## Roboty asfaltowe
Załącznik Nr 4 cz. 2
do SIWZ
Przedmiar robót
na remont nawierzchni asfaltowej dróg i placów na terenie MZK
Numer pozycji przedmiaru | Numer CPV | Numer specyfikacji | Opis robót | J.m. | Ilość | Cena jednostkowa netto | Wartość netto (6x7) | Podatek |  | Wartość brutto (8+10)
[8 empty] | stawka 23% | kwota (8x9)
1 | 2 | 3 | 4 | 5 | 6 | 7 | 8 | 9 | 10 | 11
Remont nawierzchni asfaltowej
1. | 45233223-8 | 1.3.1 | Dokładne oczyszczenie,skropienie emulsją i frezowanie nawierzchni asfaltowej na głębokość do 6 cm pod ułożenie warstwy konstrukcyjnej z mieszanki mineralno-bitumicznej, wraz z załadunkiem,odwozem i opłatą za utylizację. droga wewnątrzzakładowa: 3,50 x 8,00 = 28,00 m2 17,00x10,00 = 170,00 m2 36,00x18,00 = 648,00 m2 (18,00+10,00)x8/2 = 112,00 m2 9,80x17,00 = 166,60 m2 9,80x6,50 = 63,70 m2 fragment drogi przed diagnostyką: 3,00x7,00 =21,00 m2 droga wzdłuż muru oporowego : 1,50x20,50 =30,75 m2 12,70x22,00= 279,40 m2 13,00x7,00 - 6,00x4,00 = 67,00 m2 7,20x6,30= 45,36 m2 32,50 x6,00 = 195,00 m2 6,50x12,50 = 81,25 m2 plac przed garażami : 32,50 x 7,00= 227,58 m2 | m2 | 2136 |  | 0 | 23 | 0 | 0
2. | 45233223-8 | 1.3.3 | Dokładne oczyszczenie, i frezowanie nawierzchni betonowej na głębokość do 5 cm pod ułożenie warstwy nawierzchniowej z mieszanki mineralno-bitumicznej wraz z załadunkiem, odwozem na wysypisko i opłatą za utylizację. plac betonowy przed pneumatyką: 6,50x13,00=84,50 m2 | m2 | 85 |  | 0 | 23 | 0 | 0
Numer pozycji przedmiaru | Numer CPV | Numer specyfikacji | Opis robót | J.m. | Ilość | Cena jednostkowa netto | Wartość netto (6x7) | Podatek |  | Wartość brutto (8+10)
[8 empty] | stawka 23% | kwota (8x9)
1 | 2 | 3 | 4 | 5 | 6 | 7 | 8 | 9 | 10 | 11
Remont nawierzchni asfaltowej
3. | 45110000-1 | 1.3.1 1.3.3 | Wymiana podbudowy w rejonie Budynku Pneumatyki: odcięcie asfaltu piłą mechaniczną,demontaż starego asfaltu gr ok. 11 cm, wykop w gruncie kat IV wraz z załadunkiem, odwozem i opłatą za utylizację.oraz dostawa, rozścielenie i zagęszczenie podbudowy z tłucznia w dwóch warstwach gr ok. 60 cm. fragment drogi obok pneumatyki wykop: 7,00x12,00x0,71 = 59,64 m2 6,00 x 4,00x0,71 = 17,04 m2 | m3 | 77 |  | 0 | 23 | 0 | 0
4. | 45110000-1 | 1.3.1 1.3.3 | Wykonanie nowej podbudowy w rejonie wiaty magazynowej osiatkowanej; wykop w gruncie kat IV wraz z załadunkiem,odwozem i rozplantowaniem oraz dostawa, rozścielenie i zagęszczenie podbudowy z tłucznia w dwóch warstwach gr ok. 50 cm. fragment trawnika obok wiaty wykop: 3,50 x 8,20x0,60 = 17,22 m3 | m3 | 17 |  | 0 | 23 | 0 | 0
5. | 45233223-8 | 1.3.2 1.3.3 | Profilowanie istniejącej nawierzchni w celu uzyskania spadków, w kierunku kratek ściekowych, nakładka konstrukcyjna z asfaltobetonu gr. ok.2-5 cm droga wewnątrzzakładowa: 3,50 x 8,00 = 28,00 m2 17,00x10,00 = 170,00 m2 36,00x18,00 = 648,00 m2 (18,00+10,00)x8/2 = 112,00 m2 9,80x17,00 = 166,60 m2 9,80x6,50 = 63,70 m2 fragment drogi przed diagnostyką: 3,00x7,00 =21,00 m2 plac betonowy przed pneumatyką: 6,50x13,00=84,50 m2 plac przed garażami : 32,50 x 7,00= 227,58 m2 | m2 | 1522 |  | 0 | 23 | 0 | 0
Numer pozycji przedmiaru | Numer CPV | Numer specyfikacji | Opis robót | J.m. | Ilość | Cena jednostkowa netto | Wartość netto (6x7) | Podatek |  | Wartość brutto (8+10)
[8 empty] | stawka 23% | kwota (8x9)
1 | 2 | 3 | 4 | 5 | 6 | 7 | 8 | 9 | 10 | 11
Remont nawierzchni asfaltowej
6. | 45233223-8 | 1.3.3 | Dostawa materiału i wykonanie dywanika z mieszanki mineralno - bitumicznej, skropienie emulsją, ( warstwa konstrukcyjna 9 cm ) z wyprofilowaniem spadków w kierunku odwodnienia. fragment drogi obok budynku pneumatyki 7,00x12,00 = 84,00 m2 6,00x4,00 = 24,00 m2 | m2 | 108 |  | 0 | 23 | 0 | 0
7. | 45233223-8 | 1.3.3 | Dostawa materiału i wykonanie dywanika z mieszanki mineralno - bitumicznej, skropienie emulsją, ( warstwa konstrukcyjna 5 cm ) z wyprofilowaniem spadków w kierunku odwodnienia. fragment trawnika obok wiaty 3,50 x 8,20 = 28,70 m2 | m2 | 29 |  | 0 | 23 | 0 | 0
8. | 45233223-8 | 1.3.3 | Dostawa materiału i wykonanie dywanika z mieszanki mineralno - bitumicznej, skropienie emulsją, (warstwa ścieralna gr.5 cm) z uwzględnieniem spadków w kierunku odwodnienia. Masę asfaltową przy budynku należy układać ręcznie. droga wewnątrzzakładowa: 3,50 x 8,00 = 28,00 m2 17,00x10,00 = 170,00 m2 36,00x18,00 = 648,00 m2 (18,00+10,00)x8/2 = 112,00 m2 9,80x17,00 = 166,60 m2 9,80x6,50 = 63,70 m2 droga wzdłuż muru oporowego : 1,50x20,50 =30,75 m2 12,70x22,00= 279,40 m2 13,00x7,00 - 6,00x4,00 = 67,00 m2 7,20x6,30= 45,36 m2 32,50 x6,00 = 195,00 m2 6,50x12,50 = 81,25 m2 fragment drogi przed diagnostyką: 3,00x7,00 =21,00 m2 fragment drogi obok pneumatyki: 7,00x12,00 = 84,00 m2 6,00x4,00 = 24,00 m2 plac betonowy przed pneumatyką: 6,50x13,00=84,50 m2 plac przed garażami : 32,50 x 7,00= 227,58 m2 fragment trawnika obok wiaty 3,50 x 8,20 = 28,70 m2 | m2 | 2357 |  | 0 | 23 | 0 | 0
Numer pozycji przedmiaru | Numer CPV | Numer specyfikacji | Opis robót | J.m. | Ilość | Cena jednostkowa netto | Wartość netto (6x7) | Podatek |  | Wartość brutto (8+10)
[8 empty] | stawka 23% | kwota (8x9)
1 | 2 | 3 | 4 | 5 | 6 | 7 | 8 | 9 | 10 | 11
Remont nawierzchni asfaltowej
9. | 45233223-8 | 1.3.3 | Regulacja studzienek kanalizacyjnych 10 szt | szt | 10 |  | 0 | 23 | 0 | 0
10. | 45232130-2 | 1.3.3 | Regulacja istniejących zaworów hydrantowych i wodociągowych 5 szt | szt. | 5 |  | 0 | 23 | 0 | 0
11. | 45233223-8 | 1.3.3 | Remonty cząstkowe starej nawierzchni asfaltowej: odcięcie piłą mechaniczną, uzupełnienie podbudowy, uzupełnienie nawierzchni masą mineralno-bitumiczną grubości ok. 10 cm, skropienie emulsją, oraz wywiezienie odpadów poza teren zakładu. Grubość starego asfaltu ok. 10 -12 cm 100 m2 - około 15 miejsc | m2 | 100 |  | 0 | 23 | 0 | 0
RAZEM | [6 empty] | Suma wartości netto |  |  | Suma wartości brutto
[7 empty] | 0 |  |  | 0
UWAGA !
1. Sumę wartości netto i brutto należy wpisać do Formularza oferty (Załącznik Nr 2 do SIWZ)
2. Rozliczenie nastąpi kosztorysem powykonawczym wg ilości rzeczywiście wykonanych robót i cen jednostkowych podanych w ofercie, jednak w kwocie nie wyższej niż wartość umowy.