## I. Hala Wyższa
Załącznik Nr 4 cz. 2
do SIWZ
Modernizacja budynku Warsztatu Napraw Głównych w zakresie przebudowy elewacji
Numer pozycji przedmiaru | Numer specyfikacji technicznej | Numer CPV | Opis robót | J.m. | Ilość | Cena jednostkowa netto | Wartość netto (6x7) | Podatek |  | Wartość brutto (8+10)
[8 empty] | stawka 22% | kwota (8x9)
1 | 2 | 3 | 4 | 5 | 6 | 7 | 8 | 9 | 10 | 11
Dział 1. Docieplenie ścian oraz wymiana zadaszeń - HALA WYŻSZA
1.1 | 6.1 | 45110000-1 | Rozebranie rur spustowych z PCV nadających się do ponownego montażu 6,55x4=26,20 mb | mb | 26.2
1.2 | 6.1 | 45110000-1 | Odkucie starych cokołów klinkierowych wraz z tynkiem (15,25x2+23,60-3,72x4+0,37x8)x0,40=16,87 m2 | m2 | 16.87
1.3 | 6.2.1 | 45262522-6 | Uzupełnienie ścian lub zamurowanie otworów, zaprawa cementowo-wapienna, bloczkami z betonu komórkowego (2,17x2,23+2,13x2,20)x0,48=4,57 m3 | m3 | 4.57
1.4 | 6.2.2 | 45410000-4 | Tynki wewnętrzne zwykłe kategorii III, wykonywane ręcznie na ścianach i słupach bez osiatkowania 2,17x2,23x2+2,13x2,20x2=19,05 m2 | m2 | 19.05
1.5 | 6.10 | 45321000-3 | Docieplenie ścian płytami styropianowymi grubości 10 cm - styropian FS 20 ( zielony), odporny na zawilgocenia do wysokości 1,00 m powyżej chodnika - przy użyciu got. zapraw klejących wraz z przyg. podłoża i ręczne wyk. podkładu pod płytki klinkierowe do wys. 40 cm ponad chodnikiem ( powyzej 40 cm - tynk akrylowy) 12,60x2+23,60x2+2,65x2+4x0,52+2x2,52-4x3,72= 69,94 m2 | m2 | 69.94
1.6 | 6.10 | 45321000-3 | Ocieplenie ścian budynków płytami styropianowymi grub. 10-12 cm , wraz z przygotowaniem podłoża i ręczne wykonanie wyprawy elewacyjnej cienkowarstwowej, ściany z cegły, - tynk akrylowy 12,60x2x(6,55+7,55)x0,50+23,60x6,55+23,60x2,0 +2,65x5,10x2=406,47 m2 minus styropian zielony : - 64,94 m2 potrącenie otworów: (21,08x(2,50+1,00)+3,72x4,24x4)=-136,87 m2 | m2 | 199.66
Numer pozycji przedmiaru | Numer specyfikacji technicznej | Numer CPV | Opis robót | J.m. | Ilość | Cena jednostkowa netto | Wartość netto (6x7) | Podatek |  | Wartość brutto (8+10)
[8 empty] | stawka 22% | kwota (8x9)
1 | 2 | 3 | 4 | 5 | 6 | 7 | 8 | 9 | 10 | 11
1.7 | 6.10 | 45321000-3 | Ocieplenie ścian budynków płytami styropianowymi system Stopter, przyklejenie warstwy siatki, ściany - dodatkowa warstwa (12,60+2,65)x2+23,60)x2,0-(3,72*4)x2,0=78,44m2 | m2 | 78.44
1.8 | 6.10 | 45321000-3 | Wykonanie opasek ze styropianu grubosci 2 cm ponad powierzchnię elewacji i szerokości 13 cm wokół okien, wraz z zamocowaniem kątowników aluminiowych na krawędziach wypukłych. (zgodnie z projektem kolorystyki elewacji) 2x(21,34+2,50)=47,68 mb | mb | 47.68
1.9 | 6.10 | 45321000-3 | Reprofilacja oscieży. Ocieplenie ścian budynków płytami styropianowymi gr. 2-3 cm, wraz z przygotowaniem podłoża i ręczne wykonanie wyprawy elewacyjnej cienkowarstwowej, ościeża na ścianach z cegły, - tynk akrylowy,wraz z zamocowaniem kątowników aluminiowych na krawędziach wypukłych. (2,50+1,00+21,08)x2x0,25+(3,72+4,24x2)x4x0,52 =37,67 m2 | m2 | 37.67
1.10 | 6.8 | 45421160-3 | Wykonanie i montaż na budowie obramowań z katowników stalowych 80x80 mm dospawanych za pomocą płaskowników do istniejacych ościeżnic stalowych bram, malowanych antykorozyjnie i nawierzchniowo pod kolor elewacji : (3,72+4,24x2)x4=48,80 mb | mb | 48.8
1.11 | 6.10 | 45321000-3 | Ocieplenie ścian budynków płytami styropianowymi wraz z przygotowaniem podłoża i ręczne wykonanie wyprawy elewacyjnej cienkowarstwowej, - zamocowanie listwy cokołowej (12,60+2,65)x2+23,60=54,10 mb | mb | 54.1
1.12 | 6.5 | 45431000-7 | Licowanie płytkami klinkierowymi 25x12·cm ścian - cokoły wys. 40 cm Wzór płytek identyczny, jak już zabudowane na pozostałych budynkach bazy . (15,25x2+23,60-3,72x4+0,37x8)x0,40=16,87 m2 | m2 | 16.87
1.13 | 6.13 | 45261000-4 | Obróbki blacharskie, blacha stalowa ocynkowana gr 0,55 mm, powlekana na kolor brązowy, przy szerokości w rozwinięciu ponad 25·cm, wraz z wyprofilowaniem kapinosa - obróbka oscieży nad oknami aluminiowymi szeregowymi. 2x21,08x0,35 =14,76 m2 | m2 | 14.76
Numer pozycji przedmiaru | Numer specyfikacji technicznej | Numer CPV | Opis robót | J.m. | Ilość | Cena jednostkowa netto | Wartość netto (6x7) | Podatek |  | Wartość brutto (8+10)
[8 empty] | stawka 22% | kwota (8x9)
1 | 2 | 3 | 4 | 5 | 6 | 7 | 8 | 9 | 10 | 11
1.14 | 6.12 | 45261320-3 | Dostawa i montaż lejów wpustowych z PCV, wraz z kompletem kolan, średnica fi 110·mm - połączenie istniejacych rynien do zamontowanych na ociepleniu rur spustowych. 2 kpl | kpl | 2
1.15 | 6.12 | 45261320-3 | Montaż, po wykonaniu ocieplenia scian, rur spustowych z PCV pochodzących z demontażu, rury okrągłe, średnica fi 110 mm, 6,55x2=13,10 mb | mb | 13.1
1.16 | 6.12 | 45261320-3 | Wymiana starych, żeliwnych czyszczaków wraz z ich wykopaniem z gruntu,na nowe,PCV, wpuszczane do nawierzchni asfaltowej wraz z podłączeniem do istniejacej kanalizacji deszczowej i obetonowaniem. 2 kpl | kpl | 2
1.17 | 6.10 | 45262120-8 45262110-5 | Dostawa na budowę, montaż i demontaż po wykonaniu ocieplenia, rusztowań ramowych RR-1/30 przyścienne, wysokość do 10·m,wraz z kosztem ich wynajmu. 15,0x7,55x2+23,60x6,55=381,08 m2 | m2 | 381.08
1.18 | 6.7 | 45261100-5 | Dostawa i montaż daszków łukowych, o konstrukcji stalowej, zabezpieczonej antykorozyjnie i malowanej proszkowo, lub aluminiowej, lub wykonanej ze stali nierdzewnej, nad bramami wjazdowymi do hal naprawczych wraz z rynienkami o średnicy fi 60 mm dla odpływu wody.Konstrukcja daszków musi posiadać dystans dla zabudowy ocieplenia elewacji o grub. 10 cm oraz zamontowane wzmocnienia dla podwieszenia lamp oświetleniowych. Pomiedzy scianą i pokryciem poliwęglanowym należy wykonać obróbkę blacharską z zakuciem do muru. Wymiary w rzucie na płaszczyznę poziomą: 12,00x1,80x2=43,20 m2 | m2 | 43.2
1.19 | 6.7 | 45261210-9 | Dostawa i montaż lekkiej obudowy dachów płaskich o nachyleniu do 10%, z płyt poliwęglanowych gr 10 mm. Płyty poliwęglanowe układać tak, aby kanaliki płyt poliwęglanowych przebiegały prostopadle do powierzchni ścian. 12,00x2,00x2=48,00 m2 | m2 | 48
1.20 | 6.12 | 45261320-3 | Dostawa i montaż prefabrykowanych rynienek dachowych z PCV, rynny półokrągłe, średnica fi 60·mm - rynienki odprowadzajace wodę z zadaszeń poliwęglanowych. 12,0x2=24,00 mb | mb | 24
Numer pozycji przedmiaru | Numer specyfikacji technicznej | Numer CPV | Opis robót | J.m. | Ilość | Cena jednostkowa netto | Wartość netto (6x7) | Podatek |  | Wartość brutto (8+10)
[8 empty] | stawka 22% | kwota (8x9)
1 | 2 | 3 | 4 | 5 | 6 | 7 | 8 | 9 | 10 | 11
1.21 | 6.12 | 45261320-3 | Dostawa i montaż prefabrykowanych rur spustowych z PCV, rury okrągłe, średnica fi 6 cm, - rury spustowe z zadaszeń poliwęglanowych mocowane na ścianie budynku wraz z podejsciem i wpięciem do istniejącej kanalizacji deszczowej. Rury spustowe muszą posiadać zamontowane czyszczaki wpuszczane w grunt. Po zamontowaniu czyszczaków - wpusty obetonować. (6,55+ 2,00)x2=17,10 mb | mb | 17.1
1.22 | 6.15 | 45316000-5 | Wypusty oświetleniowe i gniazd wtykowych wykonywane przewodami kabelkowymi na uchwytach n.t., w pomieszczeniach , tynk na betonie, wyłącznik 1-biegunowy 4 szt | szt | 4
Razem dział 1. Docieplenie ścian oraz wymiana zadaszeń - HALA WYŻSZA | [6 empty] | Suma wartości netto |  |  | Suma wartości brutto
Uwaga ! Wsporniki dla lamp sodowych nad bramami hali wyzszej oraz montaż lamp na hali wyższej wykona Zamawiajacy we własnym zakresie

## II. Hala Niższa
Załącznik Nr 4 cz. 2
do SIWZ
Modernizacja budynku Warsztatu Napraw Głównych w zakresie przebudowy elewacji
Numer pozycji przedmiaru | Numer specyfikacji technicznej | Numer CPV | Opis robót | J.m. | Ilość | Cena jednostkowa netto | Wartość netto (6x7) | Podatek |  | Wartość brutto (8+10)
[8 empty] | stawka 22% | kwota (8x9)
1 | 2 | 3 | 4 | 5 | 6 | 7 | 8 | 9 | 10 | 11
Dział 2. Docieplenie ścian zewnętrznych oraz wymiana bram garażowych i zadaszeń - HALA NIŻSZA
2.1 | 6.1 | 45110000-1 | Wykucie z muru fragmentów oscieżnic stalowych 4,22x4,04+4,27x4,04=34,30 m2 | m2 | 34.3
2.2 | 6.1 | 45110000-1 | Rozebranie zadaszenia żelbetowego o grub. 10 cm, nad drzwiami wejściowymi do budynku, z pokryciem z blachy nie nadającej się do użytku 0,90x1,50=1,35 m2 | m2 | 1.35
2.3 | 6.1 | 45110000-1 | Wykucie z muru, każdej wmurowanej końcówki wspornika stalowego - /konstrukcja daszku/ 6 szt. | szt | 6
2.4 | 6.1 | 45110000-1 | Odkucie starych cokołów klinkierowych wraz z tynkiem (27,37+14,11+12,78x2+13,87+4,35-3,20-4,20-0,88+0,50x6)x0,40=31,99 m2 | m2 | 31.99
2.5 | 6.1 | 45110000-1 | Wykucie z muru zaluzji stalowych o wymiarach 0,85x0,85 m 2 szt | szt | 2
2.6 | 6.1 | 45110000-1 | Rozebranie rynien z blachy nie nadającej się do użytku 13,57+27,37=40,94 mb | mb | 40.94
2.7 | 6.1 | 45110000-1 | Demontaż rur spustowych nadających się do ponownego montażu 4,76x3=14,28 mb | mb | 14.28
2.8 | 6.1 | 45110000-1 | Rozebranie obróbek blacharskich: murów ogniowych, okapów kołnierzy, gzymsów itp. z blachy nie nadającej się do użytku (2,82x2+12,19+13,57x2+4,4+12,20+22,97+27,37)x 0,30=33,57 m2 | m2 | 33.573
Numer pozycji przedmiaru | Numer specyfikacji technicznej | Numer CPV | Opis robót | J.m. | Ilość | Cena jednostkowa netto | Wartość netto (6x7) | Podatek |  | Wartość brutto (8+10)
[8 empty] | stawka 22% | kwota (8x9)
1 | 2 | 3 | 4 | 5 | 6 | 7 | 8 | 9 | 10 | 11
2.9 | 6.1 | 45110000-1 | Rozebranie pokrycia dachowego z papy, papa układana na zakład, 4 warstwy: 3,00x23,00=69 m2 | m2 | 69
2.10 | 6.1 | 45110000-1 | Rozebranie izolacji poziomej z płyt styropianowych , grubości do 10·cm: 3,00x23,00=69 m2 | m2 | 69
2.11 | 6.9 | 454421190-5 | Czyszczenie z resztek łuszczącej się farby, obustronnie: blacha stalowa trapezowa T 55 Wymiary w rzucie na płaszczyznę poziomą: 2,82x 22,97 = 64,78 m2 | m2 | 64.78
2.12 | 6.9 | 45442100-8 | Zabezpieczenie antykorozyjne oraz dwukrotne malowanie blachy trapezowej T 55 Wymiary w rzucie na płaszczyznę poziomą: 2,82x 22,97 = 64,78 m2 | m2 | 64.78
2.13 | 6.2.1 | 45262500-6 | Podmurowanie murów ogniowych o 30 cm, cegłą pełną, na zaprawie cementowej. z wyprofilowaniem spadów, Łączenie starego muru z nowym wykonać poprzez nawiercenie otworów i osadzenie prętów fi 10 mm , dł ok. 30 cm,naprzemiennie w odstępach co 0,5 m. [(12,49+13,57)x0,30+2x(12,20+2,82)x0,25+ 4,40x0,25]x0,30=4,93 m3 | m3 | 4.93
2.14 | 6.3 | 45320000-6 | Wykonanie izolacji przeciwwilgociowej i przeciwwodnej z folii polietylenowej szerokiej,PE 0,2 mm, paroizolacja 3,00x23,5 = 70,50 m2 | m2 | 70.5
2.15 | 6.9 | 45321000-3 | Wykonanie izolacji cieplnej - podkład z wełny mineralnej ROCKWOOL MONROCK grub. 10 cm, pozioma z płyt układanych na sucho, pierwsza warstwa: 2,82x22,97 = 64,78 m2 | m2 | 64.78
2.16 | 6.9 | 45321000-3 | Wykonanie izolacji cieplnej z wełny mineralnej twardej ROCKWOOL DACHROCK grub. 10 cm, pozioma z płyt układanych na sucho, druga ·warstwa: 2,82x22,97 = 64,78 m2 | m2 | 64.78
Numer pozycji przedmiaru | Numer specyfikacji technicznej | Numer CPV | Opis robót | J.m. | Ilość | Cena jednostkowa netto | Wartość netto (6x7) | Podatek |  | Wartość brutto (8+10)
[8 empty] | stawka 22% | kwota (8x9)
1 | 2 | 3 | 4 | 5 | 6 | 7 | 8 | 9 | 10 | 11
2.17 | 6.11 | 45261000-4 | Dostawa i ułożenie w narożach dachu oraz wokół podstaw dachowych, izoklinów z listew drewnianych impregnowanych preparatem typu Drewnochron lub równoważnym lub ze styropianu twardego FS 30, o wymiarach 1/2*60mmx60 mm. 22,97+2x2,82=28,61 mb | mb | 28.61
2.18 | 6.11 | 45261214-7 | Pokrycie dachów papą podkładową ESHA G200 S4. Papę podkładową mocować specjalnymi kołkami, poprzez warstwy ocieplenia do blachy trapezowej. 3,50x23,30=81,55 m2 | m2 | 81.55
2.19 | 6.11 | 45261214-7 | Pokrycie dachów papą termozgrzewalna nawierzchniową ESHAFLEX PYE PV 200S4 z atestem SRO 3,50x23,30=81,55 m2 | m2 | 81.55
2.20 | 6.13 | 45261000-4 | Dostawa i montaż do połaci dachowych krawędziaków drewnianych o przekroju 10cmx10cm, impregnowanych preparatem typu Drewnochron lub równoważnym ( dla pasów podrynnowych). Krawędziaki montować do połaci dachowych za pomocą kątowników stalowych zabezpieczonych antykorozyjnie. 13,57+27,37 = 40,94 mb | mb | 40.94
2.21 | 6.13 | 45261000-4 | Dostawa i montaż do do murów ogniowych od strony zewnętrznej, krawędziaków drewnianych o przekroju 8cmx8cm, impregnowanych preparatem typu Drewnochron lub równoważnym . Krawędziaki montować do ścian za pomocą kołków rozporowych osadzonych na żywicy szybkotwardniejacej. 12,20+13,57+2x15,02+4,40 =60,21 mb | mb | 49.2
2.22 | 6.6 | 45421131-1 | Dostawa i montaż drzwi zewnętrznych aluminiowych, pełnych, ocieplanych, ze środkowym ramiakliem, klamką, samozamykaczem i zamkiem, z naświetlem wys.0,35 cm, szyba zespolona ,k=1,0 0,88x2,35=2,07 m2 | m2 | 2.07
2.23 | 6.2.1 | 45262522-6 | Wykonanie przesklepień otworów w ścianach z cegieł, z wykuciem gniazd dla belek: 4,50x0,30x0,54=0,73 m3 4,50x0,14x0,54=0,34 m3 | m3 | 1.07
Numer pozycji przedmiaru | Numer specyfikacji technicznej | Numer CPV | Opis robót | J.m. | Ilość | Cena jednostkowa netto | Wartość netto (6x7) | Podatek |  | Wartość brutto (8+10)
[8 empty] | stawka 22% | kwota (8x9)
1 | 2 | 3 | 4 | 5 | 6 | 7 | 8 | 9 | 10 | 11
2.24 | 6.2.1 | 45421160-3 | Wykonanie przesklepień otworów w ścianach z cegieł, ( nadproże nad bramą warsztatową) dostarczenie i obsadzenie belek stalowych, do I NP 200-260·mm 4,50 mb | mb | 4.5
2.25 | 6.2.1 | 45262522-6 | Przymurowanie ścianek z cegieł do ościeży lub powierzchni ścian, zaprawa cementowa, grubość 2 cegły 1,02x4,04x0,50 = 2,06 m3 0,07x4,20x0,50 = 0,15 m3 | m3 | 2.21
2.26 | 6.2.2 | 45410000-4 | Umocowanie siatek tynkarskich, siatka cięto-ciągniona; nadproża bramowe 4,50x0,54x2+3,20x0,30=5,82 m2 | m2 | 5.82
2.27 | 6.2.2 | 45410000-4 | Powlekanie siatki cięto-ciągnionej na ścianach i stropach mlekiem cementowym 5,82 m2 | m2 | 5.82
2.28 | 6.2.2 | 45410000-4 | Wypełnienie zaprawą cementową oczek siatki cięto-ciągnionej 5,82 m2 | m2 | 5.82
2.29 | 6.2.2 | 45410000-4 | Uzupełnienie tynków zwykłych wewnętrznych kategorii III o powierzchni do 5·m2, zaprawa cementowo-wapienna, na ścianach ceramicznych betonowych, zagruntowanych siatkami. tynk na zamurowaniach: 4,20x0,54x2+3,20x0,30+(0,54x2+0,25)x3,50 =10,16 m2 2x(1,02x4,04+0,07x4,20) = 8,82 m2 tynki na murach ogniowych: [12,20+13,57+2x(12,20+2,82)+4,40]x0,30=18,06 m2 | m2 | 37.04
Numer pozycji przedmiaru | Numer specyfikacji technicznej | Numer CPV | Opis robót | J.m. | Ilość | Cena jednostkowa netto | Wartość netto (6x7) | Podatek |  | Wartość brutto (8+10)
[8 empty] | stawka 22% | kwota (8x9)
1 | 2 | 3 | 4 | 5 | 6 | 7 | 8 | 9 | 10 | 11
2.30 | 6.6 | 45421148-3 | Dostawa i montaż bram do warsztatów: brama segmentowa z blachy stalowej ocynkowanej, ocieplana o pow. ponad 2 m2, typ przemysłowy, z napędem elektrycznym, z drzwiami serwisowymi o szer 80 cm z okienkiem i zamkiem patentowym, samozamykaczem oraz klamką - wejście od strony muru oporowego. Parametry bram oraz wyposazenie: kolor biały, malowanie proszkowe,min grub. segmentów 40 mm, poziome przetłoczenie segmentów, automatyczna blokada bramy w przypadku zerwania linek lub spręzyn,automatyczna blokada podczas opuszczania bramy przy napotkaniu na przeszkodę, możliwośc ręcznego podnoszenia bramy przy wyłączonym napedzie elektrycznym,prowadnice bramy wykonane ze stali ocynkowanej,wyłacznik góra-stop-dół,wyłączniki krańcowe bramy, fotokomórki zabezpieczajace opuszczenie bramy w dół. Przy montażu bramy, należy uwzględnić przewyższenie prowadnicy na wysokość około 80 cm. Struktura poszycia, przetłoczenia oraz kształt bram musi mieć wygląd identyczny do bram już zabudowanych w przyległej hali. Instalację zabezpieczyć bezpiecznikiem automatycznym. Czas reakcji na naprawę gwarancyjną - do 6 godzin. Wymiary : Brama nr 1 : 3,20x3,50=11,20 m2 | kpl | 1
Numer pozycji przedmiaru | Numer specyfikacji technicznej | Numer CPV | Opis robót | J.m. | Ilość | Cena jednostkowa netto | Wartość netto (6x7) | Podatek |  | Wartość brutto (8+10)
[8 empty] | stawka 22% | kwota (8x9)
1 | 2 | 3 | 4 | 5 | 6 | 7 | 8 | 9 | 10 | 11
2.31 | 6.6 | 45421148-3 | Dostawa i montaż bram do warsztatów: brama segmentowa z blachy stalowej ocynkowanej, ocieplana o pow. ponad 2 m2, typ przemysłowy, z napędem elektrycznym, z drzwiami serwisowymi o szer 80 cm z okienkiem i zamkiem patentowym, samozamykaczem oraz klamką - wejście od strony muru oporowego. Parametry bram oraz wyposazenie: kolor biały, malowanie proszkowe,min grub. segmentów 40 mm, poziome przetłoczenie segmentów,automatyczna blokada bramy w przypadku zerwania linek lub spręzyn,automatyczna blokada podczas opuszczania bramy przy napotkaniu na przeszkodę, możliwośc ręcznego podnoszenia bramy przy wyłączonym napedzie elektrycznym,prowadnice bramy wykonane ze stali ocynkowanej,wyłacznik góra-stop-dół,wyłączniki krańcowe bramy, fotokomórki zabezpieczajace opuszczenie bramy w dół. Struktura poszycia, przetłoczenia oraz kształt bram musi mieć wygląd identyczny do bram już zabudowanych w przyległej hali. Instalację zabezpieczyć bezpiecznikiem automatycznym. Czas reakcji na naprawę gwarancyjną - do 6 godzin. Wymiary : Brama nr 2: 4,20x3,90=16,38 m2 | kol | 1
2.32 | 6.4 | 45223500-1 | Skucie betonu i wykonanie nowej posadzki z wyprofilowaniem spadków, zbrojonej siatką stalową w przestrzeni pomiędzy oscieżami bram 0,60x(3,20+4,20)x0,25=1,11 m3 | m3 | 1.11
2.33 | 6.7 | 45261120-5 | Dostawa i montaż daszków łukowych o konstrukcji stalowej, zabezpieczonej antykorozyjnie i malowanej proszkowo, lub aluminiowej, lub wykonanej ze stali nierdzewnej, nad bramami wjazdowymi do hal naprawczych wraz z rynienkami o średnicy fi 60 mm dla odpływu wody.Konstrukcja daszków musi posiadać dystans dla zabudowy ocieplenia elewacji o grub. 10 cm oraz zamontowane wzmocnienia dla podwieszenia lamp oświetleniowych. Wymiary w rzucie na płaszczyznę poziomą: 12,00x1,80=21,60 m2 1,50x0,90=1,35 m2 | m2 | 22.95
Numer pozycji przedmiaru | Numer specyfikacji technicznej | Numer CPV | Opis robót | J.m. | Ilość | Cena jednostkowa netto | Wartość netto (6x7) | Podatek |  | Wartość brutto (8+10)
[8 empty] | stawka 22% | kwota (8x9)
1 | 2 | 3 | 4 | 5 | 6 | 7 | 8 | 9 | 10 | 11
2.34 | 6.7 | 45261210-9 | Dostawa i montaż lekkiej obudowy dachów łukowych nad bramami, o nachyleniu do 10%, z płyt poliwęglanowych grub. 10 mm, z listwami czołowymi oraz płaskownikami łaczącymi nad każdym wspornikiem konstrukcji. Płyty poliwęglanowe układać tak, aby kanaliki płyt poliwęglanowych przebiegały prostopadle do powierzchni ścian. 12,00x2,00=24,00 m2 | m2 | 24
2.35 | 6.7 | 45261210-9 | Dostawa i montaż lekkiej obudowy zadaszenia łukowego z płyt poliwęglanowych grub. 10 mm nad wejściem do budynku wg projektu technicznego Płytę poliwęglanową układać tak,aby kanaliki wewnątrz płyty przebiegały równolegle do powierzchni sciany. 1,80x0,90=1,62 m2 | m2 | 1.62
2.36 | 6.12 | 45261320-3 | Dostawa i montaż prefabrykowanych rynienek dachowych z PCV, rynny półokrągłe, średnica fi 60·mm - rynienki odprowadzajace wodę z zadaszeń poliwęglanowych. 12,00 mb | mb | 12
2.37 | 6.12 | 45261320-3 | Dostawa i montaż prefabrykowanych rur spustowych z PCV, rury okrągłe, średnica fi 60 m, - rury spustowe z zadaszeń poliwęglanowych mocowane na ścianie budynku wraz z podejsciem i wpięciem do istniejącej kanalizacji deszczowej.Rury spustowe muszą posiadać zamontowane czyszczaki wpuszczane w grunt. 4,50+2,00=6,50 mb 2,35+1,50=3,85 mb | mb | 10.35
2.38 | 6.8 | 45421160-3 | Wykonanie i montaż na budowie obramowań z katowników stalowych 80x80 mm dospawanych za pomocą płaskowników do istniejacych ościeżnic stalowych bram, malowanych antykorozyjnie i nawierzchniowo pod kolor elewacji : 2,35x2+0,88+4,20+3,90x2+3,20+3,50x2=27,78 mb | mb | 27.78
Numer pozycji przedmiaru | Numer specyfikacji technicznej | Numer CPV | Opis robót | J.m. | Ilość |  | Wartość netto (6x7) | Podatek |  | Wartość brutto (8+10)
[8 empty] | stawka 22% | kwota (8x9)
1 | 2 | 3 | 4 | 5 | 6 | 7 | 8 | 9 | 10 | 11
2.39 | 6.10 | 45321000-3 | Docieplenie ścian płytami styropianowymi grubości 10 cm - styropian FS 20 ( zielony), odporny na zawilgocenia do wysokości 1,00 m powyżej chodnika - przy użyciu got. zapraw klejących wraz z przyg. podłoża i ręczne wyk. podkładu pod płytki klinkierowe do wys. 40 cm ponad chodnikiem ( powyzej 40 cm - tynk akrylowy) (14,11+12,78+14,11+27,37+12,78+4,40+8x0,10)x1,0-0,90-3,20-4,20=78,05m2 | m2 | 78.05
2.40 | 6.10 | 45321000-3 | Ocieplenie ścian budynków płytami styropianowymi FS 15 ,grub.10-12 cm. wraz z przygotowaniem podłoża i ręczne wykonanie wyprawy elewacyjnej cienkowarstwowej, ściany z cegły, tynk akrylowy. (12,78+2x0,10)x(5,10+4,20)x0,50+(4,35+2x0,10)x5,10+(27,37+4x0,10)x3,80+12,98x1,80+14,11x2,40+(12,78+2x0,10)x(2,80+3,60)x0,50+13,87x3,60=337,79 m2 Potrącenie otworów: okna: (0,77x0,85x13szt + 1,35x1,60x6szt + 3,82x1,17x2+3,82x2,69x4+3,40x1,14= -75,39 m2 bramy: 4,20x3,90+3,20x3,50 = -27,58 m2 drzwi: 0,88x2,35= - 2,07 m2 | m2 | 232.75
2.41 | 6.10 | 45321000-3 | Wyprofilowanie ościeży. Ocieplenie ścian budynków płytami styropianowymi gr 2-3 cm wraz z przygotowaniem podłoża i ręczne wykonanie wyprawy elewacyjnej cienkowarstwowej, ościeża na ścianach z cegły, tynk akrylowy,wraz z zamocowaniem kątowników aluminiowych na krawędziach wypukłych. [(0,77+0,85x2)x13+(1,35+1,60x2)x6+(3,82x6+1,17x4+2,69x2x4)+(3,40+1,14x2)]x0,25+ (0,88+2,35x2)x0,35+ (4,20+3,90x2+3,20+3,50x2)x0,52=42,04 m2 | m2 | 42.04
2.42 | 6.10 | 45321000-3 | Montaż dodatkowej warstwy siatki na wykonanym ociepleniu ścian budynku. (12,78x2+13,87x2+27,37+0,43+4,35)x2,0-(4,20+3,20+0,88)x2,0-(1,35x1,60x10+3,82x0,60x8)=114,40 m2 | m2 | 114.404
Numer pozycji przedmiaru | Numer specyfikacji technicznej | Numer CPV | Opis robót | J.m. | Ilość | Cena jednostkowa netto | Wartość netto (6x7) | Podatek |  | Wartość brutto (8+10)
[8 empty] | stawka 22% | kwota (8x9)
1 | 2 | 3 | 4 | 5 | 6 | 7 | 8 | 9 | 10 | 11
2.43 | 6.10 | 45321000-3 | Wykonanie opasek ze styropianu grubosci 2 cm ponad powierzchnię elewacji i szerokości 13 cm wokół okien, wraz z zamocowaniem kątowników aluminiowych na krawędziach wypukłych. (zgodnie z projektem kolorystyki elewacji) 2x(6,00+0,85) +2x(7,00+0,85) +2x(4,60+0,85)+ 2x(3,60+1,60) +2x(7,40+1,60) +2x(3,80+1,14)+ 2x(4,20+1,17)x2 +2x(17,70+2,69) = 140,84 mb | mb | 140.84
2.44 | 6.10 | 45321000-3 | Dostawa i zamocowanie listwy cokołowej pod ociepleniem ścian 13,87+12,78x2+14,11+27,37+0,45+4,35-4,20-3,20-0,88=77,43 mb | mb | 77.43
2.45 | 6.10 | 45321000-3 | Dostawa i zamocowanie profila gzymsowego 13,57+27,37 =40,94 mb | mb | 40.94
2.46 | 6.13 | 45261000-4 | Wykonanie, dostawa i montaz obróbek blacharskich z blachy ocynkowanej, powlekanej, w kolorze brazowym,szerokość w rozwinięciu ponad 55·cm: mury ogniowe: 13x0,55x2+15,30x2x0,50+ 22,97x0,40+4,40x0,60 =41,43 m2 pasy podrynnowe: (13,57+27,37)x0,65 =26,61 m2 | m2 | 68.04
2.47 | 6.13 | 45261000-4 | Wykonanie i montaż obróbki dylatacji, wykonanej z blachy ocynkowanej wraz wypełnieniem szczeliny pomiędzy budynkami sznurem smołowym lub specjalnym materiałem elastycznym do dylatacji. (4,76+5,70x2)x0,50=8,08 m2 | m2 | 8.08
2.48 | 6.5 | 45431000-7 | Dostawa płytek i licowanie płytkami klinkierowymi 25x12·cm, cokołów ścian. Faktura płytek musi być identyczna, jak na cokołach zabudowanych na pozostałych halach bazy MZK. (27,37+14,11+12,78x2+13,87+4,35-3,20-4,20-0,88+0,50x6)x0,40=31,99 m2 | m2 | 31.99
2.49 | 6.12 | 45261320-3 | Dostawa i montaż nowych rynien PCV fi 150 Kolor ustalić z Zamawiającym 13,57+27,37=40,94 mb | mb | 40.94
Numer pozycji przedmiaru | Numer specyfikacji technicznej | Numer CPV | Opis robót | J.m. | Ilość | Cena jednostkowa netto | Wartość netto (6x7) | Podatek |  | Wartość brutto (8+10)
[8 empty] | stawka 22% | kwota (8x9)
1 | 2 | 3 | 4 | 5 | 6 | 7 | 8 | 9 | 10 | 11
2.50 | 6.12 | 45261320-3 | Dostawa i montaż lejów wpustowych z PCV, wraz z kompletem kolan, średnica fi 110·mm - połączenie rynien do zamontowanych na ociepleniu rur spustowych. 3 kpl | kpl | 3
2.51 | 6.12 | 45261320-3 | Montaż rur spustowych z PCV pochodzących z demontażu, rury okrągłe, średnica fi 110 mm, 4,80x3=14,40 mb | mb | 14.4
2.52 | 6.12 | 45261320-3 | Demontaż starych, żeliwnych czyszczaków wraz z ich wykopaniem z gruntu, dostawa i wymiana na nowe rewizje PCV, wpuszczane do nawierzchni asfaltowej wraz z podłączeniem do istniejacej kanalizacji deszczowej i obetonowaniem. 3 kpl | kpl | 3
2.53 | 6.10 | 45262120-8 45262110-5 | Dostawa na miejsce budowy oraz montaz rusztowań ramowych przysciennych RR-1/30 wys do 10 m z uwzglednieniem czasu pracy, kosztów wynajmu oraz rozbiórką po zakończeniu prac. (13,90+12,80x2+4,35)x5,70+(14,10+27,40)x4,35 = 430,48 m2 | m2 | 430.48
2.54 | 6.8 | 45421160-3 | Wykonanie na warsztacie, wg załaczonego rysunku, drabinki stalowej wyłazowej, z uwzględnieniem dystansu dla ocieplenia budynku styropianem grubosci 10 cm.Elementy stalowe zabezpieczyć przed korozją przez ocynkowanie.Malować dwukrotnie nawierzchniowo. 1 kpl | kpl | 1
2.55 | 6.8 | 45421160-3 | Montaż do ścian zewnętrznych za pomocą kotew stalowych, drabinek wyłazowych na dach, w miejscach ustalonych z Zamawiajacym: Drabinka nr 1 - wysokość 6,80 m - dostarczona przez Wykonawcę - jak wyżej, Drabinka nr 2 - wysokość 3,00 m - dostarczona przez Zamawiającego, Drabinka nr 3 - wysokość 2,50 m - dostarczona przez Zamawiajacego, | kpl | 3
Numer pozycji przedmiaru | Numer specyfikacji technicznej | Numer CPV | Opis robót | J.m. | Ilość | Cena jednostkowa netto | Wartość netto (6x7) | Podatek |  | Wartość brutto (8+10)
[8 empty] | stawka 22% | kwota (8x9)
1 | 2 | 3 | 4 | 5 | 6 | 7 | 8 | 9 | 10 | 11
2.56 | 6.11 | 45261214-7 | Konserwacja pokrycia dachu bezspoinowym materiałem hydroizolacyjnym typu EKODECK lub równoważnym, z naprawą drobnych uszkodzeń pokrycia papowego oraz uszczelnieniem obróbek wokół kominków wentylacyjnych (13,57+22,97)x12,20 = 445,79 m2 | m2 | 445.79
2.57 | 6.15 | 45310000-3 | Dostawa i montaż nowej obudowy skrzynek rozdzielnic elektrycznych o wymiarach max :1,30m x 1,80m, z uwagi na ocieplenie elewacji na grubośc 10 cm Drzwiczki obudowy muszą posiadać zamki. 1 kpl | kpl | 1
2.58 | 6.15 | 45310000-3 | Dostawa i montaż wypustów oświetleniowych i gniazd wtykowych wykonywane przewodami kabelkowymi na uchwytach n.t., na scianie zewnętrznej, tynk na betonie, wyłącznik 1-biegunowy 3 szt. | szt | 3
2.59 | 6.15 | 45316100-6 | Dostawa i montaż opraw dla lamp halogenowych, w obudowie aluminiowej, przykręcane do podłoża, 3 kpl | kpl | 3
2.60 | 6.14 | 45312311-0 | Wymiana zwodów instalacji odgromowej - drut FeZn, fi 8 mm - związana z ociepleniem ścian. Zwody poziome na dachu mocować na śruby rzymskie. Zwody pionowe prowadzić w rurach twardych pod ociepleniem.Na łączeniach przewodów z bednarką zabudować puszki PCV do celów pomiarowych, z uwzględnieniem ocieplenia styropianem na grubość 10 cm. Puszki montować na jednakowej wysokości - ok.1,3 m nad ziemią. zwody poziome : (13,57+27,37+13,00)x2=107,88 mb zwody pionowe: 7x3,50 = 24,50 | mb | 132.38
Razem dział 2. Docieplenie ścian zewnętrznych oraz wymiana bram garażowych i zadaszeń - HALA NIŻSZA | [6 empty] | Suma wartości netto |  |  | Suma wartości brutto
Uwaga!
Rozbiórkę bram stalowych,starych zadaszeń nad bramami, przybudówki stalowej, krat okiennych, rur wentylacyjnych - wykona Zamawiający we własnym zakresie.
Rozliczenie nastąpi kosztorysem powykonawczym wg rzeczywiście wykonanych robót i cen jednostkowych podanych w ofercie, jednak w kwocie nie wyższej niż cena umowna.