## przedmiar 1
Załącznik Nr 4 cz. 2
do SIWZ
Numer poz. przedmiaru | Numer CPV | Numer specyfikacji | Opis robót | J.m. | Ilość | Cena jednostkowa netto | Wartość netto (6x7) | Podatek |  | Wartość brutto (8+10)
[8 empty] | stawka 22% | kwota (8x9)
1 | 2 | 3 | 4 | 5 | 6 | 7 | 8 | 9 | 10 | 11
Dział I . Wymiana elementów odcinka sieci kanalizacji deszczowej wraz z armaturą
1.d.1 | 45232130-2 | 1.2.1 | Demontaż włazu studziennego
przy starej myjni
|  |  | kpl 1 | kpl | 1
2.d 1 | 45232130-2 | 1.2.1 | Wykop liniowy koparką w gruncie kat. IV
na głębokość 0,55 m, wraz z zasypaniem
przykanaliki:
0,80x0,40x(5,00+12+4)= 6,72 m3
studzienki:
|  |  | 2 szt x2,0x2,0x1,10 =8,80 m3 | m3 | 15.52
3.d 1 | 45232130-2 | 1.2.1 | Warstwy podsypkowe, podsypka piaskowa,
zagęszczanie ręczne,po zagęszczeniu 50 cm
podsypka i obsypka rur kanalizacyjnych
|  |  | 0,40x0,50x21,00 =4,20 m3 | m3 | 4.2
4.d 1 | 45232130-2 | 1.2.1 | Podbudowy z kruszyw łamanych, warstwa po zagęszczeniu gr.20 cm
|  |  | 0,50x21,00 =10,50 m2 | m2 | 10.5
5.d 1 | 45232130-2 | 1.2.1 | Montaż pokrywy betonowej i włazu wpustu deszczowego
|  |  | kpl1 | kpl | 1
6.d 1 | 45232130-2 | 1.2.1 | Dostawa i montaż:
Studzienki deszczowe fi 60, wraz z podbudową z betonu B15
glębokości do 1,00 m
a/ studzienka na miejscu starej myjni
b/ studzienka dla odpływu wody z placu przed kioskiem
|  |  | szt 2 | szt | 2
7.d 1 | 45232130-2 | 1.2.1 | Dostawa i montaż:
Kraty ściekowe uliczne wraz z osadzeniem
|  |  | 2 szt | szt | 2
8.d 1 | 45232130-2 | 1.2.1 | Wymiana istniejącego odpływu fi 200 mm z kanału ściekowego
do studzienki kanalizacji deszczowej dł. ok. 4mb
|  |  | mb 4 | mb | 4
9.d1 | 45232130-2 | 1.2.1 | Wykonanie przykanalika z rur PCV fi 200 długości ok.. 5 m
z włączeniem do istniejącej kanalizacji deszczowej
|  |  | 1 szt | szt | 1
10.d1 | 45232130-2 | 1.2.1 | Wykonanie przykanalika i podłączenia z rur PCV fi 200 nowego wpustu
ulicznego do studzienki kanalizacyjnej
(plac postojowy dla 4 autobusów przed kioskiem)
|  |  | mb 12 | mb | 12
11.d 1 | 45232130-2 | 1.2.1 | Regulacja istniejących studzienek deszczowych
|  |  | 2 szt | szt | 2
Razem dział: Wymiana odcinka sieci kanalizacji deszczowej wraz z armaturą
Uwaga!
Rozliczenie nastąpi kosztorysem powykonawczym!

## przedmiar 2
Załącznik Nr 4 cz. 2
do SIWZ
Numer poz. przedmiaru | Numer CPV | Numer specyfikacji | Opis robót | J.m. | Ilość | Cena jednostkowa netto | Wartość netto (6x7) | Podatek |  | Wartość brutto (8+10)
[8 empty] | stawka 22% | kwota (8x9)
1 | 2 | 3 | 4 | 5 | 6 | 7 | 8 | 9 | 10 | 11
Dział II - Remont nawierzchni asfaltowej placu na miejscu starej myjni zewnętrznej
1.d 2 | 45233223-8 | 1.2.2 | Rozbiórka starej nawierzchni asfaltowej , frezowanie krawędzi asfaltu,
grubość 10-12 cm, odcięcie piłą mechaniczną.
wraz z wywiezieniem poza teren zakładu:
pas asfaltowy przed kioskiem - miejsce dla 4 autobusów
|  |  | 17,00x12,00m= 204,00 m2 | m2 | 204
2.d2 | 45233223-8 | 1.2.2 | Rozbiórka nawierzchni betonowej, wraz z wykopaniem
i załadowaniem mechanicznym na środki transportowe.
wraz z wywiezieniem poza teren zakładu
2 pasy przy kiosku:
2x3,00x16,00x0,20=19,20 m3
wysepki myjni zewnętrznej:
2 x(17,00m x 0,95m)x0,65=21,00m3
17,00x 2,57x0,65= 28,40 m3
powierzchnia między wysepkami
2x2,60x17,00x0,65 = 57,46 m3
-0,75x17,00x0,40 = -5,10 m3
|  |  |  | m3 | 120.96
3.d2 | 45233223-8 | 1.2.2 | Demontaż krawężników drogowych 15/30 wtopionych w asfalt
wraz z ławą betonową,z wykopaniem i załadowaniem na środki transportowe
oraz wywiezienie
wokół wysepek z wieżami oświetleniowymi
mb 20,00
wokół wysepki z wodomierzem
|  |  | mb 62,00 | mb | 82
4.d2 | 45233223-8 | 1.2.2 | Demontaż elementów metalowych, przekazanie do boksów ze złomem.
słupki z 2-teownika - 8 szt
o wysokości ok. 1 m ponad ziemią
(łącznie ok. 8m)
|  |  |  | szt | 8
5.d2 | 45233223-8 | 1.2.2 | Odwóz gruzu na odległość do 10 km wraz z opłatą
za składowanie
|  |  | 120,96 m2 | m3 | 120.96
6.d2 | 45233223-8 | 1.2.2 | Wykop koparką w gruncie kat. IV
z załadowaniem mechanicznym na środki transportowe.
oraz wywiezieniem poza teren zakładu.
Humus rozplantować na wysepkach.
pod krawężniki przy słupie energetycznym:
(2x12,5+8)x0,30x0,40 =3,96 m3
pod krawężniki przy wieżach oświetleniowych:
20,00x0,30x0,40=2,40 m3
pod krawężniki przy studni wodomierzowej:
2x10,00x0,30x0,40= 2,40 m3
pas ziemi pod kioskiem:
2x3,00x16,00x0,45=43,20 m3
2x16,00x0,65=20,80 m3
naroża wysepek
|  |  | (25m2+10m2+10m2)x0,65=29,25 m3 | m3 | 102.01
7.d2 | 45233223-8 | 1.2.2 | Podbudowa z popiołu betonowego grubości 40 cm
|  |  | 625,75 -204,00 =421,75 m2 | m2 | 421.75
8.d2 | 45233223-8 | 1.2.2 | Podbudowy z kruszyw łamanych, warstwa górna,
po zagęszczeniu gr.20 cm
|  |  | 625,75 -204,00 =421,75 m2 | m2 | 421.75
9.d2 | 45233223-8 | 1.2.2 | Ułożenie na ławie betonowej z oporem krawężników drogowych wysokich 15/30
wokół wysepki z wodomierzem,wysepki z wieżą oswietleniową .
oraz wysepki ze słupem energetycznym:
Wysepki ukształtować w formie symetrycznej elipsy.
Na narożnikach zastosować krawężniki łukowe
33,00+20,00+61,00=114 mb
|  |  |  | mb | 114
10.d2 | 45233223-8 | 1.2.2 | Ułożenie kostki brukowej na podsypce piaskowej wokół
włazu do studni wodomierzowej na wysepce.
szer 2,50m dł. 2,50m
2,5x2,5-0,60x0,60=5,89 m2
|  |  | m2 5,89 | m2 | 5.89
11.d2 | 45233223-8 | 1.2.2 | Ułożenie krawężników ogrodowych na podsypce piaskowo-cementowej
wokół włazu do studni wodomierzowej na wysepce
wraz z wykopem ręcznym.
3 odcinki po 2,50m=7,50mb
|  |  | mb 7,50 | mb | 7.5
12.d2 | 45233223-8 | 1.2.2 | Dywanik z mieszanki mineralno -asfaltowej
wykonany ze spadkami w kierunku kratek ściekowych,
skropienie emulsją
( warstwa wiążąca - gr. 5-6 cm)
a/ teren starej myjni zewnętrznej:
oraz plac postojowy dla 4 autobusów
przed kioskiem:
19,50x28,50=555,75 m2
b/ uzupełnienie nawierzchni przy krawężnikach wysepek
25,00+10,00+10,00=45,00m2
c/ uzupełnienie nawierzchni przy słupie energetycznym
2x12,50x1,00=25,00 m2
|  |  |  | m2 | 625.75
13.d2 | 45233223-8 | 1.2.2 | Dywanik z mieszanki mineralno -asfaltowej
wykonany ze spadkami w kierunku kratek ściekowych
skropienie emulsją
( warstwa ścieralna gr.5 cm )
a/ teren starej myjni zewnętrznej:
555,75 m2
b/ uzupełnienie nawierzchni przy krawężnikach wysepek
45,00 m2
c/ uzupełnienie nawierzchni przy słupie energetycznym
25,00 m2
d/ uzupełnienie ubytków na placu
|  |  | 50,00 m2 | m2 | 675.75
Razem dział: Remont nawierzchni asfaltowej placu
Uwaga!
Rozliczenie nastąpi kosztorysem powykonawczym!