## Przedmiar robót
Załącznik Nr 4 cz. 2
do SIWZ
PRZEDMIAR ROBÓT
NA REMONT POMIESZCZEŃ BIUROWYCH, SOCJALNYCH I WARSZTATOWYCH ORAZ HALI GŁÓWNEJ
Numer pozycji przedmiaru | Numer CPV | Numer specyfikacji | Opis robót | j.m. | Ilość | Cena jednostkowa netto | Wartość netto
1 | 2 | 3 | 4 | 5 | 6 | 7 | 8
Dział 1. Remont posadzki na Głównej Hali Stacji Obsługi
1 d.1 | 45262321-7 | 6.4. | Przygotowanie posadzki betonowej do konserwacji poprzez frezowanie i szlifowanie na grubość 5 mm. Pasy najazdowe: 172,60+37,00=209,60 m2 | m2 | 209.6
2 d.1 | 45262321-7 | 6.4. | Szlifowanie pozostałej powierzchni hali w celu usunięcia łuszczącej się warstwy starej posadzki na grubość min. 1 mm 36,30x30,05 - 6x1,00x12,00 - 207,60 = 811,22 m2 | m2 | 811.22
3 d.1 | 45262321-7 | 6.4. | Dostawa materiału i ułozenie wzdłuż pasów najazdowych posadzki z żywic - w systemie grubopowłokowym szpachlowym poliuretanowych MONOPUR lub równoważnym,grubości 5 mm w kolorze bordowym, utwardzonego powierzchniowo o właściwościach niepalnych, olejoodoprnych, odpornych na uderzenia i zatarcie na gładko. Pasy najazdowe szerokości 76 cm. Czas schnięcia posadzki - max 12 godzin -dopuszczenie dla ruchu pieszego, Czas pełnej odporności chemicznej - użytkowanie przez tabor autobusowy - max 7 dni [34,50x0,76 + 1,0x0,40]x5 = 133,10 m2 5x7,90x1,00= 39,50 m2 | m2 | 172.6
4 d.1 | 45262321-7 | 6.4. | Dostawa materiału i ułozenie wzdłuż wykonanych pasów najazdowych posadzki z żywic w systemie grubopowłokowym szpachlowym poliuretanowych MONOPUR lub równoważnym,grubości 5 mm w kolorze żółtym, utwardzonego powierzchniowo o właściwościach niepalnych, olejoodoprnych, odpornych na uderzenia i zatarcie na gładko. Czas schnięcia posadzki - max 12 godzin -dopuszczenie dla ruchu pieszego. Pasy szer 0,10 m ograniczajacych pola najazdowe,w kolorze żółtym. 0,10 x(34,50x10+ 5x5,00) = 37,00 m2 | m2 | 37
5 d.1 | 45262321-7 | 6.4. | Wykonanie dylatacji na powierzchni pasów najazdowych i poprzez dokładne oczyszczenie i wypełnienie poliuretanową masą dylatacyjną w kolorze szarym. (345+25)x2 = 740,00 mb | mb | 740
6 d.1 | 45262321-7 | 6.4. | Odtworzenie posadzki systemem hybrydowo-epoksydowym cienkowarstwowym MONEPOX SL lub równoważnym gr. 1 mm, wraz z zagruntowaniem. kolor popielaty. 811,22 m2 | m2 | 811.22
7 d.1 | 45442100-8 | 6.6 | Malowanie farbami olejnymi ceowników stalowych w kanałach naprawczych z uprzednim usunięciem starej farby olejnej i zagruntowaniem farbą antykorozyjną. Kolor: pasy żółto-czarne. Wysokość belki: 17,5 cm. Szerokość półki: ceownika 10 cm 6x2x13,3 mb = 159,6 mb | mb | 159.6
8 d.1 | 45442100-8 | 6.6 | Malowanie farbami olejnymi kątowników stalowych w kanałach naprawczych z uprzednim usunięciem starej farby olejnej i zagruntowaniem farbą antykorozyjną - kątowniki ochronne półek kanałowych. Kolor: pasy żółto -czarne. Kątownik: 50x50x5 mm 6x2x11 mb = 132 mb | mb | 132
9 d.1 | 45262321-7 | 6.4 | Odtworzenie dylatacji i naprawa pęknięć posadzki na całej remontowanwej powierzchni poprzez dokładne oczyszczenie i wypełnienie poliuretanową masą dylatacyjną w kolorze szarym. 811,22 m2 | m2 | 811.22
10 d.1 | 45262320-0 | 6.8 | Przełożenie chodników z kostki brukowej. Rozebranie kostki, uzupełnienie podłoża ( wysiewka) osadzenie krawężnika oraz ułożenie ponowne chodnika z wyprofilowaniem spadków. 0,70x(2,80+7,50) +1,00x3,20= 10,41 m2 | m2 | 10.41
11 d.1 | 45262320-0 | 6.5 | Dostawa materiałów i wykonanie okładzin z płytek typu GRES 30x30 cm. Rodzaj i kolor płytek należy uzgodnić z Zamawiającym. Schody do magazynu 1,80x(0,53+1,42)+0,9x0,30+2x(0,10+0,23+0,37)x0,33+1,80x(0,15+0,33)x6+0,10x2,00 = 9,62 m2 | m2 | 9.62
RAZEM DZIAŁ 1 | [6 empty] | Suma wartości netto
Numer pozycji przedmiaru | Numer CPV | Numer specyfikacji | Opis robót | j.m. | Ilość | Cena jednostkowa netto | Wartość netto
1 | 2 | 3 | 4 | 5 | 6 | 7 | 8
Dział 2. Roboty malarskie i okładzinowe
Dział 2.1. Magazyn
1 d.2.1 | 45442100-8 | 6.6. | Przygotowanie powierzchni pod malowanie wraz ze skasowaniem wszelkich zacieków oraz wyszpachlowaniem nierówności na gładko. Pomieszczenia magazynowe: 413,57+117,40=509,97 m2 | m2 | 530.97
2 d.2.1 | 45442100-8 | 6.6 | Dwukrotne malowanie ścian farbą lateksową odporną na wodę,oleje i szorowanie (atest), wraz z zagruntowaniem (wysoki standard). Kolorystyka wg ustaleń z Zamawiającym. magazyn olejów: 2x(10,00+5,60)x4,00-3,50x1,60-0,90x2,0=117,40 m2 | m2 | 117.4
3 d.2.1 | 45442100-8 | 6.6 | Dwukrotne malowanie ścian i sufitów farbą akrylową odporną na szorowanie z uprzednim zagruntowaniem: (wysoki standard). Kolorystyka wg ustaleń z Zamawiającym. magazyn chemii 96,20 m2 korytarz wewnętrzny magazynu: 45,05-13,95=31,10 m2 przedsionek 21,00 m2 biuro 202 :45,90 m2 WC : 19,38 m2 korytarz w Budynku Pomocniczym: 140,06 m2 klatka schodowa: 59,93 m2 | m2 | 413.57
4 d.2.1 | 45262500-6 | 6.7 | Uszczelnienie parapetów okiennych silikonem dekarskim obustronnie, 10 okien x1,20x2 = 24 mb | mb | 24
5 d.2.1 | 45410000-4 | 6.3.3 | Dostawa materiałów i wykonanie tynku strukturalnego na ścianach pomieszczeń magazynu lamperia: 1,50x[(5,00+2,20+2x0,45+1,20) + (4,12+0,94+1,75+0,30+1,75+0,40)]=27,84 m2 | m2 | 27.84
RAZEM DZIAŁ 2.1 | [6 empty] | Suma wartości netto
Dział 2.2. Kuchnia
1 d.2.2 | 45442100-8 | 6.6. | Zmycie ścian i usunięcie starej farby emulsyjnej z wykuciem wszelkich haków i zawieszeń . Ściany i sufity w pomieszczeniach kuchennych: magazynek :24,10 m2 szatnia:19,20 m2 W.C.: 17,18 m2 obieralnia: 42,08+10,41 =52,49 m2 korytarz: 59,75 m2 biuro stołówki: 38,60 m2 | m2 | 211.32
2 d.2.2 | 45442100-8 | 6.6. | Przygotowanie powierzchni pod malowanie wraz ze skasowaniem wszelkich zacieków oraz wyszpachlowaniem nierówności na gładko. Pomieszczenia magazynowe: 413,57+117,40=509,97 m2 | m2 | 211.32
3 d.2.2 | 45110000-1 | 6.1 | Rozebranie ścianki działowej gr 12 cm z cegły 0,60x2,10 = 1,26 m2 | m2 | 1.26
4 d.2.2 | 45110000-2 | 6.2 | Wykucie bruzd 1/4c x1/2 c.dla wymiany instalacji wodociągowych 33 mb | mb | 33
5 d.2.2 | 45110000-1 | 6.1 | Skucie posadzki wraz z płytkami i lastrykiem o grubości ok. 10 cm Pomieszczenia gospodarcze kuchni 2,35x8,10=19,04 m2 2,40x1,45=3,48 m2 3,35x2,45=8,21 m2 1,50x1,00=1,50 m2 | m2 | 32.23
6 d.2.2 | 45110000-1 | 6.1 | Wykucie z muru ościeżnic drzwiowych o wymiarach w świetle ościeżnicy : 0,80x2,00 - 5 szt. 0,70x2,00 - 1 szt. 1,30x2,00 - 1 szt. | szt. | 7
7 d.2.2 | 45262500-6 | 6.2.1 | Dostawa materiału i wykonanie zamurowań z lekkich pustaków gazobetonowych na zaprawie cementowo-wapiennej: grubość 20 cm 0,90x2,05x0,20=0,37m3 grubość 27 cm 0,9x2,05x0,27m=0,50 m3 | m3 | 0.87
8 d.2.2 | 45410000-4 | 6.3 | Dostawa materiału i wykonanie tynków na zamurowaniach oraz tynków wyrównujących pod okładziny ścienne w pomieszczeniach gospodarczych kuchni zamurowania:0,9x2,10x4=7,56m2 magazynek:2x(3,35+2,45)x2,10-0,80x2,10x2=21,00 m2 obieralnia:(2x8,10+4x2,35)x2,10+2x(2,40+1,45)x2,10 - 4x0,90x2,10 = 62,37 m2 | m2 | 90.93
9 d.2.2 | 45262321-7 | 6.4 | Wykonanie izolacji pod posadzki z folii budowlanej wraz z wywinięciem na ściany na wys 10 cm 32,23x1,1= 35,45 m2 | m2 | 35.45
10 d.2.2 | 45262321-7 | 6.4 | Wykonanie wylewki cementowej pod płytki Gres o grubości 10 cm 32,23 m2 | m2 | 32.23
11 d.2.2 | 45431000-7 | 6.5 | Dostawa materiałów i wykonanie okładzin podłogowych z płytek typu GRES 30x30 cm. Należy uwzględnić wyrównanie podłoża klejem. Rodzaj i kolor płytek należy uzgodnić z Zamawiającym. obieralnia: 2,35x8,10= 19,04 m2 2,40x1,45=3,48 m2 magazynek: 3,35x2,45=8,21 m2 korytarz: 1,50x10,10= 15,15 m2 2,40x3,20+3,30x0,90=10,65 m2 szatnia: 2,60x3,60=9,36 m2 biuro: 2,60x3,00=7,80 m2 | m2 | 73.69
12 d.2.2 | 45431000-7 | 6.5 | Dostawa materiałów i wykonanie okładzin ściennych z płytek 20x25 cm. Należy uwzględnić wyrównanie podłoża klejem. Rodzaj i kolor płytek należy uzgodnić z Zamawiającym. magazynek: 2x(3,35+2,45)x2,10-0,80x2,10x2 = 21,00 m2 obieralnia: (2x8,10+4x2,35)x2,10+2x(2,40+1,45)x2,10 - 4x0,90x2,10 = 62,37 m2 drzwi: 0,90x2,1x2 +0,30x2,10 = 4,41 m2 | m2 | 87.78
13 d.2.2 | 45421114-6 | 6.7 | Dostawa i montaż drzwi drewnianych płycinowych,profilowanych wraz z osadzeniem ościeżnicy w murze, Rodzaj i kolor drzwi uzgodnić z Zamawiającym. korytarz kuchni, wymiary w świetle ościeżnicy: 0,80 x2,00 (4 szt.) 0,70 x2,00 (1 szt.) 1,00 x2,00 (1 szt.) | szt. | 6
14 d.2.2 | 45410000-4 | 6.3 | Naprawa ościeży szer ok..10 cm po wymianie drzwi 16,9 mb | mb | 16.9
15 d.2.2 | 45442100-8 | 6.6 | Dwukrotne malowanie ścian i sufitów farbą akrylową odporną na szorowanie z uprzednim zagruntowaniem: (wysoki standard). Kolorystyka wg ustaleń z Zamawiającym. magazynek: 24,10 m2 szatnia:19,20 m2 W.C.: 17,18 m2 obieralnia: 42,08+10,41 =5 2,49 m2 korytarz: 59,75 m2 biuro stołówki: 38,60 m2 | m2 | 211.32
16 d.2.2 | 45330000-9 | 6.9 | Wymiana baterii umywalkowych ściennych 3 kpl | kpl | 3
17 d.2.2 | 45330000-9 | 6.9 | Wymiana zaworu czerpalnego 2 szt | szt. | 2
18 d.2.2 | 45330000-9 | 6.9 | Dodatek za wykonanie podejść do baterii umywalkowych i zaworów czerpalnych 5 kpl | kpl | 5
19 d.2.2 | 45330000-9 | 6.9 | Wymiana rur wodociągowych fi 20 ocynkowanych na rury PP fi 20 obieralnia :21 mb biuro: 12 mb | mb | 33
20 d.2.2 | 45330000-9 | 6.9 | Wymiana zlewów żeliwnych na zlewozmywaki dwukomorowe ze stali nierdzewnej na szafce wraz z syfonem z PCV 3 kpl | kpl | 3
21 d.2.2 | 45330000-10 | 6.9 | Wymiana umywalki małej szer 40 cm w biurze wraz z syfonem 1 kpl | kpl | 1
22 d.2.2 | 45330000-9 | 6.9 | Wymiana rur żeliwnych kanalizacyjnych na rury PCV fi 110 - 3 mb fi 75 - 3 mb | mb | 6
23 d.2.2 | 45330000-9 | 6.9 | Wymiana podejść kanalizacyjnych fi 75 5 mb | mb | 5
24 d.2.2 | 45330000-9 | 6.9 | Wymiana wpustów żeliwnych na wpusty podłogowe PCV wraz z syfonem 2 szt | szt. | 2
25 d.2.2 | 45310000-3 | 6.10. | Wymiana gniazd siłowych 32 A IP 44 3 szt | szt | 5
26 d.2.2 | 45310000-3 | 6.10 | Wymiana gniazd 230 V podwójne podtynkowe wraz z puszką instalacyjną 5 szt | szt | 5
27 d.2.2 | 45310000-3 | 6.10 | Wymiana wyłączników podtynkowych wraz z puszką instalacyjną 10 szt. | szt | 10
28 d.2.2 | 45330000-9 | 6.9 | Wymiana wpustów żeliwnych na wpusty podłogowe PCV wraz z syfonem 2 szt | szt. | 2
RAZEM DZIAŁ 2.2 | [6 empty] | Suma wartości netto
Dział 2.3 Hala OC
1 d.2.3 | 45442100-8 | 6.2.2 | Zabetonowanie otworu w stropie o średnicy fi 300 mm przejscie rur instalacyjnych) szt.1 | szt | 1
2 d.2.3 | 45442100-8 | 6.6 | Zmycie i usunięcie starej farby emulsyjnej z wykuciem wszelkich haków i zawieszeń. Pomieszczenia recyklingu, obsługi i wytwornicy: 53,45+93,41=146,86m2 | m2 | 146.86
3 d.2.3 | 45442100-8 | 6.6 | Przygotowanie powierzchni pod malowanie emulsyjne wraz ze skasowaniem wszelkich zacieków oraz wyszpachlowaniem nierówności na gładko. Pomieszczenia recyklingu, obsługi i wytwornicy: 53,45+93,41=146,86m2 | m2 | 146.86
4 d.2.3 | 45442100-8 | 6.6 | Dwukrotne malowanie sufitów farbą lateksową odporną na wodę i szorowanie (atest), wraz z zagruntowaniem (wysoki standard). Kolorystyka wg ustaleń z Zamawiającym. Sufity: pomieszczenie obsługi mycia autobusów: 3,90x3,80 =14,82 m2 recykling: 6,00x2,90+2,20x3,80=25,76 m2 pomieszczenie wytwornicy azotu: 3,90x3,30= 12,87 m2 | m2 | 53.45
5 d.2.3 | 45442100-8 | 6.6 | Dwukrotne malowanie ścian farbą lateksową odporną na wodę i szorowanie (atest), wraz z zagruntowaniem (wysoki standard). Kolorystyka wg ustaleń z Zamawiającym. ściany: pomieszczenie obsługi mycia autobusów: 2x(3,90+3,80)x1,70 =26,18 m2 recykling: 2x(6,00+2,90+3,80)x1,70=43,18 m2 pomieszczenie wytwornicy azotu: 2x(3,90+3,30)x1,67= 24,05 m2 | m2 | 93.41
RAZEM DZIAŁ 2.3 | [6 empty] | Suma wartości netto
OGÓŁEM Dział 2 (Dział 2.1 + Dział 2.2 + Dział 2.3) | [6 empty] | Suma wartości netto | Podatek VAT | Suma wartości brutto
ŁĄCZNIE (Dział 1 + Dział 2) | [6 empty] | Suma wartości netto | Podatek VAT | Suma wartości brutto
UWAGA !
1. Roboty pomocnicze takie jak montaż i demontaż rusztowań, wywóz gruzu i utylizacja odpadów itp. nie są wyszczególnione w przedmiarze robót, lecz należy je uwzględnić i wliczyć do ceny ofertowej w powyższej kalkulacji
2. Sumy wartości netto i brutto należy wpisać do Formularza oferty (Załącznik Nr 2 do SIWZ)
3. Rozliczenie nastąpi kosztorysem powykonawczym wg ilości rzeczywiście wykonanych robót i cen jednostkowych podanych w ofercie, jednak w kwocie nie wyższej niż wartość umowy.