## Przedmiar
Załącznik Nr 4 cz. 2
do SIWZ
Przedmiar robót
na remont i wykonanie nawierzchni bitumicznej na drodze wzdłuż muru oporowego na terenie MZK w Bielsku-Białej
Numer pozycji przedmiaru | Numer CPV | Numer specyfikacji | Opis robót | j.m. | Ilość | Cena jednostkowa netto | Wartość netto (6x7)
1 | 2 | 3 | 4 | 5 | 6 | 7 | 8
Dział 1. Roboty rozbiórkowe
1 d 1. | 45110000-1 | 1.3.1 | Frezowanie nawierzchni asfaltowej na gr. 6 cm wraz z utylizacją i wywozem poza teren zakładu; droga przy chodniku obok muru oporowego: (1,60+2,20) x 0,5 x 18,00 = 34,20 m2 (2,20+2,60) x 0,50 x 23,00 = 55,20 m2 7,00 x 4,60 = 32,20 m2 | m2 | 121.6
2 d 1. | 45110000-1 | 1.3.1 | Rozebranie nawierzchni asfaltowej gr. 12 cm wraz z utylizacją i wywozem poza teren zakładu. droga przy murze oporowym: (4,70+3,70) x 0,50 x 41,60 = 174,72 m2 pętla: (6,10+6,90) x 0,50 x 49,00 = 318,50 m2 6,50 x 30,00 = 195,00 m2 | m2 | 688.22
3 d 1. | 45110000-1 | 1.3.1 | Demontaż krawężnika drogowego. mb 60 | mb | 60
4 d 1. | 45110000-1 | 1.3.2 | Wykop w gruncie kat IV na głębokość do 0,65 m wraz z załadunkiem, odwozem na odległość do 10 km i utylizacją; droga przy murze oporowym na górnym placu postojowym: (4,70+3,70) x 0,50 x 41,60 x 0,65 = 113,57 m2 | m3 | 113.57
5 d 1. | 45110000-1 | 1.3.2 | Wykop w gruncie kat VI na głębokość średnio 1,30 m wraz z załadunkiem, odwozem na odległość do 10 km i utylizacją; pętla: (6,10+6,90) x 0,50 x 49,00 x 1,30 = 414,05 m3 (6,50x30,00) x 1,30 = 253,50 m3 | m3 | 667.55
RAZEM DZIAŁ 1 | [6 empty] | Suma wartości netto
Numer pozycji przedmiaru | Numer CPV | Numer specyfikacji | Opis robót | j.m. | Ilość | Cena jednostkowa netto | Wartość netto (6x7)
1 | 2 | 3 | 4 | 5 | 6 | 7 | 8
Dział 2. Utwardzenie terenu i wykonanie nawierzchni bitumicznej
1 d 2. | 45233223-8 | 1.3.5 | Ułożenie geowłókniny pod warstwę podbudowy tłuczniowej. 174,72+318,50+195,00 = 688,22 m2 | m2 | 688.22
2 d 2. | 45232130-2 | 1.3.4 | Dostawa materiału i ułożenie drenażu z rur PCV fi 150 mm wraz z obsypaniem żwirem i owinięciem włókniną drenażową. Rurę ułożyć na dnie wykopu i wpiąć do kanalizacji deszczowej. 50 mb | mb | 50
3 d 2. | 45233223-8 | 1.3.5 | Dostawa materiałów i wykonanie nowej podbudowy z tłucznia kamiennego wraz z zagęszczeniem - warstwa dolna o gr.30 cm. droga przy murze oporowym: 174,72 x 0,30 = 52,42 m3 droga przy pętli: 513,50 x 0,30 = 154,05 m2 | m3 | 206.47
4 d 2. | 45233223-8 | 1.3.5 | Dostawa materiałów i wykonanie nowej podbudowy z mieszanki kruszywa łamanego wraz z zagęszczeniem - warstwa górna o grubości 20 cm. droga przy murze oporowym: 174,72 x 0,20 = 34,94 m3 droga przy pętli: 513,50 x 0,20 = 102,70 m3 | m3 | 137.64
5 d 2. | 45233223-8 | 1.3.5 | Wklejenie siatki wzmacniajacej na istniejacych płytach betonowych. 100 m2 | m2 | 100
6 d 2. | 45232130-2 | 1.3.2 1.3.4 | Dostawa i montaż studni kanalizacyjnej betonowej fi 600 z wpustem żeliwnym i pierścieniem odciążającym wraz z wykopem w gruncie kat IV na głębokość do 1,5 m oraz z załadunkiem, odwozem i rozplantowaniem nadmiaru ziemi na terenie zakładu. kpl 1 | kpl | 2
7 d 2. | 45232130-2 | 1.3.4 | Dostawa materiałów i wykonanie przykanalików z rur PCV fi 250 na podsypce z piasku gr. (0,2 + 0,2) m wraz z rozbiórką nawierzchni asfaltowej, wykopem liniowym na głębokość do 1,5 m oraz zasypaniem wykopu i odtworzeniem podbudowy tłuczniowej po ułożeniu rurociągu. 20 mb | mb | 20
Numer pozycji przedmiaru | Numer CPV | Numer specyfikacji | Opis robót | j.m. | Ilość | Cena jednostkowa netto | Wartość netto (6x7)
1 | 2 | 3 | 4 | 5 | 6 | 7 | 8
8 d 2. | 45233223-8 | 1.3.3 | Dostawa i ułożenie krawężnika drogowego 30x15 cm na ławie betonowej z oporem. Uwzględnić zastosowanie krawężników łukowych. 50 mb | mb | 50
9 d 2. | 45233223-8 | 1.3.3 | Dostawa i ułożenie na płask krawężnika drogowego 30x15 cm na ławie betonowej z oporem. 75 mb | mb | 75
10 d 2. | 45233223-8 | 1.3.5 | Regulacja studzienek kanalizacyjnych. 5 szt. | szt | 5
11 d 2. | 45233223-8 | 1.3.5 | Regulacja istniejących zaworów hydrantowych i wodociągowych. 4 szt. | szt. | 4
12 d 2. | 45233223-8 | 1.3.5 | Dostawa materiału i wykonanie warstwy konstrukcyjnej z betonu asfaltowego: dokładne oczyszczenie podłoża, skropienie emulsją, wyfrezowanie na łączeniach i wyrównanie masą asfaltową w celu wyprofilowania spadków w kierunku odwodnienia. (warstwa konstrukcyjna gr. średnio 10-12 cm) droga przy nowym murze oporowym: 174,72 m2 droga przy pętli: 513,50 m2 | m2 | 688.22
13 d 2. | 45233223-8 | 1.3.5 | Dostawa materiału i wykonanie dywanika z betonu asfaltowego, wraz z przygotowaniem nawierzchni, skropieniem emulsją asfaltową oraz wyprofilowaniem spadków od muru oporowego w kierunku odwodnienia, wypełnienie szczelin. (warstwa ścieralna gr. 6 cm) droga przy chodniku obok starego muru oporowego: 121,60 m2 droga przy nowym murze oporowym: 174,72 m2 droga przy pętli: 513,50 m2 | m2 | 809.82
Numer pozycji przedmiaru | Numer CPV | Numer specyfikacji | Opis robót | j.m. | Ilość | Cena jednostkowa netto | Wartość netto (6x7)
1 | 2 | 3 | 4 | 5 | 6 | 7 | 8
14 d 2. | 45112300-8 | 1.3.2 | Korytowanie w gruncie kat. II na głębokość 15-20 cm wraz z załadunkiem, odwozem i rozplantowaniem ziemi na terenie zakładu. 30 m2 | m2 | 30
15 d 2. | 45112300-8 | 1.3.2 | Plantowanie terenu przy użyciu spycharki wraz ze skarpowaniem do poziomu krawężnika. Dostawa i rozścielenie humusu gr.10 cm oraz zasianie trawy. 200 m2 | m2 | 200
16 d 2. | 45233223-8 | 1.3.6 | Remonty cząstkowe starej nawierzchni asfaltowej: odcięcie piłą mechaniczną, uzupełnienie podbudowy, uzupełnienie nawierzchni masą mineralno-bitumiczną grubości ok. 10 cm, skropienie emulsją, oraz wywiezienie odpadów poza teren zakładu. Grubość starego asfaltu ok.10 -12 cm ok. 50 m2 | m2 | 50
RAZEM DZIAŁ 2 | [6 empty] | Suma wartości netto
OGÓŁEM Działy: (1+2) | [6 empty] | Suma wartości netto | stawka VAT % | Wartość brutto
UWAGA !
1. Sumy wartości netto i brutto należy wpisać do Formularza oferty (Załącznik Nr 2 do SIWZ).
2. Rozliczenie nastąpi kosztorysem powykonawczym wg ilości rzeczywiście wykonanych robót i cen jednostkowych podanych w ofercie, jednak w kwocie nie wyższej niż wartość umowy.