## Arkusz1
Załącznik Nr 4 cz. 1
do SIWZ
Wymiana sieci wodociągowej na terenie MZK w Bielsku-Białej - II etap
Numer poz. przedmiaru | Numer specyfikacji technicznej | Numer CPV | Opis robót | J.m. | Ilość | Cena jednostkowa netto | Wartość netto (6x7) | Podatek |  | Wartość brutto (8+10)
[8 empty] | stawka 22% | kwota (8x9)
1 | 2 | 3 | 4 | 5 | 6 | 7 | 8 | 9 | 10 | 11
1. PRACE PRZYGOTOWAWCZE - WYTYCZENIE TRASY i OZNAKOWANIE
1.1 | S-01.01.01 | 45100000-8 | Roboty pomiarowe przy liniowych robatach ziemnych, trasa dróg w terenie równinnym. | km | 0.486
W12 - H9 = 82,10 mb
H9 - W11 = 47,20 mb
W11 - W 10 =43,00 mb
W10 - H7 = 68,80 mb
H7 - H6 = 74,77mb
H6 - H 5 = 94,60 mb
H5 - W 9 = 52mb
W11-B8 = 12,70 mb
W10-B9 = 11,20 mb
Razem II etap wymiany sieci : 0,486 km
1.2 | S-01.01.01 | 45231300-8 | Oznakowanie trasy wodociągu ułożonego w ziemi taśmą z tworzywa sztucznego | m | 486.37
1.3 | S-01.01.01 | 45231300-8 | Oznakowanie trasy wodociągu i zasuw na słupku stalowym | kpl | 7
1.4 | S-01.01.03 | 45112210-0 | Zdjęcie warstwy humusu grubości 20 cm ręcznie wraz ze składowaniem na terenach zielonych zakładu oraz rozplantowanie ziemi urodzajnej po zakończeniu prac 5x2x2 = 20 m2 | m2 | 20
2. ROBOTY ZIEMNE
2.1 | S-02.01.01 | 45111200-0 | Roboty ziemne wykonywane koparkami podsiębiernymi koparka 0,25 m3, kategoria gruntu III, w drodze 70 % mechanicznie, | m3 | 123.2
'- gniazda dla wejścia urządzeń do przewiertów:
oraz w węzłach :
W12 : 5,0mx2,0x2,0 = 20,00 m3
H9 : 4,0x3,0 x2,00= 24,00 m3
W11 : 4,0x3,0 x2,00= 24,00 m3
W10 : 4,0x3,0 x2,00= 24,00 m3
H7: 4,0x3,0 x2,00= 24,00 m3
H6 : 5,0mx2,0x2,0 = 20,00 m3
H5: 5,0mx2,0x2,0 = 20,00 m3
W9: 5,0mx2,0x2,0 = 20,00 m3
Razem m3 : 176,00x 0,7 = 123,20 m3
Numer poz. przedmiaru | Numer specyfikacji technicznej | Numer CPV | Opis robót | J.m. | Ilość | Cena jednostkowa netto | Wartość netto (6x7) | Podatek |  | Wartość brutto (8+10)
[8 empty] | stawka 22% | kwota (8x9)
1 | 2 | 3 | 4 | 5 | 6 | 7 | 8 | 9 | 10 | 11
2.2. | S-02.01.01 | 45111200-0 | Wykopy z załadunkiem ręcznym i transportem na odległość 1 km, kategoria gruntu IV, j.w. 30% ręcznie. | m3 | 52.8
176,00x 0,3=52,80 m3
m3 52,80
2.3. | S-02.01.01 | 45111200-0 | Wykopy liniowe ręczne szerokości 0,8-2,5 m o ścianach pionowych z ręcznym wydobyciem urobku w gruntach suchych, głębokości do 2m, kategoria gruntu III-IV, | m3 | 37.64
Przyłącza do budynków
pneumatyka:
W11-B8 12,70x0,90x1,75=20,00m3
magazyn materiałów łatwopalnych:
W10-B9 11,20x0,90x1,75=17,64m3
Razem mb : 23,90
37,64m3
2.4. | S-02.01.01 | 45112330-9 | Umocnienie ścian wykopów wraz z rozbiórką palami szalunkowymi stalowymi (wypraskami) w gruntach suchych, szerokość do 1 m, umocnienie ażurowe w gruncie kategorii III-IV, głębokość do 3 m. | m2 | 305.26
(5+2)x2x2,00x4 =112,00 m2
(4+3)x2x2,00x4 =112,00m2
12,70x2x1,70=43,18 m2
11,20x2x1,70=38,08 m2
2.5. | S-02.01.01 | 45112330-9 | Przewierty sterowane maszyną do wierceń poziomych | mb | 462.47
dla rurociagu fi 110 w gruncie kategorii IV na trasie :
W12 - H9 = 82,10 mb
H9 - W11 = 47,20 mb
W11 - W 10 =43,00 mb
W10 - H7 = 68,80 mb
H7 - H6 = 74,77mb
H6 - H 5 = 94,60 mb
H5 - W 9 = 52mb
Numer poz. przedmiaru | Numer specyfikacji technicznej | Numer CPV | Opis robót | J.m. | Ilość | Cena jednostkowa netto | Wartość netto (6x7) | Podatek |  | Wartość brutto (8+10)
[8 empty] | stawka 22% | kwota (8x9)
1 | 2 | 3 | 4 | 5 | 6 | 7 | 8 | 9 | 10 | 11
2.6. | S-02.01.01 | 45231300-8 | Podłoża pod przewody wodociągowe, i armaturę z materiałów sypkich, grubość 10 cm z piasku. | m3 | 10.95
W11-B8 12,70x0,90x0,10=1,14 m3
W10-B9 11,20x0,90x0,10=1,01m3
W12 : 5,0mx2,0x0,10 = 1,00 m3
H9 : 4,0x3,0 x0,10= 1,20 m3
W11 : 4,0x3,0 x0,10= 1,20 m3
W10 : 4,0x3,0 x0,10= 1,20 m3
H7: 4,0x3,0 x0,10= 1,20 m3
H6 : 5,0mx2,0x0,10 = 1,00 m3
H5: 5,0mx2,0x0,10 = 1,00 m3
W9: 5,0mx2,0x0,10 = 1,00 m3
Razem m3 10,95
2.7. | S-02.01.01 | 45232440-8 | Obsypka wodociągu i obiektów z materiałów sypkich, gr 30 cm ponad wierzch rurociągu wraz z zagęszczeniem | m3 | 18.68
W11-B8 12,70x0,90x0,40=4,57 m3
W10-B9 11,20x0,90x0,40=4,03m3
W12 : 5,0mx0,70x0,40 = 1,40 m3
H9 : 4,0x0,70 x0,40= 1,12 m3
W11 : 4,0x0,70 x0,40= 1,12 m3
W10 : 4,0x0,70 x0,40= 1,12 m3
H7: 4,0x0,70 x0,40= 1,12 m3
H6 : 5,0mx0,70x0,40 = 1,40 m3
H5: 5,0mx0,70x0,40 = 1,40 m3
W9: 5,0mx0,70x0,40 = 1,40 m3
Razem m3 43,80
2.8 | S-02.01.01 | 45111200-0 | Zasypanie wykopów dla wodociągu wraz z armaturą z materiałów sypkich wraz z zagęszczeniem , pospółka żwirowa | m3 | 184.01
176,00m3 + 37,64 - 10,95 - 18,68 = 184,01m3
2.9. | S-02.01.01 | 45111200-0 | Zagęszczenie nasypów ubijakiem mechanicznym, warstwami, grunt spoisty kat. III | m3 | 184.01
J.w.
Numer poz. przedmiaru | Numer specyfikacji technicznej | Numer CPV | Opis robót | J.m. | Ilość | Cena jednostkowa netto | Wartość netto (6x7) | Podatek |  | Wartość brutto (8+10)
[8 empty] | stawka 22% | kwota (8x9)
1 | 2 | 3 | 4 | 5 | 6 | 7 | 8 | 9 | 10 | 11
3. ROBOTY MONTAŻOWE SIECI WODOCIĄGOWEJ ORAZ ODWODNIENIA
3.1. | S-03.01.01 | 45231300-8 | Montaż rurociągów z rur polietylenowych PE 80,SDR 11, Fi 40 mm | m | 38.9
Przyłącza: 12,70+11,20= 23,90 mb
w budynku pod fundamentem : 2,5mx2= 5 mb
na ścianie wewnątrz budynku : 2m+ 8 m = 10 mb
3.2. | S-03.01.01 | 45231300-8 | Montaż rurociągów z rur polietylenowych PE ,PEHD, Fi 110 mm | m | 462.47
W12 - H9 =62,10+20,0=82,10 mb
H9 - W11 = 30,20 + 17,0= 47,20 mb
W11 - W 10 =43 mb
W10 - H7 = 26,80+42,00=68,80 mb
H7 - H6 =48,90+15,10+10,77 = 74,77mb
H6 - H 5 =94,60 mb
H5 - W 9 =52mb
3.3 | S-03.01.01 | 45231300-8 | Połączenie rur polietylenowych, ciśnieniowych PE,PEHD metodą zgrzewania czołowego Fi 110 | szt | 46
3.4 | S-03.01.01 | 45231300-8 | Połączenie rur polietylnowych, ciśnieniowych za pomocą kształtek elektrooporowych , kształtka PE 110 mm, trójnik redukcyjny 110x90 WavIn | szt | 5
3.5. | S-03.01.01 | 45231300-8 | J.w.lecz kształtka PE , redukcja Dz 90/40 mm WavIn | szt | 2
3.6. | S-03.01.01 | 45231300-8 | Połączenie rur polietylenowych , ciśnieniowych za pomocą kształtek elektrooporowych, kształtka PE, mufa Dz 110 mm Wavin | szt | 10
3.7 | S-03.01.01 | 45231300-8 | Montaż kształtek ciśnieniowych PE,PEHD o łączeniach zgrzewano kołnierzowych (tuleje kołnierzowe na lużny kołnierz) Fi 90/80 mm PE | szt | 5
3.8 | S-03.01.01 | 45231300-8 | Wstawienie złączki przyłączeniowej ISO PE z uszczelką płaską 1i 1/2" , Fi 40 mm, nr kat. 6221F | szt | 2
3.9 | S-04.01.02 | 45232440-8 | Rury ochronne, PCV Dn 100 mm, | m | 2
2x1m=2m - przejścia przez ściany fundamentowe budynków wraz z uszczelnieniem
2 m
3.10. | S-04.01.02 | 45231300-8 | Jednokrotne płukanie sieci wodociągowej, rurociągi PE Dn 110 | odc | 3
odcinkami do 200 metrów
( 3 odcinki)
3.11. | S-04.01.02 | 45231300-8 | Próba szczelności sieci wodociągowych z rur PE | odc. | 6
o średnicy Dn 110 mm (dla odc. 200 m)
wraz z protokołem
I etap : 625 m
II etap : 486 m
Numer poz. przedmiaru | Numer specyfikacji technicznej | Numer CPV | Opis robót | J.m. | Ilość | Cena jednostkowa netto | Wartość netto (6x7) | Podatek |  | Wartość brutto (8+10)
[8 empty] | stawka 22% | kwota (8x9)
1 | 2 | 3 | 4 | 5 | 6 | 7 | 8 | 9 | 10 | 11
4. PODBUDOWA I NAWIERZCHNIA Z BETONU ASFALTOWEGO
4.1 | S-05.01.06 | 45111000-8 | Cięcie nawierzchni mechanicznie, masy mineralno-asfaltowe,głębokość 5cm x 2 = 10 cm | mb | 131.8
a/ gniazda dla wejścia urządzeń do przewiertów:
(5+2)x2x2 =28,00 mb
(4+3)x2x4 =56,00 mb
b/ przyłącza do budynków
12,70x2= 25,40 mb
11,20x2=22,40 mb
4.2 | S-05.01.06 | 45111000-8 | Rozebranie nawierzchni, masy mineralno-bitumiczne, grubości 5 cm x 2=10 cm , mechanicznie | m2 | 103.85
W11-B8 12,70x1,50=19,05 m2
W10-B9 11,20x1,50=16,80m2
W12 : 5,0mx2,0m = 10,00 m2
H9 : 4,0x3,0m = 12,0 m2
W11 : 4,0x3,0m = 12,0 m2
W10 : 4,0x3,0m = 12,0 m2
H7: 4,0x3,0m = 12,0 m2
H6: 5,0x2,0m = 10,00 m2
Razem m2:103,85
4.3 | S-05.01.05 | 45111000-8 | Rozebranie podbudowy z kruszywa grubości 15 cm, mechanicznie, | m2 | 91.9
12,70x1,0 m2+11,20x1,0 m2+4x12m2+2x10 m2 = 91,90 m2 krotność 3
4.4 | S-05.01.05 | 45111200-0 | Podbudowy z kruszyw łamanych, warstwa dolna, po zagęszczeniu 30 cm | m2 | 91.9
m2 91,90
4.5 | S-05.01.05 | 45111200-0 | Podbudowy z kruszyw łamanych, warstwa górna, po zagęszczeniu 15 cm | m2 | 91.9
m2 91,90
4.6 | S-05.01.06 | 45233142-6 | Nawierzchnie z mieszanek mineralno-bitumicznych (warstwa wiążąca), mieszanka asfaltowa, grubość po zagęszczeniu 5 cm, masa grysowa, samochód do 5 t. | m2 | 103.85
m2 103,85
4.7 | S-05.01.06 | 45233142-6 | Nawierzchnie z mieszanek mineralno-bitumicznych (warstwa ścieralna), mieszanka asfaltowa, grubość po zagęszczeniu 6 cm, masa grysowa, samochód do 5 t. | m2 | 103.85
m2 103,85
Numer poz. przedmiaru | Numer specyfikacji technicznej | Numer CPV | Opis robót | J.m. | Ilość | Cena jednostkowa netto | Wartość netto (6x7) | Podatek |  | Wartość brutto (8+10)
[8 empty] | stawka 22% | kwota (8x9)
1 | 2 | 3 | 4 | 5 | 6 | 7 | 8 | 9 | 10 | 11
5. ARMATURA
5.1. | S-03.01.01 | 45231300-8 | Zasuwa typu E kołnierzowa z obudową , montowana na rurociągach PVC i PE; Fi 100 mm, typ HAWLE, obudowa teleskopowa | kpl | 1
( zasuwa strefowa za węzłem W10 )
5.2. | S-03.01.01 | 45231300-8 | Zasuwy typu E , kielichowe z obudową, montowane na rurociągach PE, Fi 80 mm, nr kat. 4000E HAWLE, obudowa teleskopowa 9500 E2, skrzynka nr 1750 | kpl | 5
(przy hydrantach)
5.3. | S-03.01.01 | 45231300-8 | Hydranty nadziemne Fi 80 mm, HAWLE nr kat. 5151 H4,łuk kołnierzowy ze stopką f.Hawle Dn 80 nr kat.5049 , króciec żeliwny FF Dn 80, L=40, nr kat.8500 | kpl | 2
H5+H6
5.4 | S-03.01.01 | 45231300-8 | Hydranty pożarowe, podziemne Fi 80 mm, HAWLE, nr kat. 5060 H4, łuk kołnierzowy ze stopką f.Hawle Dn 80 nr kat.5049 , króciec żeliwny FF Dn 80, L=40, nr kat.8500 | kpl | 3
H7+ H8+ H9
5.5 | S-03.01.01 | 45231300-8 | Opaska do nawiercania HAWEX dla rur PE, Fi 100x 2" HAWLE nr kat 5270 | kpl | 2
kpl 2
5.6 | S-03.01.01 | 45231300-8 | Zasuwa do nawiercania ISO Dn 1" z gwintem wewnętrznym 2", z obudową teleskopową i skrzynką żeliwną f. HAWLE nr kat 2681 | kpl | 2
( węzły W10 i W11)
5.7 | S-03.01.01 | 45231300-8 | Układanie mieszanki betonowej w konstrukcjach, ręcznie, wykonanie bloków oporowych | m3 | 1,5
0,30x5=1,5 m3
5.8 | S-03.01.01 | 45231300-8 | Układanie bloków podporowych nr kat. 3483 | m2 | 2,50
2 szt
Numer poz. przedmiaru | Numer specyfikacji technicznej | Numer CPV | Opis robót | J.m. | Ilość | Cena jednostkowa netto | Wartość netto (6x7) | Podatek |  | Wartość brutto (8+10)
[8 empty] | stawka 22% | kwota (8x9)
1 | 2 | 3 | 4 | 5 | 6 | 7 | 8 | 9 | 10 | 11
5.9 | S-03.01.01 | 45231300-8 |  | szt. | 2
Zawory przelotowe kulowe, instalacji wodociągowych z rur PE, Dn 40 mm
( na przyłączach w budynku)
5.10 | S-03.01.01 | 45231300-8 |  | kpl | 2
Wykonanie obustronnych podejść do wodomierzy skrzydełkowych w rurociągach z tworzyw sztucznych,do wodomierza Dn 25 mm - 2szt wraz z zaworami kulowymi i konsolą wodomierza
Wykonać wg rysunku nr 22 do projektu technicznego
5.11 | S-03.01.01 | 45231300-8 | Wodomierze skrzydełkowe w/z Js Dn 40 - 2 szt., Dn 25 - 2 szt. | kpl | 4
zabudowa w układzie poziomym jak na rys. nr 22 projektu technicznego
Budynek Pomocniczy ( wymiana)
Zajezdnia (wymiana)
Pneumatyka
Magazyn Materiałów Łatwopalnych
[7 empty] | Suma netto |  |  | Suma brutto
UWAGA ! Sumy wartości netto i brutto należy wpisać do Formularza oferty (Załącznik Nr 2 do SIWZ)
`