## Remont sanitariatów WNGł.
KOSZTORYS POWYKONAWCZY
NA REMONT POMIESZCZEŃ SANITARNYCH I KORYTARZA W BUDYNKU WARSZTATU NAPRAW GŁÓWNYCH
Numer pozycji przedmiaru | Numer CPV | Podstawa wyceny | Opis robót | j.m. | Ilość | Cena jednostkowa netto | Wartość netto | Podatek |  | Wartość brutto (8+10)
[8 empty] | stawka 23% | kwota (8x9)
1 | 2 | 3 | 4 | 5 | 6 | 7 | 8 | 9 | 10 | 11
Dział I. Roboty remontowo-budowlane
1 d.1 | 45110000-1 |  | Rozebranie okładziny z płytek ściennych wraz z tynkiem sanitariaty: 2x(4,34+1,58)x1,50= 17,76 m2 2x(1,60+0,90)x1,50x2= 15,00 m2 2x(4,34+1,10)x1,50+(1,70+2x0,90)x1,50+ 2x(2x0,50+0,95)x1,50= 27,42 m2 2x(1,22+0,76)x1,50x2= 11,88 m2 | m2 | 72.06 |  | 0 | 23 | 0 | 0
2 d.1 | 45110000-1 |  | Rozebranie posadzek z płytek 10x10 wraz z posadzką cementową sanitariaty: (5,55x1,60)+0,80x1,05=9,72 m2 (4,34x1,58)+0,45x0,94= 7,28 m2 (1,60x0,90)x2= 2,88 m2 (4,34x1,10)+(1,70x0,90)+ (0,53x0,95)= 6,80 m2 (1,22x0,76)x2= 1,85 m2 3,30x1,05 = 3,47 m2 korytarz 1,37 x 7,50 +1,35x6,00 = 18,38 m2 | m2 | 50.38 |  | 0 | 23 | 0 | 0
3 d.1 | 45110000-1 |  | Opalenie lamperii z farby olejnej umywalnia 2x(5,55+1,60)x1,60+2x0,80x1,60=25,44 m2 Korytarz: 2x3,30x1,60 = 10,56 m2 2x(1,37+7,50+1,35+6,00-7x0,8)x1,60 = 32,37 m2 Szatnia: (2,35+3,29+3,50+4,33+5,86+7,62-2x0,80-2x1,20x1,45)x1,60 = 37,55 m2 | m2 | 105.92
4 d.1 | 45110000-1 |  | Zerwanie wykładziny PCV i rozebranie posadzki cementowej szatnia 2,35x7,62+4,33x3,50= 33,07 m2 | m2 | 33.07 |  | 0 | 23 | 0 | 0
5 d.1 | 45110000-1 |  | Wykucie z muru oscieżnic drewnianych o pow. do 2 m2 15 szt | szt | 15 |  | 0 | 23 | 0 | 0
6 d.1 | 45110000-1 |  | Poszerzenie otworu drzwiowego o 10 cm (rozbiórka fragmentu scianki działowej 0,10x2,0=0,20 m2) w celu zamontowania szerszych drzwi | szt | 13 |  | 0 | 23 | 0 | 0
7 d.1 | 45110000-1 |  | Wykucie bruzd w posadzce dla podłączenia odpływów kanalizacyjnych z kratek 3 szt x 0,50 mb | mb | 1.5 |  | 0 | 23 | 0 | 0
8 d.1 | 45110000-1 |  | Demontaż umywalek wraz z syfonem umywalkowym 9 kpl | kpl | 9 |  | 0 | 23 | 0 | 0
9 d.1 | 45110000-1 |  | Demontaż starych kratek ściekowych 3 kpl | kpl | 3 |  | 0 | 23 | 0 | 0
RAZEM DZIAŁ I | [6 empty] | Suma wartości netto |  |  | Suma wartości brutto
[7 empty] | 0 |  |  | 0
Dział II. Roboty remontowo-budowlane
1 d.2 | 45330000-9 |  | Dostawa materiałów i wykonanie podejścia odpływowego PCV fi 110 z miski ustępowej wraz z podłączeniem do istniejacej kanalizacji 2 kpl | kpl | 2 |  | 0 | 23 | 0 | 0
2 d.2 | 45330000-9 |  | Dodatek za wykonanie podejść odpływowych fi 110 mm z misek ustępowych 2 kpl | kpl | 2 |  | 0 | 23 | 0 | 0
3 d.2 | 45330000-9 |  | Zamurowanie bruzd instalacyjnych w posadzce 1,5 mb | mb | 1.5 |  | 0 | 23 | 0 | 0
4 d.2 | 45330000-10 |  | Wymiana nadproży nad otworem drzwiowym wewnętrznym 8x1,20 mb | mb | 9.6 |  | 0 | 23 | 0 | 0
5 d.2 | 45330000-9 |  | Dostawa materiału i wykonanie ścianki działowej gr 10 cm z płyt karton-gips wodoodpornych na stelażu z kształtowników metalowych - ściana z wodomierzami. W ściance osadzić drzwiczki metaloweo wymiarach 0,60mx1,20 m dla odczytu wodomierzy i konserwacji zaworów 1,60x3,00 =4,80 m2 | m2 | 4.8 |  | 0 | 23 | 0 | 0
6 d.2 | 45410000-4 |  | Dostawa materiałów i wykonanie zabudowy rur instalacyjnych z płyt kartonowo gipsowych wodoodpornych na stelażu z kształtowników metalowych szatnia: 7,62x(0,80+0,50)+4,33x(0,60+0,50)+4,46x(0,60+0,50) = 19,58 m2 | m2 | 19.58 |  | 0 | 23 | 0 | 0
7 d.2 | 45410000-5 |  | Dostawa materiałów i wykonanie stropów podwieszanych z płyt kartonowo gipsowych wodoodpornych na stelażu podwójnym z kształtowników metalowych sanitariaty: (5,55x1,60)+0,80x1,05=9,72 m2 (4,34x1,58)+0,45x0,94= 7,28 m2 (1,60x0,90)x2= 2,88m2 (4,34x1,10)+(1,70x0,90)+ (0,53x0,95)= 6,80 m2 (1,22x0,76)x2= 1,85 m2 3,30x1,05 = 3,47 m2 korytarz 1,37 x 7,50 +1,35x6,00 = 18,38 m2 szatnia: 7,62x(0,80+0,50)+4,33x(0,60+0,50)+4,46x(0,60+0,50) = 19,58 m2 | m2 | 50.38 |  | 0 | 23 | 0 | 0
8 d.2 | 45421160-3 |  | Wykonanie na warsztacie, dostawa i montaż zabudowy studzienki z kątownika 35x35 mm wraz z podmurowaniem oraz pokrywy z blachy ryflowanej Wymiary zabudowy: 80 cm x 80 cm 1 kpl | kpl | 1 |  | 0 | 23 | 0 | 0
9 d.2 | 45262500-6 |  | Uszczelnienie parapetów okiennych silikonem dekarskim obustronnie, 2 okna x1,45x2 = 12 mb | mb | 12 |  | 0 | 23 | 0 | 0
10 d.2 | 45262500-6 |  | Naprawa uszkodzonych miejsc w ścianach szt 3 | szt | 3 |  | 0 | 23 | 0 | 0
11 d.2 | 45410000-4 |  | Wykonanie tynków cementowych wyrównujących pod płytki, kat III z dodatkiem wodoszczelnym do zaprawy. na ścianach: 120,20+91,97 = 212,17 m2 | m2 | 212.17 |  | 0 | 23 | 0 | 0
12 d.2 | 45331000-7 |  | Dostawa materiału i wykonanie okładziny z płytek ściennych 20x25 cm Rodzaj i kolor płytek uzgodnić z Zamawiającym. pomieszczenia sanitarne: 2x(5,55+1,60)x2+2x0,80x2=31,80 m2 2x(4,34+1,58)x2= 23,68 m2 2x(1,60+0,90-0,60)x2,00x2= 15,20 m2 (4,34+0,55+2,55+1,70+0,90+1,20)x2,00 = 22,48 m2 2x(1,22+0,76)x2,00x2= 15,84 m2 (3,30+1,80+0,50)x2,0=11,20 m2 | m2 | 120.2 |  | 0 | 23 | 0 | 0
13 d.2 | 45331000-8 |  | Dostawa materiału i wykonanie okładziny z płytek ściennych typu GRES szkliwiony 30x30 cm Rodzaj i kolor płytek uzgodnić z Zamawiającym. Korytarz: 2x(1,37+7,50+1,35+6,00-7x0,8)x2,10 = 44,60 m2 Szatnia: (2,35+3,29+3,50+4,33+5,86+7,62-2x0,80)x2,10-2x1,20x1,45 = 49,76 m2 | m2 | 94.36 |  | 0 | 23 | 0 | 0
14 d.2 | 45320000-6 |  | Przygotowanie podłoża i wykonanie w pomieszczeniach sanitarnych izolacji z folii w płynie pod posadzkę z wywinięciem ok. 10 cm na ściany. posadzka : (5,55x1,60)+0,80x1,05=9,72 m2 (4,34x1,58)+0,45x0,94= 7,28 m2 (1,60x0,90)x2= 2,88 m2 (4,34x1,10)+(1,70x0,90)+ (0,53x0,95)= 6,80 m2 (1,22x0,76)x2= 1,85 m2 3,30x1,05 = 3,47 m2 1,37 x 7,50 +1,35x6,00 = 18,38 m2 Razem: 50,38 m2 x wsp 1,10 = 55,42 m2 | m2 | 55.42 |  | 0 | 23 | 0 | 0
15 d.2 | 45331000-7 | kalkulacja indywidualna | Dostawa materiałów i wykonanie posadzki cementowej gr 3-5 cm wraz z wyprofilowaniem spadków w kierunku kratek ściekowych oraz zatarciem na gładko - wylewka wyrównujaca pod posadzkę z płytek. posadzka : (5,55x1,60)+0,80x1,05=9,72 m2 (4,34x1,58)+0,45x0,94= 7,28 m2 (1,60x0,90)x2= 2,88 m2 (4,34x1,10)+(1,70x0,90)+ (0,53x0,95)= 6,80 m2 (1,22x0,76)x2= 1,85 m2 3,30x1,05 = 3,47 m2 1,37 x 7,50 +1,35x6,00 = 18,38 m2 2,35x7,62+4,33x3,50= 33,07 m2 | m2 | 83.55 |  | 0 | 23 | 0 | 0
16 d.2 | 45331000-7 | kalkulacja indywidualna | Posadzki z płytek podłogowych gresowych 30x30 układane na zaprawie klejowej pełnej,wodoodpornej, metoda w karo; Posadzkę układać ze spadkiem kopertowym w kierunku kratki zlewowej, krawędzie kopert zaopatrzyć w dylatacje.Spoiny elastyczne, wodoodporne z dodatkiem pleśniobójczym. sanitariaty : (5,55x1,60)+0,80x1,05=9,72 m2 (4,34x1,58)+0,45x0,94= 7,28 m2 (1,60x0,90)x2=2,88m2 (4,34x1,10)+(1,70x0,90)+ (0,53x0,95)= 6,80 m2 (1,22x0,76)x2= 1,85 m2 3,30x1,05 = 3,47 m2 korytarz 1,37 x 7,50 +1,35x6,00 = 18,38 m2 szatnia: 2,35x7,62+4,33x3,50= 33,07 m2 | m2 | 83.55 |  | 0 | 23 | 0 | 0
17 d.2 |  |  | Dostawa i montaż kątownika metalowego na narożnikach wypukłych 2,00x6 szt =12 mb | mb | 12 |  | 0 | 23 | 0 | 0
18 d.2 | 45331000-7 |  | Dostawa i montaż brodzików natryskowych kompletnych z syfonem oraz drzwiami przesuwnymi do prysznica.. 2 kpl | kpl | 2 |  | 0 | 23 | 0 | 0
19 d.2 | 45331000-7 |  | Dostawa i montaż baterii natryskowych z dużym regulowanym sitkiem, wężem oraz uchwytem pionowym przesuwnym montowanym na ścianie prysznica. 2 kpl | kpl | 2 |  | 0 | 23 | 0 | 0
20 d.2 | 45331000-7 |  | Dostawa i montaż kurków czerpalnych z pokrętłem i złaczka do węża 2 kpl | kpl | 2 |  | 0 | 23 | 0 | 0
21 d.2 | 45330000-9 |  | Dostawa i montaż umywalek ceramicznych szer 60 cm wraz z półnogą i syfonem PCV , 9 kpl | kpl | 9 |  | 0 | 23 | 0 | 0
22 d.2 | 45330000-9 |  | Dostawa i montaż miski ustępowej ceramicznej z dolnopłukiem 2 kpl | kpl | 2 |  | 0 | 23 | 0 | 0
23 d.2 | 45330000-9 |  | Dostawa i montaż sedesów ustępowych z utwardzonego tworzywa lub drewnianych kpl 2 | kpl | 2 |  | 0 | 23 | 0 | 0
24 d.2 | 45330000-9 |  | Dostawa i montaż pojemnika na mydło w wykonaniu ze stali nierdzewnej 9 szt | szt | 9 |  | 0 | 23 | 0 | 0
25 d.2 | 45330000-9 |  | Dostawa i montaż suszarki do rąk w wykonaniu ze stali nierdzewnej | szt | 2 |  | 0 | 23 | 0 | 0
26 d.2 | 45330000-9 |  | Dostawa i montaż wieszaków na ręczniki oraz koszy narożnych na żel pod prysznic w wykonaniu ze stali nierdzewnej | szt | 4 |  | 0 | 23 | 0 | 0
27 d.2 | 45330000-9 |  | Dostawa i montaż drzwi wewnętrznych PCV z kratką nawiewną - pełne; wymiary drzwi 0,80x2,00 m. Drzwi zaopatrzyć w klamkę i zamek. Drzwi z korytarza do pomieszczeń sanitarnych: 4 kpl 1 szt | kpl | 5 |  | 0 | 23 | 0 | 0
28 d.2 | 45330000-9 |  | Dostawa i montaż drzwi wewnętrznych PCV z kratką nawiewną do W.C. oraz okienkiem: wymiary drzwi 0,70x2,00 m. Drzwi zaopatrzyć w klamkę i zamek ustępowy. 1 szt | kpl | 4 |  | 0 | 23 | 0 | 0
29 d.2 | 45330000-9 |  | Dostawa i montaż drzwi aluminiowych, białych, pełnych, ocieplonych, ze środkowym ramiakiem,klamką, zamkiem drzwiowym, samozamykaczem i blokadą. (wymiary w świetle ościeżnicy): 0,80x2,00 m. Drzwi do z korytarza do warsztatów: 6 szt | kpl | 6 |  | 0 | 23 | 0 | 0
30 d.2 | 45330000-9 |  | Wywóz gruzu na odl.do 10 km wraz z opłatą za składowanie 5m3 | m3 | 5 |  | 0 | 23 | 0 | 0
RAZEM DZIAŁ II | [6 empty] | Suma wartości netto |  |  | Suma wartości brutto
[7 empty] | 0 |  |  | 0
Numer pozycji przedmiaru | Numer CPV | Podstawa wyceny | Opis robót | j.m. | Ilość | Cena jednostkowa netto | Wartość netto | Podatek |  | Wartość brutto (8+10)
[8 empty] | stawka 22% | kwota (8x9)
1 | 2 | 3 | 4 | 5 | 6 | 7 | 8 | 9 | 10 | 11
Dział III. ROBOTY MALARSKIE
1 d.3 | 45442190-5 | kalkulacja indywidualna | Zmycie ścian i usunięcie starej farby emulsyjnej z wykuciem wszelkich haków i zawieszeń ściany powyżej lamperii i sufity w pomieszczeniach. sufity: (5,55x1,60)+0,80x1,05=9,72 m2 (4,34x1,58)+0,45x0,94= 7,28 m2 (1,60x0,90)x2= 2,88 m2 (4,34x1,10)+(1,70x0,90)+ (0,53x0,95)= 6,80 m2 (1,22x0,76)x2= 1,85 m2 3,30x1,05 = 3,47 m2 1,37 x 7,50 +1,35x6,00 = 18,38 m2 2,35x7,62+4,33x3,50= 33,07 m2 ściany : pomieszczenia sanitarne: 2x(5,55+1,60)x1,50+2x0,80x0,70=11,13 m2 2x(4,34+1,58)x0,70= 8,29 m2 2x(1,60+0,90-0,60)x1,20x2= 9,12 m2 (4,34+0,55+2,55+1,70+0,90+1,20)x0,70= 7,87 m2 2x(1,22+0,76)x1,20x2 = 9,50 m2 (3,30+1,80+0,50)x1,00 = 5,60 m2 Korytarz: 2x(1,37+7,50+1,35+6,00-7x0,8)x0,70= 14,87 m2 Szatnia: (2,35+3,29+3,50+4,33+5,86+7,62-2x0,80)x1,00 = 25,35 m2 | m2 | 175.18 |  | 0 | 23 | 0 | 0
2 d.3 | 45442000-7 | kalkulacja indywidualna | Przygotowanie powierzchni pod malowanie emulsyjne wraz ze skasowaniem wszelkich zacieków oraz wyszpachlowaniem nierówności na gładko. 83,45+91,73=175,18 m2 | m2 | 175.18 |  | 0 | 23 | 0 | 0
3 d.3 | 45442100-8 | kalkulacja indywidualna | Dwukrotne malowanie ścian farbą akrylową odporną na wodę i szorowanie (atest), z zagruntowaniem preparatem UNI GRUNT ( wysoki standard). Kolorystyka wg ustaleń z Zamawiającym. 175,18 m2 | m2 | 175.18 |  | 0 | 23 | 0 | 0
RAZEM DZIAŁ III | [6 empty] | Suma wartości netto |  |  | Suma wartości brutto
[7 empty] | 0 |  |  | 0
OGÓŁEM DZIAŁ I+II+III | [6 empty] | Suma wartości netto |  |  | Suma wartości brutto
[7 empty] | 0 |  |  | 0

## Remont pom.socjalnych (hidden)
KOSZTORYS INWESTORSKI
NA REMONT POMIESZCZEŃ W BUDYNKACH MZK 2015
Numer pozycji przedmiaru | Numer CPV | Podstawa wyceny | Opis robót | j.m. | Ilość | Cena jednostkowa netto | Wartość netto | Podatek |  | Wartość brutto (8+10)
[8 empty] | stawka 23% | kwota (8x9)
1 | 2 | 3 | 4 | 5 | 6 | 7 | 8 | 9 | 10 | 11
Dział I. Roboty rozbiórkowe i przygotowawcze
1 d.1 | 45442190-5 | KNRW 4-01 1216-0100 1216-0200 anal. | Zabezpieczenie podłóg folią oraz zmycie i usunięcie starej farby emulsyjnej z wykuciem wszelkich haków i zawieszeń sufity w pomieszczeniach : pokój kierowców I 5,80x4,15=24,07 m2 pokój kierowców II 5,90x4,15-0,45x1,0=24,04m2 bilety 2,70x4,15=11,21 m2 dyspozytornia 3,00x4,70+2,80x3,30=23,34m2 serwerownia 2,80x2,50 =7,00 m2 Hall 5,75x5,75-2,60x0,60=31,50 m2 korytarz 3,00x1,00=3,00 m2 wiatrołap 2,00x2,30 =4,60 m2 WC męski 1,5x0,90=1,35 m2 | m2 | 130.11 | 2.16 | 281.04 | 23 | 64.64 | 345.68 | Dyspozytornia:
2 d.1 | 45442190-5 | KNRW 4-01 1202-0900 | Zmycie i usunięcie starej farby emulsyjnej z wykuciem wszelkich haków i zawieszeń- ściany w pomieszczeniach : pokój kierowców I 2x(5,80+4,15)x1,52 = 30,25 m2 pokój kierowców II 2x(5,90+4,15)x1,52 =30,55m2 bilety 2x(2,70+4,15)x1,52=20,82 m2 dyspozytornia (2,80+1,60+3,30+3,50 +5,80)x1,52=25,84 m2 serwerownia 2x(2,80+2,50)x1,52 =16,11 m2 Hall [2x(5,75+0,6)+5,75]x1,52=28,04 m2 korytarz (2x3,00+1,10)x1,52=10,79 m2 wiatrołap 2x(2,00+2,30)x1,30 =11,18 m2 WC męski 1,5x1,30=1,95 m2 | m2 | 175.53 | 3 | 526.59 | 23 | 121.12 | 647.71 | pokoje kierowców :
3 d.1 | 45442000-7 | KNR 4-01 1204-0800 | Przygotowanie powierzchni pod malowanie emulsyjne wraz ze skasowaniem wszelkich zacieków oraz wyszpachlowaniem nierówności na gładko. 175,53+130,11= 305,64 m2 | m2 | 305.64 | 2.8 | 855.79 | 23 | 196.83 | 1052.62 | 5,80x4,10 = 23,78 m2
4 d.1 | 45442190-5 | KNR 4-01 0701-0600 | Ręczne usunięcie starych lamperii z tynku strukturalnego w pomieszczeniach dyspozytorni: pokój kierowców I [2x4,15+5,80-0,90]x1,40 +5,80x0,90 = 23,70 m2 pokój kierowców II [2x4,15+5,90-0,90]x1,40+5,90x0,90=23,93m2 bilety [2x(2,70+4,15)-0,90]x1,40=17,92 m2 dyspozytornia (2,00+1,60+3,30)x1,40+(5,80+4,80)x0,90=19,20 m2 serwerownia [2x2,50+2,80-0,90]x1,40 =9,66 m2 Hall [2x(5,75+0,6)+5,75-4x0,90-1,80]x1,40=18,27 m2 korytarz (2x3,00+1,10)x1,40=9,94 m2 wiatrołap 2x(2,00+2,30)-1,80)x1,40 =9,52 m2 | m2 | 132.14 | 10.58 | 1398.04 | 23 | 321.55 | 1719.59 | 5,90x4,16 = 24,54 m2
5 d.1 | 45453000-7 | KNNR 3 0801-0400 | Rozebranie uszkodzonych płytek ceramicznych na posadzce wraz z oczyszczeniem powierzchni z kleju. Około 15 m2 | m2 | 15 | 23.76 | 356.4 | 23 | 81.97 | 438.37 | 2x(5,90+4,10)x1,52 = 30,40 m2
6 d.1 | 45453000-7 | KNR 4-01 0819-1500 | Rozebranie okładziny z płytek ściennych wraz z tynkiem w pomieszczeniu WC w celu wymiany gałązek c.o. 5 m2 | m2 | 5 | 35.63 | 178.15 | 23 | 40.97 | 219.12 | hall | 2x(1,45+1,15)x0,50x7,50+1,45x5,85 =27,98 m2
7 d.1 | 45453000-7 | KNR 4-01 0804-0800 | Rozebranie cokolików z płytek ceramicznych układanych na kleju 25 mb | m2 | 9 | 4.65 | 41.85 | 23 | 9.63 | 51.48 | 5,73x5,12 = 29,34 m2 | 4x2x0,30x5,70=13,68 m2
8 d.1 | 45453000-7 | KNR 4-01 0348-0600 | Rozebranie ścianki działowej gr 12 cm w pomieszczeniu dyspozytorni 3,40 x 3,00 = 10,20 m2 | m2 | 21.26 | 18.6 | 395.44 | 23 | 90.95 | 486.39 | [2x(5,73+5,12)+2x0,60-4,12]x1,52 = 28,55 m2 | 5x7x2x0,10x1,50 =10,50 m2
9 d.1 | 45110000-7 | KNR 4-01 0354-0800 | Wykucie z muru ościeżnic drzwiowych - wejscie do pom.dyspozytorów 1,00x2,05=2,05m2 | m2 | 2.05 | 21.68 | 44.44 | 23 | 10.22 | 54.66 | 3,10x1,00 =3,10 m2 | (0,60+0,30)x3,15=2,84 m2
10 d.1 | 45453000-7 | KNR 4-01 0354-0800 | Rozebranie fragmentu ścianki z profili alunminiowych w celu montażu drzwi wejściowych 1,60x1,00 = 1,60 m2 | m2 | 1.6 | 17.97 | 28.75 | 23 | 6.61 | 35.36
11 d.1 | 45453000-7 | KNR 4-01 0348-0600 | Rozebranie fragmentu ścianki działowej pod blatem okna podawczego w celu montażu drzwi wejściowych 1,20x1,00 = 1,20 m2 | m2 | 1.2 | 18.6 | 22.32 | 23 | 5.13 | 27.45
12 d.1 | 45453000-7 | KNR 4-01 0336-0100 | Wykucie bruzd poziomych w ścianach z cegły dla montażu przewodów centralnego ogrzewania 42 mb | mb | 42 | 16.52 | 693.84 | 23 | 159.58 | 853.42
13 d.1 | 45453000-7 | KNR 4-01 0330-0700 | Wykucie otworu w ścianie z cegły gł. do 24 cm - otwór dla skrzynki metalowej na układ wodomierzowy Wymiary otworu :0,60x0,50m | m1 | 0.3 | 205.77 | 61.73 | 23 | 14.2 | 75.93
14 d.1 | 45453000-7 | KNR 4-01 0333-0900 | Wykucie otworu w ścianie z cegły gr.25 cm dla montażu wentylacji. Wymiary otworu :0,20x0,20m | szt | 1 | 12.92 | 12.92 | 23 | 2.97 | 15.89 | 2x3,10x1,52= 9,42 m2 | 0,80x6,00=4,80 m2
RAZEM DZIAŁ IV | [6 empty] | Suma wartości netto |  |  | Suma wartości brutto
[7 empty] | 4897.3 |  |  | 6023.67
Dział II. Roboty remontowo-budowlane w budynku Dyspozytorni | [10 empty] | 2,12x1,70=1,52 m2
1 d.2 | 45431000-7 | KNR 4-01 0811-0400 | Uzupełnienie posadzki z płytek ceramicznych typu Gres na kleju w kolorze identycznym jak zabudowane w pom.dyspozytorni ok. 15 m2 | m2 | 15 | 131.1 | 1966.5 | 23 | 452.3 | 2418.8 | 2x(2,12+1,70)x1,52 = 11,61 m2
2 d.2 | 45431000-7 | KNNR 2 0803-0280 | Dostawa materiału i wykonanie okładziny z płytek ściennych 20x25 cm Rodzaj i kolor płytek uzgodnić z Zamawiającym. kabina WC 1,40x2,07 = 2,90 m2 ścianka w pom.pisuarów: 1,30x2,07 = 2,69m2 | m2 | 5.59 | 112.54 | 629.1 | 23 | 144.69 | 773.79
3 d.2 | 45431000-7 | TZKNBK cz.XI 1102-1270 | Dostawa materiału i uzupełnienie cokolików z płytek typu Gres; wys. 10 cm Rodzaj i kolor płytek uzgodnić z Zamawiającym. HaIl i pokój kierowców II 25 mb | mb | 25 | 39.71 | 992.75 | 23 | 228.33 | 1221.08
4 d.2 | 45262311-4 | KNR 2-02 0121-301 | Dostawa materiału i wykonanie scianki działowej z lekkich pustaków gazobetonowych na zaprawie cementowo-wapiennej; grubość 12 cm 2,00x2,80 =5,60 m2 | m2 | 8.7 | 56.51 | 491.64 | 24 | 113.08 | 604.72
5 d.2 | 45262311-4 | TZKNBK cz.IV 0803-2890 | Zamurowanie bruzd szer 1/2 cegły; w ścianach po montażu instalacji centralnego ogrzewania 42 mb | mb | 42 | 21.76 | 913.92 | 25 | 210.2 | 1124.12
6 d.2 | 45262311-4 | KNR 4-01 0303-0200 | Zamurowanie otworów w ścianach gr. 1/2 cegły po demontażu drzwi wejściowych do Dyspozytorni 1,0x2,05 =2,05 m2 | m2 | 2.05 | 127.81 | 262.01 | 23 | 60.26 | 322.27
7 d.2 | 45410000-4 | KNNR 2 0801-0300 | Dostawa materiałów i wykonanie tynków cementowo-wapiennych kat.III na zamurowanych powierzchniach obustronnie 2x2,05+2x5,60+0,20x42 = 25,80 m2 | m2 | 23.7 | 20.96 | 496.75 | 23 | 114.25 | 611
8 d.2 | 45432210-9 | KNR 2-02 2006-0300 2007-0400 | Dostawa materiałów i wykonanie zabudowy kanału wentylacyjnejgo z płyt kartonowo-gipsowych na ruszcie podwójnym podwieszanym z kształtowników aluminiowych. Wymiary kanału : 0,30mx0,30mx6,75 mb. Powierzchnia zabudowy płytami: 2x0,30x6,75 = 4,05 m2 | m2 | 4.05 | 100.1 | 405.41 | 23 | 93.24 | 498.65
9 d.2 | 45410000-4 | KNR 2-02 2009-0200 | Dostawa materiałów i wykonanie gładzi gipsowych grub. 3 mm na podłożu tynkowym | m2 | 25.55 | 10.95 | 279.77 | 23 | 64.35 | 344.12
10 d.2 | 45421114-6 | KNNR 7 0503-0800 | Dostawa i montaż konstrukcji aluminiowej fragmentu ściany frontowej do pomieszczenia Dyspozytorni wraz z montażem w niej drzwi aluminiowych o wym w świetle oscieżnicy 1,0x2,00. | m2 | 4 | 153.26 | 613.04 | 23 | 141 | 754.04
11 d.2 | 45421114-6 | KNNR 7 0503-0712 | Dostawa i montaż okien aluminiowych nieotwieranych, trójdzielnych. Wymiary :1,00x2,70 m ( naświetla witrynowe) w ściance z pustaków gazobetonowych | m2 | 2.7 | 531.16 | 1434.13 | 23 | 329.85 | 1763.98
12 d.2 | 45442100-8 | KNR 2-02 1505-0700 | Dostawa materiałów i dwukrotne malowanie ścian farbą akrylową odporną na wodę i szorowanie (atest), z zagruntowaniem preparatem UNI GRUNT ( wysoki standard). Kolorystyka wg ustaleń z Zamawiającym. 175,53+130,11= 305,64 m2 | m2 | 305.64 | 6.55 | 2001.94 | 24 | 460.45 | 2462.39
13 d.2 | 45410000-4 | KNR K-04 0109-0200 | Dostawa materiałów i wykonanie tynku strukturalnego na ścianach pomieszczeń po wykonaniu remontu instalacji c.o. 132,14+2x2,80x1,40 = 139,98 m2 | m2 | 139.98 | 58.64 | 8208.43 | 23 | 1887.94 | 10096.37
14 d.2 | 45421114-6 | Kalkulacja indywidualna | Regulacja drzwi wejsciowych aluminiowych wahadłiowych w celu dostosowania do poziomu posadzki 1 kpl | kpl | 1 | 300 | 300 | 23 | 69 | 369
15 d.2 | 45421114-6 | Kalkulacja indywidualna | Dostawa i montaż ścianki działowej z płyt meblowych wraz z wykonaniem w niej drzwi przesuwnych. Prowadnice rolkowe górne i dolne. Otwór wejściowy szer. 1 m. Rodzaj i kolor płyty uzgodnić z Zamawiajacym. Przed montażem dokonać dokładnych pomiarów na budowie. Wymiary zabudowy: 2,35m x 2,25 m =5,29 m2 | m2 | 5.29 | 180 | 952.2 | 23 | 219.01 | 1171.21
16 d.2 | 45453000-7 | KNR 4-01 0108-0900 0108-1000 | Wywóz gruzu samochodami samowyładowczymi na odległośc do 5 km wraz z opłatą za utylizację. | m3 | 2 | 136.67 | 273.34 | 23 | 62.87 | 336.21
RAZEM DZIAŁ IV | [6 empty] | Suma wartości netto |  |  | Suma wartości brutto
[7 empty] | 20220.93 |  |  | 24871.75
|  | kalkulacja indywidualna | Wykonanie tynku mozaikowego na fragmencie ściany w hallu dyspozytorni (0,65+0,15)x1,5 +0,40x0,30=1,32 m2 na rampie : 0,50x1,35x2,45+0,50x(1,35+1,15)x10,10=14,28 m2 | m2 | 15.6 | 54.89 | 856.28 | 26 | 196.94 | 1053.22
Dział IV. Remont i konserwacja Hali OC.
1 d.4 | 45442100-8 | KNRW 4-01 1216-0100 1216-0200 anal. | Zabezpieczenie posadzki folią lub matami przed zabrudzeniem 11,60x31,50-2x0,90x22 =325,80 m2 | m2 | 322.65 | 2.16 | 696.92 | 23 | 160.29 | 857.21
2 d.4 | 45442100-8 | Kalkulacja ndywidualna | Wykonanie kurtyny oddzielającej remontowaną część hali od myjni autobusowej oraz jej demontaż po wykonaniu prac. 11,60x5,75 = 66,70 m2 | m2 | 66.7 | 30 | 2001 | 23 | 460.23 | 2461.23
3 d.4 | 45442100-8 | KNRW 4-01 1202-0900 | Zmycie ścian hali i sufitów przy pomocy myjki ciśnieniowej i chemicznych środków myjących w celu odtłuszczenia i usunięcia warstwy kurzu. Ściany: (11,60 +2x31,50-2x1,5x3,60)x3,75 = 239,25 m2 Sufity: 11,60x31,50x wsp.1,80 = 657,72 m2 | m2 | 896.97 | 3 | 2690.91 | 23 | 618.91 | 3309.82
4 d.4 | 45442100-8 | KNR 4-01 1204-0800 | Przygotowanie powierzchni pod malowanie emulsyjne wraz ze skasowaniem wszelkich zacieków oraz wyszpachlowaniem nierówności na gładko. 896,97m2 | m2 | 896.97 | 2.8 | 2511.52 | 23 | 577.65 | 3089.17
5 d.4 | 45442100-8 | KNR 4-01 1204-0102 | Dwukrotne malowanie sufitów farbą lateksową odporną na wodę i szorowanie (atest), wraz z zagruntowaniem ( wysoki standard). Kolorystyka wg ustaleń z Zamawiającym. 657,72 m2 | m2 | 657.72 | 6.92 | 4551.42 | 23 | 1046.83 | 5598.25
6 d.4 | 45442100-8 | KNR 4-01 1204-0202 | Dwukrotne malowanie ścian farbą lateksową odporną na wodę i szorowanie (atest), wraz z zagruntowaniem ( wysoki standard). Kolorystyka wg ustaleń z Zamawiającym. 239,25 m2 | m2 | 239.25 | 6.77 | 1619.72 | 23 | 372.54 | 1992.26
7 d.4 | 45262321-7 | KNNR-W 3 0809-0300 | Przygotowanie posadzki betonowej do konserwacji poprzez frezowanie i szlifowanie. 11,60x31,50-2x0,90x22 =325,80 m2 | m2 | 322.65 | 29.21 | 9424.61 | 23 | 2167.66 | 11592.27
8 d.4 | 45262321-7 | Kalkulacja ndywidualna | Dostawa materiałów i wykonanie posadzki metakrylowej grubości min 2 mm; z wypełnieniem kwarcowym; typu DURACON lub równoważnym.Granulacja: 0,6-1,2 mm. Posadzka będziwe wykonana w trzech kolorach : żółtym - ok 70 m2 , szarym - ok 240 m2 i czerwonym - ok.13 m2. Posadzka musi posiadać następujace właściwosci: krótki czas utwardzania, wysoką odpornośc na tłuszcze i błoto, wysoką odpornośc na uderzenia i ścieranie, bardzo niską nasiąkliwośc, antypoślizgowość. 322,65 m2 | m2 | 322.65 | 120 | 38718 | 23 | 8905.14 | 47623.14
9 d.4 | 45262321-7 | KNR 2-02 0217-0900 | Odtworzenie dylatacji na całej powierzchni posadzki poprzez dokładne oczyszczenie i wypełnienie poliuretanową masą dylatacyjną w kolorze szarym. | m2 | 322.65 | 7 | 2258.55 | 23 | 519.47 | 2778.02
RAZEM DZIAŁ IV | [6 empty] | Suma wartości netto |  |  | Suma wartości brutto
[7 empty] | 64472.65 |  |  | 79301.37
OGÓŁEM DZIAŁY I+II+III+IV | [6 empty] | Suma wartości netto |  |  | Suma wartości brutto
[7 empty] | #VALUE! |  |  | 79301.37

## Pomieszczenia 2015
Załącznik Nr 4 cz. 1
do SIWZ
Remont ścian głównej hali napraw
Numer pozycji przedmiaru | Numer specyfikacji | Numer CPV | Opis robót | j.m. | Ilość | Cena jednostkowa netto | Wartość netto (6x7)
1 | 2 | 3 | 4 | 5 | 6 | 7 | 8
1. | 6.1 | 45450000-6, | Zabezpieczenie posadzki folią przed zabrudzeniem. 30,05x36,30 = 1090,81 m2 | m2 | 1090.81
2. | 6.1 | 45450000-6, | Wykonanie kurtyny zabezpieczajacej remontowaną część od części czynnej hali. 36,00 x 7,00 m2 = 252 m2 | m2 | 252
3. | 6.2 | 45442190-5 | Zmycie ścian hali i sufitów przy pomocy myjki ciśnieniowej i chemicznych środków myjacych w celu odtłuszczenia i usuniecia warstwy kurzu. Przed przystąpieniem do robót należy dokładnie zabezpieczyć wszelkie instalacje i urządzenia na hali folią i taśmą klejącą. Strop: [36,30x30,05-4x30,00x3,20-(10,40+7,50)x3,20] x wsp 2=649,54x2= 1299,08 m2 Ściany wzdłużne: 2x36,30x(0,71+1,53)=162,62 m2 2x(12,30x3,62+24x3,29) = 246,98 m2 Ściana bramowa: 4,15x(30,05+2x0,23x4) - 5x3,66x1,52 = 104,52 m2 ściana poprzeczna: 4,82x(30,05+2x0,53x4)+2x0,80x30,05+0,50x5,50 = 216,11 m2 Słupy: 4,70x2x(0,50+0,35)x8= 63,92 m2 Belka: 20,00x1,00=20,00 m2 Razem: 2113,23 m2 | m2 | 2113.23
4. | 6.2 | 45442190-5 | Przygotowanie powierzchni pod malowanie, zmycie i usunięcie starej farby emulsyjnej z wykuciem wszelkich haków i zawieszeń, skasowaniem zacieków, uzupełnieniem ubytków i wyszpachlowaniem nierówności na gładko masą szpachlową. sufit: 1299,08 m2 ściany hali: 814,15 m2 | m2 | 2113.23
5. | 6.2 | 45442190-5 | Wklejenie siatki, uzupełnienie gotową masą szpachlową w celu wyrównania nierówności ścian. 500 m2 | m2 | 500
6. | 6.3 | 45442100-8 | Dwukrotne malowanie ścian farbą lateksową odporną na wodę i szorowanie (atest), wraz z zagruntowaniem.wysoki standard). Kolorystyka wg ustaleń z Zamawiającym. 2113,23m2 | m2 | 2113.23
Numer pozycji przedmiaru | Numer specyfikacji | Numer CPV | Opis robót | j.m. | Ilość | Cena jednostkowa netto | Wartość netto (6x7)
1 | 2 | 3 | 4 | 5 | 6 | 7 | 8
7. | 6.4 | 45450000-6, | Dokładne umycie i konserwacja specjalnym środkiem lamperii wykonanej z płytek gresowych na ścianach hali: [2x(36,30+30,05) - 0,90x3,0-1,0x2-1,10-1,20- 1,50x6- 1,76+(0,55+0,35)x2x8+(0,55+2x0,38)x4+(0,35+2x0,20)x4+ (0,05x2+0,55)x4+(0,38x2+0,55)x4]x2,1 = 305,38 m2 | m2 | 305.38
8. | 6.5 | 45450000-6 | Dostawa i montaż kratek wentylacyjnych w zabudowie (płyta karton.-gips): 5 szt. | szt. | 5
9. | 6.5 | 45421160-3 | Wymiana pogiętych kątowników na narożnikach ścian i słupów. 30 mb | mb | 30
10. | 6.2 | 45442190-5 | Naprawa uszkodzonej obudowy rur instalacyjnych: wklejenie siatki, wyrównanie narożników i uzupełnienie ubytków. 2x1,53x36,30 = 111,08 m2 | m2 | 111.08
11. | 6.5 | 45421160-3 | Wykonanie na warsztacie oraz montaż na hali dwóch odbojnic z rur fi 50 wykonanych ze stali nierdzewnej w celu zabezpieczenia ścian i belek przed uszkodzeniem kolumnami podnośników. Odbojnice należy przymocować do ściany za pomocą wsporników o długości 0,45 cm w rozstawie co 2 m. Długość jednej odbojnicy 15 mb. 2 kpl | kpl | 2
12. | 6.3 | 28112310-6 | Rusztowania ramowe przyścienne RR-1/30 wys. do 6m 2x(36,30+30,05-1,65)x5,0= 647,00 m2. | m2 | 647
13. | 6.3 | 28112310-6 | Rusztowania ramowe warszawskie 6 m przestawne lub przesuwne: powierzchnia hali do zarusztowania: (36,30-2x1,65)x(30,05-2x1,65) = 882,75m2 | m2 | 882.75
OGÓŁEM | [6 empty] | Suma wartości netto | Stawka VAT | Suma wartości brutto
23%