## Sanitariaty
Załącznik Nr 4 cz. 2
do SIWZ
PRZEDMIAR ROBÓT
Remont kanalizacji deszczowej na terenie MZK w Bielsku-Białej
CPV 45.23.24.40-8
Numer pozycji przedmiaru | Numer CPV | Numer specyfikacji | Opis robót | j.m. | Ilość | Cena jednostkowa netto | Wartość netto
1 | 2 | 3 | 4 | 5 | 6 | 7 | 8
Dział 1. Remont kolektora deszczowego - Odcinek I
1 d.1 | 45232440-8 | 1.3.2 | Remont przewodów kolektora deszczowego metodą crackingu krótkimi modułami rurowymi PVC-U fi 560-600 mm wraz z wypełnieniem przestrzeni między rurowej masą iniekcyjną. Średnica istniejacego kanału z rur żelbetowych - Fi 600 mm. 35,40 mb | mb | 35.4
2 d.1 | 45232440-8 | 1.3.2 | Remont przewodów kolektora deszczowego metodą crackingu krótkimi modułami rurowymi PVC-U fi 450-500 mm wraz zwypełnieniem przestrzeni międzyrurowej masą iniekcyjną. Średnica istniejacego kanału z rur żelbetowych - Fi 500 mm. 157 mb | mb | 157
3 d.1 | 45232440-8 | 1.3.3 | Remont studni kanalizacyjnych z rur żelbetowych fi 1000 na trasie remontowanego kolektora kanalizacji deszczowej wraz z uszczelnieniem końcówek nowego kanału względem starego rurociagu w studni startowej i końcowej pianką poliuretanową dla powstrzymania napływu wód gruntowych a następnie szybkowiążącą zaprawą cementową. Głębokość studni: 4-5 m 7 szt. | szt. | 7
4 d.1 | 45232440-8 | 1.3.2 | Wykonanie monitoringu wizyjnego przed wykonaniem remontu i po ułożeniu nowych rur wraz z zapisem na płycie CD. 192,40 mb | mb | 192.4
OGÓŁEM DZIAŁ 1 | [6 empty] | Suma wartości netto
Numer pozycji przedmiaru | Numer CPV | Numer specyfikacji | Opis robót | j.m. | Ilość | Cena jednostkowa netto | Wartość netto
1 | 2 | 3 | 4 | 5 | 6 | 7 | 8
Dział 2. Remont kanału deszczowego - Odcinek II
1 d.2 | 45232440-8 | 1.3.2 | Wycinanie korzeni w kanale deszczowym fi 350 przy użyciu frezarki 32 mb | mb | 32
2 d.2 | 45232440-8 | 1.3.4 | Wymiana odcinka kanalizacji metodą wykopową. Wykop w gruncie kat. IV w celu odkrycia i demontażu starego wylotu z osadnika TOS-10 z rur stalowych fi 150 mm. Demontaż rur fi 150 mm. Poszerzenie otworu wylotowego do średnicy fi 350 mm. Ułożenie nowych rur fi 350 z PVC-U o litej ściance i sztywności obwodowej minimum 8kN/m2. Rury ułożyć na podsypce piaskowej gr. 20 cm i wykonać obsypkę z piasku 20 cm po ułożeniu nowych rur. Otwory w osadniku i następnej studzience uszczelnić masą szybkowiążącą na bazie żywic. 3 mb | mb | 3
3 d.2 | 45232440-8 | 1.3.2 | Renowacja przewodów kolektora deszczowego metodą crackingu krótkimi modułami rurowymi PVC-U fi 350-400 mm wraz z monitorowaniem wizyjnym przed wykonaniem remontu i po ułożeniu nowych rur wraz z zapisem na płycie CD. Średnica istniejacego kanału z rur żelbetowych - Fi 400 mm. 32,00 mb | mb | 32
4 d.2 | 45232440-8 | 1.3.6 | Wymiana odcinka przykanalika dopływowego do kolektora metoda wykopową.Wykop w gruncie kat. IV w celu odkrycia i demontażu zasyfonowania przed wlotem przykanalika do kolektora deszczowego. Demontaż zasyfonowanego odcinka z rur żelbetowych fi 400 mm.Ułozenie nowych rur fi 350 z PVC-U o litej ściance i sztywności obwodowej minimum 8kN/m2. Rury ułozyc na podsypce piaskowej gr.20 cm i wykonać obsypkę z piasku 20cm po ułozeniu nowych rur. Otwory w studzience uszczelnić masą szybkowiążącą na bazie żywic. 1,50 mb 5 szt x 0,50 mb | mb | 1.5
5 d.2 | 45232440-8 | 1.3.3 | Remont studni kanalizacyjnych z rur żelbetowych fi 1000 na trasie remontowanego odcinka kanalizacji deszczowej. Głębokość studni: 4-5 m 3 szt. | szt. | 3
6 d.2 | 45232440-9 | 1.3.5 | Wymiana wpustu deszczowego wraz z osadnikiem fi 500 i wykonaniem nowego przykanalika fi 250 mm z rur PVC-U metodą wykopową oraz włączenie kanału do osadnika. 7 mb | mb | 7
OGÓŁEM DZIAŁ 2 | [6 empty] | Suma wartości netto
Numer pozycji przedmiaru | Numer specyfikacji | Numer CPV | Opis robót | j.m. | Ilość | Cena jednostkowa netto | Wartość netto
1 | 2 | 3 | 4 | 5 | 6 | 7 | 8
Dział 3. Remont kanału deszczowego - Odcinek III
1 d.3 | 45232440-8 | 1.3.4 | Wymiana odcinka kanalizacji metodą wykopową. Wykop w gruncie kat. IV w celu odkrycia i demontażu starego wylotu z osadnika TOS-10 z rur stalowych fi 150 mm. Demontaż rur fi 150 mm. Poszerzenie otworu wylotowego do średnicy fi 350 mm. Ułozenie nowych rur fi 350 z PVC-U o litej ściance i sztywności obwodowej minimum 8kN/m2. Rury ułożyć na podsypce piaskowej gr. 20 cm i wykonać obsypkę z piasku 20 cm po ułożeniu nowych rur. Otwory w osadniku i następnej studzience uszczelnić masą szybkowiążącą na bazie żywic. 14 mb | mb | 14
2 d.3 | 45232440-8 | 1.3.7 | Wykonanie nowej studni kanalizacji deszczowej fi 1000. Starą studzienkę należy rozebrać i w jej miejsce wykonać nową studnię fi 1000 z kręgów betonowych, z pierścieniem i włazem żeliwnym. Pomiędzy osadnikiem, studzienką i kolektorem wykonać nowe przykanaliki z rur fi 350, o sztywności obwodowej min. 8 kN/m2 oraz wykonać szczelne połączenia na wylotach i wlotach rur. Studzienkę posadowić na warstwie chudego betonu B10 gr. min 10 cm. 1 kpl | kpl | 1
OGÓŁEM DZIAŁ 3 | [6 empty] | Suma wartości netto
RAZEM DZIAŁ (1+2+3) | [6 empty] | Suma wartości netto | Stawka VAT | Suma wartości brutto

## Przedmiar Warsztaty
Numer pozycji przedmiaru | Numer CPV | Numer specyfikacji | Opis robót | j.m. | Ilość | Cena jednostkowa netto | Wartość netto
1 | 2 | 3 | 4 | 5 | 6 | 7 | 8
Dział 2. Remont pomieszczeń warsztatowych w budynku Warsztatu Napraw Głównych
2.1. Roboty rozbiórkowe i przygotowawcze
1 d.2.1 | 45442190-5 | 6.6 | Ręczne usunięcie starych lamperii z farby olejnej poprzez opalanie warsztat I: 2x(4,94+4,07)x2,0 - 3,82x0,93 -0,90x2,0=30,69 m2 warsztat II: 2x(4,94+4,49)x2,0-3,82x0,93 -0,80x2,0 =32,57 m2 warsztat III 2x(4,94+3,82)x2,0-3,82x0,93 -0,80x2,0 =29,89 m2 warsztat IV (4,94+5,25+0,67+3,72+5,61+9,03)x2,0 '- 3,82x0,93 - 2,10x(1,50+3,20) = 45,02 m2 | m2 | 138.17
2 d.2.1 | 45442190-5 | 6.6 | Zmycie ścian i sufitów przy użyciu chemicznych środków myjących w celu odtłuszczenia i usunięcia warstwy kurzu. W trakcie robót usunąć ze ścian wszelkie haki i zawiesia. Przed przystąpieniem do robót należy dokładnie zabezpieczyć posadzkę i wszelkie instalacje i urządzenia na hali folią i taśmą klejącą. Ściany: pomieszczenia warsztatowe - ściany powyżej lamperii : 2x(4,94+4,07)x2,25 - 3,82x1,76 =33,83 m2 2x(4,94+4,49)x2,25 - 3,82x1,76 =35,72 m2 2x(4,94+3,82)x2,25 - 3,82x1,76 =32,70 m2 (4,94+5,25+0,67+3,72+5,61+9,03)x2,25 '-1,76x3,82-2,82x1,17-1,40x3,20-1,70x1,50 = 48,70 m2 Razem ściany: 150,95 m2 Sufity: pomieszczenia warsztatowe: 4,94x4,07-0,60x2,10 =18,85 m2 4,94x4,49=22,18 m2 4,94x3,82 =18,87 m2 4,94x5,25+3,72x5,61 = 46,81 m2 Razem sufity: 106,71 m2 x wsp 2 = 213,42 m2 | m2 | 364.37
3 d.2.1 | 45110000-1 | 6.1 | Rozebranie uszkodzonych wykładzin PCV na posadzce wraz z oczyszczeniem powierzchni z kleju. warsztat: 3,82x4,94 = 18,87 m2 | m2 | 18.87
4 d.2.1 | 45110000-1 | 6.1 | Rozebranie posadzki przemysłowej z betonu monolitycznego o grubości średnio do 10 cm pomieszczenia warsztatowe: 4,94x4,07-0,60x2,10 =18,85 m2 4,94x4,49=22,18 m2 4,94x3,82 =18,87 m2 Razem - 59,90 m2 | m3 | 5.99
Numer pozycji przedmiaru | Numer CPV | Numer specyfikacji | Opis robót | j.m. | Ilość | Cena jednostkowa netto | Wartość netto
1 | 2 | 3 | 4 | 5 | 6 | 7 | 8
5 d.2.1 | 45110000-1 | 6.1 | Rozebranie posadzki przemysłowej z betonu monolitycznego o grubości średnio 30 cm warsztat regeneracji mostów: 4,94x5,25+3,72x5,61 = 46,81 m2 fundamenty pod maszyny: 1,00x2,00 = 2,00m2 1,00x1,20 = 1,20 m2 Razem - 50,01m2 | m3 | 15.003
6 d.2.1 | 45310000-1 | 6.12 | Demontaż i ponowny montaż gniazd elektrycznych 230V i siłowych; po wykonaniu okładzin z płytek gresowych. | szt. | 45
7 d.2.1 | 45330000-9 | 6.10 | Demontaż i ponowny montaż grzejników stalowych płytowych po wykonaniu okładzin z płytek gresowych. 5 kpl | kpl | 5
8 d.2.1 | 45262500-6 | 6.1 | Naprawa uszkodzonych miejsc w ścianach (rozmrożenia oscieży na wys. ok. 3 mb) szt 6 | szt. | 6
9 d.2.1 | 45262500-6 | 6.1 | Wykonanie otworu o wymiarach 0,60x0,40 m w ścianie gr 40 cm wraz z obróbką tynkarską ościeży. (wylot powietrza ze spężarki). szt 1 | szt. | 1
10 d.2.1 | 45262500-6 | 6.1 | Wykonanie otworu o wymiarach 0,60x0,40 m w stropie gr 30 cm (wlot i wylot powietrza dla spężarki) wraz z uszczelnieniem i wykonaniem obróbki dachowej. Otwory wykonać pod nadzorem wykonawcy dachu: FHU ELIOS - Bogdan MALMON, B-B. ul.Leszczyńska 65 2 kpl | kpl | 2
11 d.2.1 | 45262500-6 | 6.1 | Rozkucie otworu w ścianie z cegły gr.30 cm dla poszerzenie drzwi poszerzenie drzwi: 0,20x2,00x0,30 + 1,50x0,20x0,30 = 0,21 m3 wykonanie przejscia pomiedzy warsztatami: 2,10x1,20x0,30 + 2,5x0,20x0,30 = 0,91 m3 | m3 | 1.12
12 d.2.1 | 45110000-1 | 6.1 | Wywóz odpadów spryzmowanych (gruzu, izolacji), samochodami samowyładowczymi na odległość do 10·km, wraz z opłatą za składowanie i utylizację: 22,11 m3 | m3 | 22.11
RAZEM 2.1 | [6 empty] | Suma wartości netto
Numer pozycji przedmiaru | Numer CPV | Numer specyfikacji | Opis robót | j.m. | Ilość | Cena jednostkowa netto | Wartość netto
1 | 2 | 3 | 4 | 5 | 6 | 7 | 8
Dział 2.2. Roboty remontowo-budowlane
1 d.2.2 | 45421160-3 | 6.11 | Dostawa materiałów i wykonanie wlotu i wylotu powietrza na dachu z daszkiem zgodnie z rys. nr 1 lub nr 2 (z blachy ocynkowanej lub nierdzewnej) o wymiarach: 0,40x0,60x1,20 m Otwory i obróbki blacharskie wykonać pod nadzorem wykonawcy dachu: FHU ELIOS - Bogdan MALMON, Bielsko-Biała, ul.Leszczyńska 65. | kpl | 2
2 d.2.2 | 45421160-3 | 6.11 | Dostawa materiałów i wykonanie obróbki z blachy ocynkowanej grubości 1 mm wraz z kratą w otworze ściany: (wylot powietrza na halę). wymiary: 0,60x0,40x0,40 m | kpl | 1
3 d.2.2 | 45262600-7 | 6.8 | Dostawa materiałów i wykonanie nadproży z gotowych belek prefabrykowanych typu L nad otworami drzwiowymi: wraz z obmurowaniwem końców belek w ścianach. 1,50+2,50 = 4,00 mb | mb | 4
4 d.2.2 | 45330000-9 | 6.3 | Dostawa i montaż wpustów podłogowych PCV wraz z syfonem przeciwzapachowym w pomieszczeniach sanitarnych. 5 kpl | kpl | 5
5 d.2.2 | 45330000-9 | 6.3 | Dostawa i montaż w posadzce przewodu kanalizacji technologicznej z rur PCV fi 75 wraz z podłączeniem do istniejacej kanalizacji 7 mb | mb | 7
6 d.2.2 | 45410000-4 | 6.2. | Dostawa materiałów i wykonanie tynków wyrównujących pod okładziny ścienne z płytek GRES na ścianach; po opaleniu lamperii 145,43 m2 | m2 | 145.43
7 d.2.2 | 45431000-7 | 6.4 | Dostawa materiału i wykonanie okładziny z płytek typu GRES 30x30 cm (gres w pełnym przekroju - płytki techniczne) Rodzaj i kolor płytek uzgodnić z Zamawiającym. Ściany: pomieszczenia warsztatowe: 2x(4,94+4,07)x2,10 +2x0,95x0,20 - 3,82x1,50 =32,49 m2 2x(4,94+4,49)x2,10 +2x0,95x0,20 - 3,82x1,50 =34,26 m2 2x(4,94+3,82)x2,10 +2x0,95x0,20 - 3,82x1,50 -1,20x2,10=28,92 m2 (4,94+5,25+0,67+3,72+5,61+9,03)x2,10 '+2x0,95x0,20 - 3,82x1,50 - 2,10x(1,50+3,20) -0,60x2,1= 44,88 m2 ościeża: 8x0,20x0,95 +8x2,10x0,20 =4,88 m2 | m2 | 145.43
Numer pozycji przedmiaru | Numer CPV | Numer specyfikacji | Opis robót | j.m. | Ilość | Cena jednostkowa netto | Wartość netto
1 | 2 | 3 | 4 | 5 | 6 | 7 | 8
8 d.2.2 | 45330000-9 | 6.10 | Dostawa i montaż zlewozmywaków dwukomorowych ze stali nierdzewnej wraz z syfonem i szafką. 2 kpl | kpl | 2
9 d.2.2 | 45421160-3 | 6.7 | Wykonanie zabudowy węzła cieplnego. Zabudowę wykonać z kształtowników metalowych. Wypełnienie panelami z blachy ocynkowanej gr. 1 mm, malowanej proszkowo. Wymiary zabudowy:szer.x dł. x wys.:0,90x3,20x2,50 m Na ścianie czołowej zabudować drzwi rozsuwane na rolkach (szerokość wejścia po rozwarciu drzwi : min. 1,60 m) w celu udostępnienia obsługi armatury technicznej. 1 kpl | kpl | 1
10 d.2.2 | 45320000-6 | 6.3 | Przygotowanie podłoża i wykonanie w pomieszczeniach warsztatowych izolacji z folii budowlanej PE 0,2 mm ; pod posadzkę z wywinięciem ok. 10 cm na ściany. Zakłady folli zgrzać w taki sposób aby uzystać szczelną, jednolitą izolację. Warsztaty: 2x(4,94+4,07)x2,0 - 3,82x0,93 -0,90x2,0=30,69 m2 2x(4,94+4,49)x2,0-3,82x0,93 -0,80x2,0 =32,57 m2 2x(4,94+3,82)x2,0-3,82x0,93 -0,80x2,0 =29,89 m2 (4,94+5,25+0,67+3,72+5,61+9,03)x2,0 '- 3,82x0,93 - 2,10x(1,50+3,20) = 45,02 m2 Razem :138,17xwsp1,1=151,99 m2 | m2 | 151.99
11 d.2.2 | 45223500-1 | 6.3 | Wykonanie fundamentu zelbetowego pod maszyny o głębokosci 0,60 m; z betonu B30. Beton zbroić podwójną siatką ze stali żebrowanej fi 12 mm (ściany, góra i podstawa fundamentu). Fundamenty oddylatować od posadzki. W betonie zakotwić marki do mocowania maszyn. fundamenty pod maszyny: 1,20x2,00x0,60 = 1,44 m3 1,00x1,20x0,60 = 0,72 m3 | m3 | 2.16
12 d.2.2 | 45262311-4 | 6.3 | Wykonanie podkładu betonowego B30 gr ok. 15 cm pod posadzkę z płytek lub żywic; z zatarciem na gładko oraz z wyprofilowaniem spadków Beton zbroić siatką stalową fi 8 o oczkach 10x10 cm. pomieszczenia warsztatowe: (4,94x4,07-0,60x2,10)x0,15 =2,84 m3 4,94x4,49x0,15 =3,33 m3 4,94x3,82x0,15 =2,84 m3 | m3 | 9.01
13 d.2.2 | 45431000-7 | 6.4 | Dostawa materiału i wykonanie posadzki z płytek podłogowych GRES 30x30 ( gres w pełnym przekroju - płytki techniczne) układane na zaprawie klejowej pełnej,wodoodpornej, metoda w karo. Rodzaj i kolor płytek uzgodnić z Zamawiającym. pomieszczenia warsztatowe: 4,94x4,07-0,60x2,10 =18,85 m2 4,49x4,94 = 22,18 m2 | m2 | 41.03
Numer pozycji przedmiaru | Numer CPV | Numer specyfikacji | Opis robót | j.m. | Ilość | Cena jednostkowa netto | Wartość netto
1 | 2 | 3 | 4 | 5 | 6 | 7 | 8
14 d.2.2 | 45262311-4 | 6.3 | Wykonanie podkładu betonowego B30 gr ok. 30 cm pod posadzkę żywiczną z zatarciem na gładko oraz z wyprofilowaniem spadków Beton zbroić siatką stalową fi 10 o oczkach 10x10 cm oraz zbrojeniem rozproszonym z tworzywa. Poziom posadzki w warsztatach zrównać z poziomem posadzki na hali. warsztat regeneracji mostów: (4,94x5,25+3,72x5,61)x0,30 = 14,04 m2 | m3 | 14.04
15 d.2.2 | 45262321-7 | 6.3 | Dostawa materiałów i wykonanie posadzki żywicznej w systemie poliuretanowym szpachlowym MONOPUR lub równoważym; szybkowiążącym, grubości min. 6 mm;w kolorze popielatym; utwardzonego powierzchniowo; o właściwościach niepalnych,olejoodpornych,odpornych na uderzenia; z zatarciem na gładko. Czas schnięcia posadzki max 12 godzin - dopuszczenie do ruchu pieszego. Czas pełnej odpornosci na użżytkowanie przez tabor autobusowy - max 7 dni. W posadzce wykonać dylatacje i wypełnić masa poliuretanową. Pomiędzy ścianą z płytek a posadzką wykonać cokolik wklęsły. warsztat regeneracji mostów : 4,94x5,25+3,72x5,61 = 46,81 m2 warsztat wytaczania szczęk hamulcowych: 4,94x3,82=18,87 m2 | m2 | 65.68
16 d.2.2 | 45310000-1 | 6.12 | Dostawa i montaż nowego wyłącznika prądowego 400 V do sterowania suwnicy. Wyłącznik musi posiadać zamknięcie (blokadę) na klucz oraz zabezpieczenie termiczne. | szt. | 1
RAZEM 2.2 | [6 empty] | Suma wartości netto
Numer pozycji przedmiaru | Numer CPV | Numer specyfikacji | Opis robót | j.m. | Ilość | Cena jednostkowa netto | Wartość netto
1 | 2 | 3 | 4 | 5 | 6 | 7 | 8
Dział 2.3. ROBOTY MALARSKIE
1 d.2.3 | 45442100-8 | 6.6 | Przygotowanie powierzchni pod malowanie emulsyjne wraz ze skasowaniem wszelkich zacieków oraz wyszpachlowaniem nierówności na gładko przy użyciu gotowej mieszanki tynkarskiej. 213,42+150,95 = 364,37 m2 | m2 | 364.37
2 d.2.3 | 45442100-8 | 6.6 | Dwukrotne malowanie sufitów farbą lateksową odporną na wodę i szorowanie (atest), wraz z zagruntowaniem (wysoki standard). Kolorystyka wg ustaleń z Zamawiającym. Sufity: pomieszczenia warsztatowe: 4,94x4,07-0,60x2,10 =18,85 m2 4,94x4,49=22,18 m2 4,94x3,82 =18,87 m2 4,94x5,25+3,72x5,61 = 46,81 m2 Razem sufity: 106,71 m2 x wsp 2 = 213,42 m2 | m2 | 213.42
3 d.2.3 | 45442100-8 | 6.6 | Dwukrotne malowanie ścian farbą lateksową odporną na wodę i szorowanie (atest), wraz z zagruntowaniem ( wysoki standard). Kolorystyka wg ustaleń z Zamawiającym. Ściany: pomieszczenia warsztatowe - ściany powyżej lamperii: 2x(4,94+4,07)x2,25 - 3,82x1,76 =33,83 m2 2x(4,94+4,49)x2,25 - 3,82x1,76 =35,72 m2 2x(4,94+3,82)x2,25 - 3,82x1,76 =32,70 m2 (4,94+5,25+0,67+3,72+5,61+9,03)x2,25 '-1,76x3,82-2,82x1,17-1,40x3,20-1,70x1,50 = 48,70 m2 | m2 | 150.95
4 d.2.3 | 45442100-8 | 6.6 | Dostawa materiału i dwukrotne malowanie farbą olejną dwuteowników stalowych T 300 oraz słupów kratowych 40x40 na hali wraz z zagruntowaniem farbą antykorozyjną. Kolor :identyczny jak ściany hali 2x4,50+5,60+4,00= 18,60 mb | mb | 18.6
RAZEM 2.3 | [6 empty] | Suma wartości netto
OGÓŁEM DZIAŁ 2 (2.1+2.2+2.3) | [6 empty] | Suma wartości netto | Stawka VAT | Suma wartości brutto
23%

## Przedmiar Hala Niższa WNGŁ.
PRZEDMIAR ROBÓT
Numer pozycji przedmiaru | Numer CPV | Numer specyfikacji | Opis robót | j.m. | Ilość | Cena jednostkowa netto | Wartość netto
1 | 2 | 3 | 4 | 5 | 6 | 7 | 8
Dział 3. Remont Hali Niższej Warsztatu Napraw Głównych
3.1. Roboty rozbiórkowe i przygotowawcze
1 d.3.1 | 45442190-5 | 6.1 | Ręczne usunięcie starych lamperii z farby olejnej poprzez opalanie hala 2x(6,50+27,00+5x0,30+2x0,60)x2,8-1,25x2,40-(0,90+3x0,80)x2,05-(1,60+4,27)x2,8-4,20x2,80x3 =202,72-3,00-9,24-16,44-35,28 = 138,76 m2 | m2 | 138.76
2 d.3.1 | 45442190-5 | 6.1 | Zmycie ścian hali i sufitów przy pomocy myjki ciśnieniowej i chemicznych środków myjących w celu odtłuszczenia i usunięcia warstwy kurzu.W trakcie robót usunąc ze ścian wszelkie haki i zawiesia. Przed przystąpieniem do robót należy dokładnie zabezpieczyć posadzkę,wszelkie instalacje i urządzenia na hali folią i taśmą klejącą. Ściany: hala - ściany powyżej lamperii : 2x6,50x1,95+27,00x2,20+27,00x1,70+0,65x2x27+ 5x0,60x1,70+2x0,20x1,70x5- 1,60x1,0-4,27x1,95-3,4x1,14= 160,44 m2 Sufity: hala: [(6,50x27,00)-5x3,00x1,20]x wsp 1,8 = 283,50 m2 | m2 | 443.94
3 d.3.1 | 45110000-1 | 6.1 | Wykucie z muru ościeżnic drzwiowych o wymiarach w świetle ościeżnicy: 1,25x2,40=3,00 m2 - 1 szt 0,90x2,0=1,80 m2 - 1 szt 0,80x2,0x3=1,60 m2 - 3 szt 0,70x2,0x2=1,40 m2 - 2 szt Razem 12,40 m2 - 7 szt. | szt. | 7
4 d.3.1 | 45110000-1 | 6.1 | Wykucie z muru ościeżnic bramowych o wymiarach w świetle ościeżnicy: 4,20x3,90 = 16,38 m2 - 3 szt. 1,50x3,80= 5,70 m2 - 1 szt Razem 54,84 m2 - 4 szt | szt. | 4
5 d.3.1 | 45110000-1 | 6.1 | Wykucie z muru ościeżnic okiennych o wymiarach w świetle ościeżnicy: biuro: 1,90x1,20 - 1 szt. hala: 4,20x2,46 - 2 szt Razem - 12,61 m2 - 3 szt. | szt. | 3
6 d.3.1 | 45310000-1 | 6.12 | Demontaż i ponowny montaż gniazd elektrycznych 230V i siłowych oraz wyłącznków; po wykonaniu okładzin z płytek gresowych. | szt. | 30
7 d.3.1 | 45330000-9 | 6.10 | Demontaż oraz ponowny montaż po wykonaniu okładzin ceramicznych; grzejników stalowych płytowych wraz z zaworami termostatycznymi. Przy montażu należy uwzględnić dostawę i montaż nowych zawiesi. 2 kpl. | kpl | 2
Numer pozycji przedmiaru | Numer CPV | Numer specyfikacji | Opis robót | j.m. | Ilość | Cena jednostkowa netto | Wartość netto
1 | 2 | 3 | 4 | 5 | 6 | 7 | 8
8 d.3.1 | 45110000-1 | 6.1 | Rozebranie posadzki przemysłowej z betonu monolitycznego o grubości średnio 30 cm hala: 6,50x27,00x0,30 = 52,65 m3 | m3 | 52.65
9 d.3.1 | 45110000-1 | 6.1 | Rozkucie bloku betonowego obok bramy oraz słupów nośnych 1,1,x0,40x0,20 = 0,09 m3 | m3 | 0.09
10 d.3.1 | 45110000-1 | 6.1 | Wywóz odpadów spryzmowanych (gruzu, izolacji), samochodami samowyładowczymi na odległość do 10·km, wraz z opłatą za składowanie i utylizację: 53,55 m3 | m3 | 53.55
RAZEM 3.1 | [6 empty] | Suma wartości netto
UWAGA! | Przed przystąpieniem do prac rozbiórkowych przy ściance łączącej halę remontowaną z halą wyższą należy wykonać zabezpieczenie z płyt OSB do wysokości min. 3,5m na całej długości muru (ok. 84 m2), a pozostałą część zabezpieczenia (od wysokości płyt OSB do sufitu) wykonać z folii budowlanej. Koszty wykonania zabezpieczenia należy uwzględnić i wliczyć do ceny oferty.
pozostałą część zabezpieczenia (od wysokości płyt OSB do sufitu) wykonać z folii budowlanej. Koszty wykonania zabezpieczenia należy uwzględnić i wliczyć do ceny oferty.
Numer pozycji przedmiaru | Numer CPV | Numer specyfikacji | Opis robót | j.m. | Ilość | Cena jednostkowa netto | Wartość netto
1 | 2 | 3 | 4 | 5 | 6 | 7 | 8
3.2. Roboty remontowo-budowlane
1 d.3.2 | 45262500-6 | 6.2 | Dostawa materiału i wykonanie zamurowań z lekkich pustaków gazobetonowych na zaprawie cementowo-wapiennej; grubość 24 cm bramy: 2,46x (4,20+4,20)x0,24 + 3,91x2x(0,85+4,22)x0,24= 14,48 m3 | m3 | 14.48
2 d.3.2 | 45262500-6 | 6.2 | Zamurowanie otworów w ścianach gr. 1/2 cegły po demontażu drzwi wejściowych 0,30x2,05 =0,62 m2 | m2 | 0.62
3 d.3.2 | 45262600-7 | 6.8 | Wykonanie nadproża z belek prefabrykowanych typu L nad projektowaną bramą wraz z wykuciem gniazd i osadzeniem w ścianach 3,50 mb | mb | 3.5
4 d.3.2 | 45410000-4 | 6.2. | Dostawa materiałów i wykonanie tynków wyrównujących pod okładziny ścienne z płytek GRES na ścianach po opaleniu lamperii hala 2x(6,50+27,00+5x0,70+5x0,20)x2,2 -(1,25+0,90+3x0,80+1,60+4,27)x2,05 = 145,84 m2 | m2 | 145.84
5 d.3.2 | 45410000-4 | 6.2. | Dostawa materiałów i wykonanie tynków cementowo-wapiennych kat.III na zamurowanych powierzchniach obustronnie bramy: 2x[2,46x( 4,20+4,20) + 3,91x2x(0,85+4,22)]= 120,62 m2 okno do biura: 2x1,20x1,90 = 4,56 m2 | m2 | 125.18
6 d.3.2 | 45432210-9 | 6.7 | Dostawa materiałów i wykonanie zabudowy słupa z płyty OSB na ruszcie podwójnym z kształtowników aluminiowych. Powierzchnia zabudowy płytami: 2x(0,40+0,60)x5,00x2 = 20 m2 | m2 | 20
7 d.3.2 | 45431000-7 | 6.4 | Dostawa materiału i wykonanie na hali okładziny z płytek typu GRES 30x30 cm Rodzaj i kolor płytek uzgodnić z Zamawiającym. Hala-ściany: 2x(6,50+27,00+5x0,70+5x0,20)x2,2 -(1,25+0,90+3x0,80+1,60+4,27)x2,05 = 145,84 m2 | m2 | 145.84
Numer pozycji przedmiaru | Numer CPV | Numer specyfikacji | Opis robót | j.m. | Ilość | Cena jednostkowa netto | Wartość netto
1 | 2 | 3 | 4 | 5 | 6 | 7 | 8
8 d.3.2 | 45421114-6 | 6.8 | Dostawa i montaż drzwi aluminiowych, białych, pełnych, ocieplonych, ze środkowym ramiakiem,klamką, zamkiem drzwiowym, samozamykaczem i blokadą. (wymiary w świetle ościeżnicy) Ościeżnica musi być wkuta do muru tak, aby nie zawężać światła otworu drzwiowego: o wymiarach w świetle ościeżnicy: 1,15x2,0=2,30 m2 - 1 szt ( pełne) 1,10x2,0=2,20 m2 - 1 szt 0,80x2,0x4=1,60 m2 - 4 szt Razem: 6 szt. o łacznej powierzchni 10,90 m2 | m2 | 10.9
9 d.3.2 | 45421114-6 | 6.9 | Dostawa, montaż i podłączenie do instalacji elektrycznej bramy rolowanej ocieplanej wykonanej z pancerza PA 77 (lub równoważny) pod wymiar otworu 2,50x3,00 w kolorze standardowym białym nr 9016. Brama musi być wyposażona w napęd silnikowy z awaryjnym otwieraniem oraz wyłącznik kluczykowy. 2,50x3,00=7,50 m2 -1 szt ( przejscie na Halę Wyższą) | szt. | 1
10 d.3.2 | 45421114-6 | 6.8 | Dostawa i montaż w ścianach wewnętrznych bram z profili aluminiowych; ze środkowym ramiakiem, pełne, w połowie dzielone; z zamkiem o wymiarach: 1,50x3,80=5,70m2 - 1 szt. (brama do warsztatu z wycięciem na suwnicę) | m2 | 5.7
11 d.3.2 | 45330000-9 | 6.10 | Dostawa i montaż umywalki ceramicznej szer 60 cm wraz z półnogą i syfonem PCV, 1kpl | kpl | 1
RAZEM 3.2 | [6 empty] | Suma wartości netto
Numer pozycji przedmiaru | Numer CPV | Numer specyfikacji | Opis robót | j.m. | Ilość | Cena jednostkowa netto | Wartość netto
1 | 2 | 3 | 4 | 5 | 6 | 7 | 8
Dział 3.3. Wykonanie posadzki na Hali Niższej wraz z odwodnieniem liniowym
1 d.3.3 | 45330000-9 | 6.3 | Dostawa i montaż elementów odwodnienia liniowego szer. min 20 cm typu ciężkiego, wraz z wpięciem do istniejacej kanalizacji technologicznej Dopuszczalne obciążenie min. 20 ton. | mb | 25
2 d.3.3 | 45330000-9 | 6.3 | Dostawa i montaż syfonu przeciwzapachowego na odwodnieniu liniowym 1 kpl | szt. | 1
3 d.3.3 | 45330000-9 | 6.3 | Dostawa i montaż separatora substancji ropopochodnych o pojemności osadnika min. 0,75 m3 z wkładem lamelowym wraz z wykopem,podkładem betonowym, zasypaniem piaskiem i tłuczniem po utwardzeniu wykonać nawierzchnię asfaltową 1 kpl | kpl | 1
4 d.3.3 | 45330000-9 | 6.3 | Wykonanie przykanalika z rur PCV fi 160 pomiędzy odwodnieniem liniowym i separatorem oraz pomiędzy separatorem i studnią kanalizacji technologicznej; wraz wykopem liniowym, obsypką rur piaskiem 20+20 cm oraz zasypaniem tłuczniem, utwardzeniem i wykonaniem nawierzchni asfaltowej 3,00 + 10 = 13 mb | mb | 13
5 d.3.3 | 45233142-6 | 6.3 | Odtworzenie nawierzchni po robotach instalacyjnych Nawierzchnia asfatlowa grubości 2x5 cm (warstwa konstrukcyjna i warstwa nawierzchniowa) 13 m x 1,20 cm= 15,60 m2 | m2 | 15.6
6 d.3.3 | 45320000-6 | 6.3 | Przygotowanie podłoża i wykonanie na hali izolacji z folii budowlanej pod posadzkę z wywinięciem ok. 10 cm na ściany. Zakłady folli zgrzać w taki sposób aby uzystać szczelną, jednolitą izolację. 6,50x27,00 x wsp 1,1 = 193,05 m2 | m2 | 193.05
7 d.3.3 | 45262311-4 | 6.3 | Wykonanie podkładu betonowego B30 gr ok. 35 cm pod posadzkę żywiczną z zatarciem na gładko oraz z wyprofilowaniem spadków w kierunku odwodnienia liniowego. Beton zbroić siatką stalową fi 10 o oczkach 10x10 cm oraz zbrojeniem rozproszonym z tworzywa. Poziom posadzki na hali zrównać z poziomem posadzki w warsztatach 6,50x27,00x0,35=61,43 m3 | m3 | 61.43
Numer pozycji przedmiaru | Numer CPV | Numer specyfikacji | Opis robót | j.m. | Ilość | Cena jednostkowa netto | Wartość netto
1 | 2 | 3 | 4 | 5 | 6 | 7 | 8
8 d.3.3 | 45262321-7 | 6.3 | Dostawa materiałów i wykonanie posadzki żywicznej w systemie poliuretanowym szpachlowym MONOPUR lub równoważym; szybkowiążącym, grubości min. 6 mm;w kolorze popielatym; o właściwościach niepalnych,olejoodpornych,odpornych na uderzenia; z zatarciem na gładko. Czas schnięcia posadzki max 12 godzin - dopuszczenie do ruchu pieszego. Czas pełnej odpornosci na użytkowanie przez tabor autobusowy - max 7 dni, wytrzymałość na ściskanie min. 60 N/mm2, wytrzymałość na zgniatanie min.16 N/mm2. W posadzce wykonać dylatacje i wypełnić masa poliuretanową. Pomiędzy ścianą z płytek a posadzką wykonać cokolik wklęsły. posadzka -175,50 m2 progi betonowe: (1,25+0,90+3x0,80+1,60+4,27)x0,60= 6,25 m2, podstawy słupów: 0,90x0,90x2 =1,62 m2 | m2 | 183.37
RAZEM DZIAŁ 3.3 | [6 empty] | Suma wartości netto
Numer pozycji przedmiaru | Numer CPV | Numer specyfikacji | Opis robót | j.m. | Ilość | Cena jednostkowa netto | Wartość netto
1 | 2 | 3 | 4 | 5 | 6 | 7 | 8
Dział 3.4. ROBOTY MALARSKIE
1 d.3.4 | 45442100-8 | 6.6 | Przygotowanie powierzchni pod malowanie emulsyjne wraz ze skasowaniem wszelkich zacieków oraz wyszpachlowaniem nierówności na gładko przy użyciu gotowej mieszanki tynkarskiej 475,44 m2 | m2 | 475.44
2 d.3.4 | 45442100-8 | 6.6 | Dwukrotne malowanie sufitów farbą lateksową odporną na wodę i szorowanie (atest), wraz z zagruntowaniem ( wysoki standard). Kolorystyka wg ustaleń z Zamawiającym. Sufity: hala: [(6,50x27,00)-5x3,00x1,20]x wsp 2,0 = 315,00 m2 | m2 | 315
3 d.3.4 | 45442100-8 | 6.6 | Dwukrotne malowanie ścian farbą lateksową odporną na wodę i szorowanie (atest), wraz z zagruntowaniem ( wysoki standard). Kolorystyka wg ustaleń z Zamawiającym. hala - ściany powyżej lamperii: 2x6,50x1,95+27,00x2,20+27,00x1,70+0,65x2x27+ 5x0,60x1,70+2x0,20x1,70x5 - 1,60x1,0-4,27x1,95-3,4x1,14= 160,44 m2 | m2 | 160.44
4 d.3.4 | 45442100-8 | 6.6 | Dostawa materiału i dwukrotne malowanie farbą olejną dwuteowników stalowych T 300 oraz słupów kratowych 40x40 na hali wraz z zagruntowaniem farbą antykorozyjną. Kolor: identyczny jak ściany hali 2x5,00+4,26+10,5 = 24,76 mb | mb | 24.76
5 d.3.4 | 45442100-8 | 6.6 | Dostawa materiału i malowanie rur instalacyjnych fi 25 mb 20 | mb | 20
RAZEM DZIAŁ 3.4 | [6 empty] | Suma wartości netto
OGÓŁEM DZIAŁ 3 (3.1+3.2+3.3 + 3.4) | [6 empty] | Suma wartości netto | Stawka VAT | Suma wartości brutto
23%
ŁĄCZNIE DZIAŁ 1+2+3 (należy wpisać do Formularza oferty - załącznik Nr 2 do SIWZ) | [6 empty] | Suma wartości netto | Stawka VAT | Suma wartości brutto
23%
UWAGA !
1. Roboty pomocnicze takie jak montaż i demontaż rusztowań, zabezpieczenie terenu oraz zabezpieczenie przed zabrudzeniem okien, świetlików i bram, itp. nie są wyszczególnione w przedmiarze robót, lecz należy je uwzględnić i wliczyć do ceny ofertowej w powyższej kalkulacji
2. Sumy wartości netto i brutto należy wpisać do Formularza oferty (Załącznik Nr 2 do SIWZ)
3. Rozliczenie nastąpi kosztorysem powykonawczym wg ilości rzeczywiście wykonanych robót i cen jednostkowych podanych w ofercie, jednak w kwocie nie wyższej niż wartość umowy.
4. Wszystkie prace związane z rozbiórkami oraz zamurowaniem otworów w ścianie łączącej halę remontowaną oraz przyległą halę wyższą należy wykonać w pierwszej kolejności.