## Przedmiar
Załącznik Nr 4 cz. 2
do SIWZ
Przedmiar robót
na wykonanie remontu nawierzchni asfaltowej dróg i placów na terenie Miejskiego Zakładu Komunikacyjnego w Bielsku-Białej
Numer pozycji przedmiaru | Numer CPV | Numer specyfikacji | Opis robót | j.m. | Ilość | Cena jednostkowa netto | Wartość netto (6x7)
1 | 2 | 3 | 4 | 5 | 6 | 7 | 8
1. | 45110000-1 | 1.3.1 | Rozebranie nawierzchni asfaltowej gr. 12 cm wraz z utylizacją i wywozem poza teren Zakładu; fragment placu od strony ul. Długiej (II etap): 66,00x13,00 = 858 m2 | m2 | 858
2. | 45110000-1 | 1.3.2 | Wykop w gruncie kat. IV na głębokość do 0,90 m wraz z załadunkiem, odwozem na odległość do 10 km i opłatą za utylizację. W trakcie wykopów należy usunąć płyty drogowe z podbudowy. fragment placu od strony ul. Długiej: 66,00 x 13,00 x 0,90 = 772,2 m3 | m3 | 772.2
3. | 45233223-8 | 1.3.4 | Dostawa i ułożenie geowłókniny pod warstwę podbudowy tłuczniowej. 66,00x13,00 = 858 m2 | m2 | 858
4. | 45110000-1 | 1.3.3 | Wykop liniowy poniżej poziomu wykopu, pod wykonanie drenażu wraz z załadunkiem ziemi, odwozem na odległość do 10 km i utylizacją. 130,00 mb | mb | 130
5. | 45232130-2 | 1.3.3 | Dostawa materiału i ułożenie drenażu z rur PCV fi 150 mm z odpowiednim spadkiem wraz z owinięciem włókniną drenażową i obsypaniem żwirem do poziomu terenu.Rurę ułożyć na dnie wykopu i wpiąć do kanalizacji deszczowej. 130 mb | mb | 130
6. | 45233223-8 | 1.3.4 | Dostawa materiałów i wykonanie nowej podbudowy z tłucznia kamiennego wraz z zagęszczeniem - warstwa dolna o grubości 40 cm. 858 x 0,40 = 343,20 m3 | m3 | 343.2
7. | 45233223-8 | 1.3.4 | Dostawa materiałów i wykonanie nowej podbudowy z mieszanki kruszywa łamanego wraz z zagęszczeniem - warstwa górna o grubości 35 cm. 858 x 0,35 = 300,30m3 | m3 | 300.3
Numer pozycji przedmiaru | Numer CPV | Numer specyfikacji | Opis robót | j.m. | Ilość | Cena jednostkowa netto | Wartość netto (6x7)
1 | 2 | 3 | 4 | 5 | 6 | 7 | 8
8. | 45232130-2 | 1.3.2 1.3.3 | Dostawa i montaż studni kanalizacyjnej betonowej fi 600 z wpustem żeliwnym i pierścieniem odciążającym wraz z wykopem w gruncie kat. IV na głębokość do 1,5 m oraz z załadunkiem,odwozem i rozplantowaniem nadmiaru ziemi na terenie zakładu. kpl 1. | kpl | 1
9. | 45232130-2 | 1.3.3 | Dostawa materiałów i wykonanie przykanalików z rur PCV fi 250 oraz wpięcie do istniejącej kanalizacji deszczowej. Przykanalik ułożyć na podsypce z piasku gr (0,2 + 0,2 ) m wraz z rozbiórką nawierzchni asfaltowej, wykopem liniowym na głębokość do 1,5 m oraz zasypaniem wykopu i odtworzeniem podbudowy tłuczniowej oraz nawierzchni asfaltowej po ułożeniu rurociagu. 15 mb | mb | 15
10. | 45232130-2 | 1.3.2 1.3.3 | Dostawa i montaż studni kanalizacyjnej betonowej fi 1000 z włazem żeliwnym ażurowym i pierścieniem odciążającym wraz z wykopem w gruncie kat IV na głębokość do 2,0 m oraz z załadunkiem, odwozem na odległość do 10 km i utylizacją. 3 kpl kpl 3. | kpl | 3
11. | 45232130-2 | 1.3.3 | Dostawa materiałów i wykonanie kanału kanalizacji deszczowej z rur PCV fi 400 na podsypce z piasku grubości: (0,2 + 0,2) m wraz z rozbiórką nawierzchni, wykopem liniowym na głębokość do 3 m oraz zasypaniem wykopu i wyrównaniem terenu po ułożeniu rurociagu. 60 mb | mb | 60
12. | 45233223-8 | 1.3.3 | Demontaż studzienki kanalizacyjnej wraz z wpustem deszczowym. 1 szt. | szt | 1
13. | 45233223-8 | 1.3.4 | Dostawa materiału i wykonanie warstwy konstrukcyjnej z betonu asfaltowego: dokładne oczyszczenie podłoża, skropienie emulsją, wyfrezowanie na łączeniach i wyrównanie masą asfaltową w celu wyprofilowania spadków w kierunku odwodnienia. (warstwa konstrukcyjna gr. średnio 10 cm) 858 m2 | m2 | 858
Numer pozycji przedmiaru | Numer CPV | Numer specyfikacji | Opis robót | j.m. | Ilość | Cena jednostkowa netto | Wartość netto (6x7)
1 | 2 | 3 | 4 | 5 | 6 | 7 | 8
14. | 45233223-8 | 1.3.4 | Dostawa materiału i wykonanie dywanika z betonu asfaltowego, wraz z przygotowaniem nawierzchni, skropieniem emulsją asfaltową oraz wyprofilowaniem spadków od muru oporowego w kierunku odwodnienia, wypełnienie szczelin. (warstwa ścieralna gr. 6 cm) 858 m2 | m2 | 858
15. | 45233223-8 | 1.3.5 | Wymiana krawęnika drogowego. Demontaż krawężnika drogowego i ułożenie nowego krawężnika na płask. 3 mb | mb | 3
16. | 45233223-8 | 1.3.6 | Naprawa fragmentu drogi. Rozebranie starego asfaltu gr 5 cm, wymiana podbudowy na głebokosci ok. 60 cm i wykonanie nowej nawierzchni asfaltowej gr ok. 10 cm. Przełożenie obrzeży trawnikowych. 3,00x10,00 = 30,00 m2 | m2 | 30
17. | 45233223-8 | 1.3.7 | Remonty cząstkowe starej nawierzchni asfaltowej: odcięcie piłą mechaniczną, uzupełnienie podbudowy z zagęszczeniem, uzupełnienie nawierzchni masą mineralno-bitumiczną grubości ok. 10 cm, skropienie emulsją, oraz wywiezienie odpadów poza teren Zakładu. Grubość starego asfaltu ok. 10-12 cm ok. 210 m2 | m2 | 210
RAZEM | [6 empty] | Suma wartości netto | stawka VAT | Wartość brutto
UWAGA !
1. Sumy wartości netto i brutto należy wpisać do Formularza oferty (Załącznik Nr 2 do SIWZ).
2. Rozliczenie nastąpi kosztorysem powykonawczym wg ilości rzeczywiście wykonanych robót i cen jednostkowych podanych w ofercie, jednak w kwocie nie wyższej niż wartość umowy.