## I. Narzędziownia
Załacznik Nr 4 cz. 1
do SIWZ
I ETAP. Remont narzędziowni w budynku pomocniczym
Numer pozycji przedmiaru | Numer specyfikacji technicznej | Numer CPV | Opis robót | J.m. | Ilość | Cena jednostkowa netto | Wartość netto (6x7) | Podatek |  | Wartość brutto (8+10)
[8 empty] | stawka % | kwota (8x9)
1 | 2 | 3 | 4 | 5 | 6 | 7 | 8 | 9 | 10 | 11
Część I: Roboty budowlane
1.d 1 | 5.3.1 | 45421114-6 | Demontaż starych okien drewnianych o pow. do 2 m2 | szt | 1
Wymiary w świetle otworu okiennego o powierzchni:
1,14x1,75 = 2 m2
szt 1
2.d 1 | 5.3.1 | 45311100-1 | Wykucie z muru parapetów lastrykowych dł 1,20 m - 1 szt | mb | 1.2
mb 1,20
3.d 1 | 5.3.1 | 45311100-1 | Wykucie z muru parapetów z blachy stalowej dł 1,20 m - | mb | 1.2
1 szt
mb 1,20
4.d 1 | 5.3.1 | 45311100-1 | Rozebranie ścianki działowej gr 1/2 cegły | m2 | 15.14
pomiędzy pomieszczeniem dawnej umywalni z szatnią
a pomieszczeniem biurowym magazynu
ściana działowa w biurze :2,85x3,05=8,69m2
prysznice : 1,50x2,15x2=6,45 m2
5.d 1 | 5.3.1 | 45432100-5 | Rozebranie okładziny ściennej z płytek | m2 | 48.08
(5,75+2,85)x2x2,15 + 1,50x4x2,15 - 0,90x2,0 = 48,08 m2
6.d 1 | 5.3.1 | 45110000-1 | Odkucie tynków wraz z lamperią | m2 | 137.7
(5,75+2,85)2x2x3,05 + 5,75x2,85x2=137,70 m2
7.d 1 | 5.3.1 | 45442190-5 | Wykucie z muru ościeżnic drzwiowych metalowych | szt | 3
o wymiarach : 0,80mx2,0m
szt 3
8.d 1 | 5.3.1 | 45432100-5 | Rozebranie posadzki lastrykowej | m2 | 16.39
(2,85x5,75)=16,39m2
9.d 1 | 5.3.1 | 45432100-5 | Rozebranie posadzki betonowej | m2 | 33.06
(wraz z płytkami PCV i wykładziną z tworzywa sztucznego)
5,75x5,75=33,06
10.d 1 | 5.3.1 | 45111220-6 | Usunięcie i wywiezienie samochodem | szt | 8
samowyładowczym na odl do 5 km
zdemontowanych drzwi i okien wraz z utylizacją
szt. 5+3 =8
11 d.1 | 5.3.1 | 45311100-1 | Wykucie bruzd 1/2 x1/2 cegły dla rur instalacyjnych | mb | 15
2x5,7+3,6=15 mb
12.d 1 | 5.3.2 | 45262522-2 | Przymurowanie ścianek gr 1/2 cegły - murki pod ladę | m2 | 2.69
z cegły pełnej
2x1,20x1,12=2,69 m2
13.d 1 | 5.3.2 | 45262522-2 | Zamurowanie otworu po zdemontowanej stolarce pustakami | m3 | 1.81
1,15x1,75x0,45=0,91 m3
0,90x2,00x0,50=0,90 m3
14.d 1 | 5.3.2 | 45442000-7 | Uzupełnienie tynków wewnętrznych ścian | m2 | 141.96
kat.III na zaprawie cementowo-wapiennej
( tynki wewnętrzne)
(5,75+2,85)2x2x3,05 + 5,75x2,85x2=137,70 m2
(ściana zewnetrzna na zamurowanym otworze)
1,2x1,80 + 1,0x2,10=4,26 m2
15.d 1 | 5.3.2 | 45442000-7 | Uzupełnienie tynków wewnętrznych | mb | 15
kat.III na zaprawie cementowo-wapiennej
na bruzdach po wymianie rur
2x5,7+3,6= 15 mb
16.d 1 | 5.3.3 | 45320000-6 | Wykonanie izolacji z folii budowlanej pod posadzką cementową z wywinięciem na ściany - dwie warstwy | m2 | 49.45
2,85x5,75=16,39 m2
5,75x5,75=33,06 m2
17.d 1 | 5.3.4 | 45262321-7 | Warstwa wyrównawcza pod posadzkę z zaprawy | m2 | 49.45
cementowej grubości 20 mm
2,85x5,75=16,39 m2
5,75x5,75=33,06 m2
18. d 1 | 5.3.4 | 45262321-7 | J.w. dopłata za zmianę grubości do 50 mm | m2 | 49.45
wsp k=5
2,85x5,75=16,39 m2
5,75x5,75=33,06 m2
19.d 1 | 5.3.6 | 45442190-5 | Zmycie i zeskrobanie starej farby | m2 | 68.85
(dawne biuro magazynu) :
ściany: (5,75+2,85)x2x 3,05=52,46 m2
sufit : 5,75x2,85= 16,39m2
20.d 1 | 5.3.7 | 45432210-9 | Obudowa słupów i belek płytami karton-gipsowymi | m2 | 5.95
na ruszcie metalowym :
słupy na rurach c.o.:
(0,35+0,15x2)x3,05x3 =5,95 m2
21.d 1 | 5.3.2 | 45442000-7 | Tynki cienkowarstwowe z suchej | m2 | 166.36
mieszanki tynkarskiej gipsowej
na płytach gipsowych :
(0,35+0,15x2)x3,05x3 =5,95 m2
na tynkach cem.-wap.:
(5,75+5,75)2x3,05+(5,75+2,85)x2x3,05-4x1,15x1,75 -
2x0,90x2,0+ 5,75x5,75+5,75x2,85 =160,41m2
22.d 1 | 5.3.2 | 45442000-7 | Jak wyżej, lecz na ościeżach drzwiowych i okiennych | m2 | 9.5
(1,15+2x1,75)x4x0,30 +(0,90+2x2,0)x2x0,40 = 9,50m2
23.d 1 | 5.3.6 | 45442100-8 | Dwukrotne malowanie podłoży gipsowych farbą akrylową | m2 | 175.86
zmywalną z przygotowaniem powierzchni i zagruntowaniem
preparatem gruntujacym (kolor uzgodnić z Zamawiającym-
wysoki standard)
(0,35+0,15x2)x3,05x3 =5,95 m2
(1,15+2x1,75)x4x0,30 +(0,90+2x2,0)x2x0,40 = 9,50m2
(5,75+5,75)2x3,05+(5,75+2,85)x2x3,05-4x1,15x1,75 -
2x0,90x2,0+ 5,75x5,75+5,75x2,85 =160,41m2
24.d 1 | 5.3.8 | 45421133-5 | Wymiana progów na dębowe lakierowane | szt | 1
dł. 0,80 m
szt 1
25.d 1 | 5.3.2 | 45442000-7 | Tynk strukturalny | m2 | 8.8
o wzorze identycznym jak podano w projekcie aranżacji
ścianki pod ladę: (2x0,15)x1,12 = 0,34 m2
4x(1,20x1,12)= 5,38 m2
lamperia wokół umywalki 1,50x( 0,55+1,50) = 3,08 m2
26.d 1 | 5.3 8 | 45262520-2 | Uzupełnienie silikonem szczelin pomiędzy | mb | 5
ościeżnicą i ościeżem drzwiowym
(0,90+2x2,05)=5 m
27.d 1 | 5.3.4 | 45431000-7 | Posadzki z płytek GRES 30x30 cm | m2 | 49.45
na zaprawie klejowej układane
metodą prostą
5,75x5,75+5,75x2,85 =49,45 m2
28.d 1 | 5.3.4 | 45431000-7 | Cokoliki z płytek Gres na zaprawie klejowej | m2 | 44.7
wysokości 10 cm
5,70x6+2,85x2+4x1,20= 44,70 m2
29.d 1 | 5.3.8. | 45421114-6 | Dostawa i montaż drzwi aluminiowych, pełnych | m2 | 2
antywłamaniowych
ze środkowym ramiakiem,
antabą i zamkiem antywłamaniowym
1,00mx2,00m = 2 m2
30.d 1 | 5.3.8. | 45421114-6 | Dostawa i montaż drzwi wahadłowych z płyty identycznej | m2 | 0.91
jak lady wraz z zawiasami i zamkiem
2x0,80x0,57 = 0,91 m2
31.d 1 | 5.3.7 | 45421115-6 | Wykonanie i montaż lady szer. do 0,60 m | mb | 2.6
wewnątrz narzędziowni wg załączonego projektu
z gotowego blatu grubości min. 38 mm
w kolorze buku
2x1,30 =2,60 mb
[7 empty] | Suma netto |  |  | Suma brutto
Razem roboty budowlane:
ETAP I : Remont narzędziowni w budynku pomocniczym (c.d.)
Numer pozycji przedmiaru | Numer specyfikacji technicznej | Numer CPV | Opis robót | J.m. | Ilość | Cena jednostkowa netto | Wartość netto (6x7) | Podatek |  | Wartość brutto (8+10)
[8 empty] | stawka % | kwota (8x9)
1 | 2 | 3 | 4 | 5 | 6 | 7 | 8 | 9 | 10 | 11
Część II: Roboty instalacyjne
1.d 2 | 5.3.10 | 45330000-9 | Demontaż umywalki | szt | 8
szt 8
2.d 2 | 5.3.10 | 45330000-9 | Demontaż podejść wodociągowych oraz rur stalowych ciepłej | mb | 20
i zimnej wody śr. 20 mm
20 mb
3.d 2 | 5.3.10 | 45330000-9 | Demontaż baterii umywalkowej | szt | 8
szt 8
4.d 2 | 5.3.10 | 45330000-9 | Demontaż baterii prysznicowej | szt | 2
szt 2
5.d 2 | 5.3.10 | 45330000-9 | Demontaż podejścia kanalizacyjnego | szt | 8
z rur żeliwnych fi 50
szt 8
6.d 2 | 5.3.10 | 45330000-9 | Demontaż poziomu | mb | 9
kanalizacyjnego z rur żeliwnych o 50
mb 9
7.d 2 | 5.3.10 | 45421147-6 | Wymiana kratek wentylacyjnych - kratka ze stali nierdzewnej | szt | 1
szt 1
8.d 2 | 5.3.10 | 45330000-9 | Wykucie i demontaż kratek ściekowych żeliwnych | szt | 3
wraz z podejściem kanalizacyjnym
szt 3
9.d 2 | 5.3.10 | 45330000-9 | Montaż podejścia do umywalki z rur PCV fi 50 | mb | 6
z podłączeniem do istniejącego pionu
kanalizacyjnego
mb 6
10.d 2 | 5.3.10 | 45330000-9 | Jak wyżej, lecz | szt | 1
dodatek za podeścia kanalizacyjne
11.d 2 | 5.3.10 | 45330000-9 | Podejścia wodociągowe dla ciepłej i zimnej wody z rur PE fi 20 | mb | 18
do baterii umywalkowej z podlączeniem do istniejącej instalacji
2x 9 m
12.d 2 | 5.3.10 | 45330000-9 | Jak wyżej, lecz | szt | 2
dodatek za podejścia wodociągowe
szt 2
13.d 2 | 5.3.10 | 45330000-9 | Dostawa i montaż umywalki porcelanowej szer 55 cm z otworem na baterię | szt | 1
wraz z syfonem umywalkowym
szt 1
14.d 2 | 5.3.10 | 45330000-9 | Dostawa i montaż baterii umywalkowej stojącej | szt | 1
szt 1
15.d 2 | 5.3.10 | 45330000-9 | Dostawa i montaż zaworów odcinających kulowych na ciepłej i zimnej wodzie | szt | 2
fi 20
szt 2
16.d 2 | 5.3.10 | 45330000-9 | Dostawa i montaż zaworów podumywalkowych do baterii stojacej | szt | 2
szt 2
17.d2 | 5.3.10 | 45330000-9 | Demontaż starych grzejników | szt | 3
szt 3
18.d2 | 5.3.10 | 45330000-9 | Montaż na miejscu starych grzejników GŻ | szt | 3
grzejników stalowych dwupłytowych 600x800
szt 3
19.d2 | 5.3.10 | 45330000-9 | Wymiana zaworu grzejnikowego na termostatyczny | szt | 3
szt 3
20.d2 | 5.3.10 | 45330000-9 | Montaż zaworu grzejnikowego spustowego | szt | 3
szt 3
21.d2 | 5.3.10 | 45330000-9 | Wymiana rur instalacyjnych fi 15 wraz z ich regulacją ( gałązki ) | szt | 3
kpl 3
[7 empty] | Suma netto |  |  | Suma brutto
Razem roboty instalacyjne:
ETAP I : Remont narzędziowni w budynku pomocniczym (c.d.)
Numer pozycji przedmiaru | Numer specyfikacji technicznej | Numer CPV | Opis robót | J.m. | Ilość | Cena jednostkowa netto | Wartość netto (6x7) | Podatek |  | Wartość brutto (8+10)
[8 empty] | stawka % | kwota (8x9)
1 | 2 | 3 | 4 | 5 | 6 | 7 | 8 | 9 | 10 | 11
Część III : Roboty elektryczne
1.d 3 | 5.3.9 | 45311100-1 | Demontaż opraw przykręcanych wraz z kloszem | szt | 9
szt 9
2.d 3 | 5.3.9 | 45311100-1 | Demontaż kabli elektrycznych YDY 3x2,5 | m | 7
mb 7
3.d 3 | 5.3.9 | 45311100-1 | Demontaż wyłączników instalacyjnych | szt | 3
szt 3
4.d 3 | 5.3.9 | 45311100-1 | Przekucia fi 60 mm dla kabli | szt | 1
w ścianie o grubości 2 cegieł
5.d 3 | 5.3.9 | 45311100-1 | Przekucia fi 40 mm dla kabli | szt | 2
w ścianie o grubości 1 cegły
6.d 3 | 5.3.9 | 45311100-1 | Wykucie bruzd w tynku dla przewodów elektrycznych | m | 95
oraz dla osadzenia przepustu z rur gładkich PCV
m 85
m 10
7.d 3 | 5.3.9 | 45311100-1 | Zaprawienie bruzd instalacyjnych | m | 95
m 95
8.d 3 | 5.3.9 | 45311100-1 | Puszki podtynkowe instalacyjne fi 80 18 szt | szt | 18
9.d 3 | 5.3.9 | 45311100-1 | Przewody kabelkowe 3x1,5 | m | 65
układane w bruzdach w tynku
m 65
10.d 3 | 5.3.9 | 45311100-1 | Przewody kabelkowe 3x2,5 | m | 83
układane w tynku
m 83
11.d 3 | 5.3.9 | 45311100-1 | Montaż lamp rastowych świetlówkowych | szt | 12
1x58W przykręcanych z odbłyśnikiem
typu PUNCH,THORN lub równoważny
szt 12
12.d 3 | 5.3.9 | 45311100-1 | Montaż oświetlenia nad blatem | szt | 2
(oprawy żarowe 100 W, ustawne, przykręcane do sufitu)
2 szt
13.d 3 | 5.3.9 | 45311100-1 | Montaż na gotowym podłożu łączników instalacyjnych podtynkowych | szt | 3
szt 3
14.d 3 | 5.3.9 | 45311100-1 | Montaż do gotowego podłoża gniazd wtyczkowych z uziemieniem 16A/2.5mm2 - gniazdo 2P+Z | kpl | 9
komputerowe kompletne - 1 kpl ( 2 szt)
podtynkowe podwójne 8 kpl
15.d 3 | 5.3.9 | 45421147-6 | Wymiana drzwiczek rewizyjnych z blachy nierdzewnej | kpl | 1
1 kpl
16.d 3 | 5.3.9 | 45311100-1 | Dostawa i montaż dżwiękowego czujnika ruchu | kpl | 1
w drzwiach narzędziowni
1 kpl
17.d 3 | 5.3.9 | 45315700-5 | Wykucie wnęk o głębokości do 1 cegły w ścianach | m2 | 0.28
z cegieł na zaprawie cem-wapiennej
0,55x0,5 =0,28m2
18.d 3 | 5.3.9 | 45315700-5 | Montaż kompletnej rozdzielni RGM o masie do 20 kg | kpl | 1
wraz z konstrukcją - wg załaczonego schematu
wraz z podłączeniem elektrycznym wszystkich elementów
i przepięciem czynnych przewodów ze starej rozdzielni
1 kpl
19.d 3 | 5.3.9 | 45311100-1 | Pomiary natężenia oświetlenia | kpl | 1
1 komplet
20.d 3 | 5.3.9 | 45311100-1 | Pomiar skuteczności zerowania 10+12 =22 szt | szt | 22
21.d 3 | 5.3.9 | 45311100-1 | Sprawdzenie i pomiar kompletnego 1-fazowego obwodu elektrycznego niskiego napięcia | szt | 5
[7 empty] | Suma netto |  |  | Suma brutto
Razem roboty elektryczne:
OGÓŁEM I ETAP (SUMA CZĘŚCI: I + II + III)

## II. Magazyn regeneracji
ETAP II: Remont magazynu regeneracji w budynku pomocniczym
Numer pozycji przedmiaru | Numer specyfikacji technicznej | Numer CPV | Opis robót | J.m. | Ilość | Cena jednostkowa netto | Wartość netto (6x7) | Podatek |  | Wartość brutto (8+10)
[8 empty] | stawka % | kwota (8x9)
1 | 2 | 3 | 4 | 5 | 6 | 7 | 8 | 9 | 10 | 11
Część I: Roboty budowlane
1.d 1 | 5.3.1 | 45311100-1 | Odkucie tynków wraz z lamperią | m2 | 9.97
tynk pod oknami
4,30x3,0 - 3x1,15x0,85=9,97m2
2.d 1 | 5.3.1 | 45311100-1 | Rozebranie posadzki z tworzyw sztucznych | m2 | 44.77
wraz z płytkami PCV i oczyszczeniem powierzchni z resztek kleju
1,25x3,30+9,45x4,30=44,77
3 d 1 | 5.3.2 | 45442000-7 | Uzupełnienie tynków wewnętrznych ścian | m2 | 11.92
kat.III na zaprawie cementowo-wapiennej:
( tynki wewnętrzne gr. 7 cm na zamurowanym otworze drzwiowym )
0,95x2,05=1,95 m2
(ściana pod oknami );
4,30x3,0 - 3x1,15x0,85=9,97 m2
4.d 1 | 5.3.4 | 45262321-7 | Warstwa wyrównawcza pod posadzkę gresową z zaprawy | m2 | 69.28
samopoziomującej grubości 5-7 mm.
1,25x3,30+9,45x4,30=44,77m2
5,70x4,30=24,51m2
5.d 1 | 5.3.6 | 45442190-5 | Zmycie i zeskrobanie starej farby | m2 | 212.15
ściany: (5,70+4,30)x2x 3,00 - 0,8x2,60 = 57,92m2
(1,25+9,45+4,30)x2x3,00=90,00 m2
płytki: (1,25+3,3+1,25)x2=-11,60m2 potrącenie
otwór: 1,20x2,0=-2,40m2 potracenie
sufit : [ 2x0,62+0,33]x5,70=8,95m2 ( belka)
1,25x3,30+9,45x4,30=44,77m2
5,70x4,30=24,51m2
6.d 1 | 5.3.7 | 45432210-9 | Obudowa słupów i belek płytami karton-gipsowymi | m2 | 1.95
na ruszcie metalowym
zabudowa odciągu wentylacyjnego
(0,25+0,20x2)x3,0mb =1,95 m2
7.d 1 | 5.3.2 | 45442000-7 | Tynki cienkowarstwowe z suchej | m2 | 201.43
mieszanki tynkarskiej gipsowej
na tynkach cem.-wap.:
ściany: (5,70+4,30)x2x 3,00 - 0,8x2,60 = 57,92m2
(1,25+9,45+4,30)x2x3,00=90,00 m2
płytki: (1,25+3,3+1,25)x2=-11,60m2 potrącenie
otwór: 1,20x2,0=-2,40m2 potrącenie
okna i drzwi: 3x1,15x1,75+3x1,05x0,85+1,0x2,0=10,72m2 potrącenie
sufit : [2x0,62+0,33]x5,70=8,95m2 ( belka)
1,25x3,30+9,45x4,30=44,77m2
5,70x4,30=24,51m2
8.d 1 | 5.3.6 | 45442000-7 | Jak wyżej, lecz na ościeżach drzwiowych i okiennych | m2 | 10.13
otwór: (1,20+ 2x2,0)x0,25=1,3 m2
okna i drzwi: 0,25x [3x(1,15+2x1,75)+3x(1,15+2x0,85)+1,0+2x2,0]=
27,50x0,25=6,88m2
odciąg (0,25+0,20x2)x3,0mb =1,95 m2
9.d 1 | 5.3.6 | 45442100-8 | Dwukrotne malowanie podłoży gipsowych farbą akrylową | m2 | 211.56
odporną na szorowanie z przygotowaniem powierzchni i zagruntowaniem
preparatem gruntujacym (kolor uzgodnić z Zamawiającym-
wysoki standard)
201,43+10,13=211,56m2
10.d 1 | 5.3.8 | 45421115-6 | Wymiana progów na dębowe lakierowane | szt | 1
dł. 0,80 m
szt 1
11.d 1 | 5.3.8 | 45421133-5 | Uzupełnienie silikonem szczelin pomiędzy | mb | 61
ościeżnicą i ościeżem drzwiowym
okna i drzwi:[3x(1,15+2x1,75)+3x(1,15+2x0,85)+1,0+2x2,0]x2=55,00 mb
odciąg 2x3,0mb =6,00 mb
12.d 1 | 5.3.5 | 45431000-7 | Posadzki z płytek GRES 30x30 cm (pełny Gres w przekroju) | m2 | 69.28
na pełnej zaprawie klejowej układane
metodą w karo
1,25x3,30+9,45x4,30=44,77m2
5,70x4,30=24,51m2
13.d 1 | 5.3.5 | 45431000-7 | Cokoliki z płytek Gres na zaprawie klejowej | mb | 42.7
wysokości 15 cm
(5,70+4,30)x2-1,20 +2x0,25=19,30 mb
(9,45+4,30)x2 - 3,30 -0,80=23,40 mb
[7 empty] | Suma netto |  |  | Suma brutto
Razem roboty budowlane:
ETAP II: Remont magazynu regeneracji w budynku pomocniczym (c.d.)
Numer pozycji przedmiaru | Numer specyfikacji technicznej | Numer CPV | Opis robót | J.m. | Ilość | Cena jednostkowa netto | Wartość netto (6x7) | Podatek |  | Wartość brutto (8+10)
[8 empty] | stawka % | kwota (8x9)
1 | 2 | 3 | 4 | 5 | 6 | 7 | 8 | 9 | 10 | 11
Część II : Roboty instalacyjne
1.d 2 | 5.3.10 | 45330000-9 | Demontaż grzejników z rur żebrowych: | szt | 2
GŻ 4x3 - 1 szt
GŻ 2x3 - 1 szt
2.d 2 | 5.3.10 | 45330000-9 | Montaż na miejscu starych grzejników GŻ | szt | 2
grzejników stalowych dwupłytowych 600x1200
szt 2
3.d 2 | 5.3.10 | 45330000-9 | Wymiana zaworu grzejnikowego na termostatyczny 1 szt | szt | 2
szt 2
4.d 2 | 5.3.10 | 45330000-9 | Montaż zaworu grzejnikowego spustowego | szt | 2
szt 2
5.d 2 | 5.3.10 | 45330000-9 | Wymiana rur instalacyjnych fi 15 wraz z ich regulacją ( gałązki ) | kpl | 2
kpl 2
6.d 2 | 5.3.10 | 45421147-6 | Wymiana kratek wentylacyjnych - kratka ze stali nierdzewnej | szt | 2
szt 2
[7 empty] | Suma netto |  |  | Suma brutto
Razem roboty instalacyjne:
ETAP II: Remont magazynu regeneracji w budynku pomocniczym (c.d.)
Numer pozycji przedmiaru | Numer specyfikacji technicznej | Numer CPV | Opis robót | J.m. | Ilość | Cena jednostkowa netto | Wartość netto (6x7) | Podatek |  | Wartość brutto (8+10)
[8 empty] | stawka % | kwota (8x9)
1 | 2 | 3 | 4 | 5 | 6 | 7 | 8 | 9 | 10 | 11
Część III : Roboty elektryczne
1.d 3 | 5.3.9 | 45311100-1 | Demontaż opraw świetlówkowych | szt | 2
szt 2
2.d 3 | 5.3.9 | 45311100-1 | Demontaż wyłączników instalacyjnych | szt | 3
szt 3
3.d 3 | 5.3.9 | 45311100-1 | Przekucia fi 60 mm dla kabli | szt | 1
w ścianie o grubości 2 cegieł
4.d 3 | 5.3.9 | 45311100-1 | Przekucia fi 40 mm dla kabli | szt | 2
w ścianie o grubości 1 cegły
5.d 3 | 5.3.9 | 45311100-1 | Wykucie bruzd w tynku dla przewodów elektrycznych | m | 50
m 50
6.d 3 | 5.3.9 | 45311100-1 | Zaprawienie bruzd instalacyjnych | m | 50
m 50
7.d 3 | 5.3.9 | 45311100-1 | Puszki podtynkowe instalacyjne fi 80 8 szt | szt | 8
8.d 3 | 5.3.9 | 45311100-1 | Przewody kabelkowe 3x2,5 | m | 50
układane w bruzdach wtynku
m 50
9.d 3 | 5.3.9 | 45311100-1 | Montaż lamp rastowych świetlówkowych | szt | 2
4x18W przykręcanych z odbłyśnikiem
szt 2
10.d 3 | 5.3.9 | 45311100-1 | Montaż na gotowym podłożu łączników instalacyjnych podtynkowych | szt | 3
szt 3
11.d 3 | 5.3.9 | 45311100-1 | Montaż do gotowego podłoża gniazd wtyczkowych z uziemieniem 16A/2.5mm2 - gniazdo 2P+Z | kpl | 8
podtynkowe podwójne 8 kpl
12.d 3 | 5.3.9 | 45311100-1 | Pomiary natężenia oświetlenia | kpl | 1
1 komplet
13.d 3 | 5.3.9 | 45311100-1 | Pomiar skuteczności zerowania 10+8=18 szt | szt | 18
14.d 3 | 5.3.9 | 45311100-1 | Sprawdzenie i pomiar kompletnego 1-fazowego obwodu elektrycznego niskiego napięcia | szt | 3
[7 empty] | Suma netto |  |  | Suma brutto
Razem roboty elektryczne:
OGÓŁEM II ETAP (SUMA CZĘŚCI: I + II + III)