## Grupa 1
Załącznik Nr 6
do SIWZ
GRUPA I. Elektronarzędzia, pneumonarzędzia
Lp. | Nazwa (rodzaj)
1 | 2
1. | Szlifierka oscylacyjna moc min. 550 W, liczba suwów roboczych min. 12000 min-1, suw szlifujący 5 mm, wymienna stopa robocza, zakres 115-225, przyłączenie do odsysania pyłu Ø27, ciężar około 3 kg;
2. | Pilarka tarczowa moc min. 1150 W, obroty 2000-5000/min., średn. tarczy tnącej 190 mm. Możliwość cięcia pod kątem 45 st., system sterowania elektronicznego, automatyczne sprzęgło przeciążeniowe, możliwość podłączenia instalacji odsysania wiórów;
3. | Wiertarko-wkrętarka akumulatorowa zakres regulacji momentu obrotowego 1-32 Nm. Regulacja obrotów 0-1200 min, akumulator 2,0 Ah-12V, moment impulsowy minimum 15 Nm;
4. | Szlifierka kątowa 125 mm moc 1400 W, średnica tarczy 125 mm, system sterowania elektronicznego, automatyczne sprzęgło przeciążeniowe, obroty 2800-11000/min. Elektroniczny wyłącznik przeciążeniowy, wymiana tarczy bez użycia klucza, automatyczne wyłączenie przy nadmiernym zużyciu szczotek;
5. | Szlifierka do gniazd zaworów z wyposażeniem zakres średnic szlifów gniazd zaworów 20-60 mm, zakres średnic otworów prowadzących trzon zaworów 7-12,5 mm. Prędkość orotowa ściernicy 12.000 obr/min., moc silnika min. 0,2 KW;
6. | Wiertarko-wkrętarka elektryczna moc min. 700 W, regulacja obrotów 0-2000/min., obroty prawe,lewe, szybkomocujący uchwyt wiertarski, automatyczne sprzęgło przeciążeniowe
7. | Wiertarka dwubiegowa elektronicznie sterowana moc 550-650 W, Regulacja obrotów 0-2000/min. obroty prawe lewe, szybkomocujący uchwyt wiertarski 13 mm, automatyczne sprzęgło przeciążeniowe
8. | Nożyce elektryczne do cięcia blachy moc 300-400 W, ok.4000 sk/min. Cięcie stali do 1,6 mm
9. | Docierak do zaworów z wyposażeniem elektryczny lub pneumatyczny
10. | Pistolet do pompowania opon
11. | Aparat do przedmuchiwania sprężonym powietrzem dysza ok. 300 mm dł.
12. | Pistolet do klejenia dysza z ochroną termiczną, elektryczna kontrola stałości tem. kleju
13. | Klucz pneumatyczny 1/2" max. moment obr. min. 600 Nm;
14. | Klucz pneumatyczny 3/4" max. moment obr. min. 1100 Nm;
15. | Klucz pneumatyczny 1" max. moment obr. min. 2500 Nm, trzpień mocujący narzędzia minimum 150 mm;
16. | Aparat natryskowy do lakierowania nawierzchniowego, profesjonalny, górnozbiornikowy typu SATA JET RP
17. | Aparat natryskowy z regulacją powietrza do malowania szablonów, zbiornik 0,20 litra górny 4 bary
18. | Lutownica transformatorowa LT-100
19. | Wiertarka pneumatyczna - ciśnienie robocze 6 BAR regulacja obrotów 0-2500/min. Przyłącza 1/4", uchwyt wiertarski 10 mm
Lp. | Nazwa (rodzaj)
1 | 2
20. | Kosiarka spalinowa 4-ro kołowa 3-funkcyjna; moc silnika min. 6 KM, szerokość koszenia min. 500, z napędem na koła;
21. | Kosa spalinowa - max. obroty min. 12000/min., moc min. 2,6KM tłumik z katalizatorem, układ zapłonowy z regulacją obrotową, głowica żyłkowa z osłoną, tarczą tnącą z zębami z osłoną, nóż gąszczy z osłoną, pasy do noszenia - na plecy;
22. | Wiertarka kątowa - moc min. 700 W, regulacja obrotów 800-2000/min., obroty prawe, lewe; szybkomocujący uchwyt wiertarski 13 mm, automatyczne sprzęgło przeciążeniowe, automat. wyłączenie przy nadmiernym zużyciu szczotek;
23. | Nitownica pneumatyczna z wym. Końcówkami do nitów 4-6 stalowych i aluminiowych.
24. | Opalarka elektryczna dwubiegowa - moc 2000 W, regulacja temperatury 50-600 st. C
25. | Piła do żywopłotu (nożyce do żywopłotu) elektryczna. Min. moc 420 W; długość miecza 500-550 mm.
26. | Piła łańcuchowa elektryczna, min.moc 2100 W; długość miecza min. 400 mm
27. | Rozlutownica - do elementów przewlekanych oraz SMD ( montaż powierzchniowy), 230V, 120 W.
28. | Automat do pomiaru i regulacji ciśnienia w ogumieniu kół z filtrem powietrza, certyfikat ITS-W-wa, zasilanie elektryczne, powietrzem 1,05 MPa max, zakres ciśnienia pompowania 0 - 0,99 MPa.
29. | Szlifierka rotacyjna - moc min. 500W, ruchy mimośrodowe 4000-11200 suwów min-1, suw szlifujący5mm, regulacja obrotów, stała prędkość obrotowa pod obciążeniem, hamulec talerza zapobiegający powstawaniu wyżłobień, Rotex - tor krzywoliniowy 240-560 min-1, talerz szlifierski Ø150, przyłącze do odsysania pyłu Ø27mm, ciężar max 2,5 kg;
30. | Szlifierka kątowa - moc min. 500W, prędkość obrotowa ok. 1350-3800 min-1, średnica narzędzia do 115 mm, wrzeciona narzędzia M14, przyłączenie do odsysania pyłu Ø27mm, ciężar max 1,8 kg, stała prędkość pod obciążeniem oraz regulacja, typ Festo;
31. | Wyciskacz pneumatyczny do silikonu.
32. | Polerka kątowa 125 mm, moc 1050 W, prędkość obrotowa regulowana 900-3000 obr/min, Ø do 150mm, waga dopuszczalna do 3 kg;
33. | Zestaw niwelatora optycznego samopoziomującego, zasięg pomiaru min. 90 m, odporny na trudne warunki pogodowe, dokładność pomiaru max 1,6 mm na 45m, powiększenie min. x 24. W zestawie pion, teleskopowa łata niwelacyjna, statyw aluminiowy o wysokości 1,6 m oraz skrzynka transportowa.
34. | Dalmierz laserowy o dokładności max 1,5 mm na 100 m, zakres pomiaru min. do 100 m, z możliwością pomiaru kątów oraz kubatury pomieszczenia.
35. | Uniwersalny miernik cyfrowy z pomiarem parametrów środowiskowych DT-21. Luksomierz, temperatura, wilgotność, natężenie hałasu. Pomiar oporności, amperomierz, pomiar napięcia, dźwiękowy tester akustyczny, tester diod i tranzystorów.
36. | Szlifierka pneumatyczna 2500 obr/min. z uchwytem 0-10 mm
Wymagana gwaranacja: 24 miesiące

## Grupa 2
GRUPA II. Klucze - wszystkie typy
Lp. | Nazwa (rodzaj)
1 | 2
1. | Klucz dynamometryczny (z aktualnym certyfikatem wzorcowania do min. 31.12.2010r.) z zegarem pomiarowym (ze wskazówką) do mierzenia momentu dokręcania oraz współczynnika tarcia. Zakres pomiaru min. od 2 do 15 Nm.
2. | Klucz łańcuchowy do filtra oleju 140 (rozpinany)
3. | Klucz nastawny do rur 1 1/2"
4. | Klucz nastawny do rur 2"
5. | Klucz oczkowo-płaski chromowany 08
6. | Klucz oczkowo-płaski chromowany 10
7. | Klucz oczkowo-płaski chromowany 11
8. | Klucz oczkowo-płaski chromowany 12
9. | Klucz oczkowo-płaski chromowany 13
10. | Klucz oczkowo-płaski chromowany 14
11. | Klucz oczkowo-płaski chromowany 15
12. | Klucz oczkowo-płaski chromowany 17
13. | Klucz oczkowo-płaski chromowany 18
14. | Klucz oczkowo-płaski chromowany 19
15. | Klucz oczkowo-płaski chromowany 21
16. | Klucz oczkowo-płaski chromowany 22
17. | Klucz oczkowo-płaski chromowany 24
18. | Klucz oczkowo-płaski chromowany 27
19. | Klucz oczkowo-płaski chromowany 30
20. | Klucz oczkowo-płaski chromowany 32
21. | Klucz oczkowo-płaski chromowany 36
22. | Klucz oczkowy dwustronnie wygięty 10 x 12 (TYP STARTER)
23. | Klucz oczkowy dwustronnie wygięty 13 x 15 (TYP STARTER)
24. | Klucz oczkowy dwustronnie wygięty 14 x 17 (TYP STARTER)
25. | Klucz oczkowy dwustronnie wygięty 19 x 22 (TYP STARTER)
26. | Klucz oczkowy jednostronny 22
27. | Klucz oczkowy jednostronny 24
28. | Klucz oczkowy jednostronny 27
29. | Klucz oczkowy jednostronny 30
30. | Klucz oczkowy jednostronny 32
31. | Klucz oczkowy jednostronny 36
Lp. | Nazwa (rodzaj)
1 | 2
32. | Klucz oczkowy jednostronny 41
33. | Klucz oczkowy prosty chromowany 6 x 7
34. | Klucz oczkowy prosty chromowany 8 x 10
35. | Klucz oczkowy prosty chromowany 9 x 11
36. | Klucz oczkowy prosty chromowany 10 x 12
37. | Klucz oczkowy prosty chromowany 12 x 13
38. | Klucz oczkowy prosty chromowany 12 x 14
39. | Klucz oczkowy prosty chromowany 13 x 15
40. | Klucz oczkowy prosty chromowany 13 x 17
41. | Klucz oczkowy prosty chromowany 14 x 17
42. | Klucz oczkowy prosty chromowany 16 x 17
43. | Klucz oczkowy prosty chromowany 17 x 19
44. | Klucz oczkowy prosty chromowany 18 x 19
45. | Klucz oczkowy prosty chromowany 19 x 22
46. | Klucz oczkowy prosty chromowany 22 x 24
47. | Klucz oczkowy prosty chromowany 24 x 27
48. | Klucz oczkowy prosty chromowany 27 x 30
49. | Klucz oczkowy prosty chromowany 30 x 32
50. | Klucz oczkowy wygięty chromowany 6 x 7
51. | Klucz oczkowy wygięty chromowany 8 x 10
52. | Klucz oczkowy wygięty chromowany 8 x 9
53. | Klucz oczkowy wygięty chromowany 10 x 11
54. | Klucz oczkowy wygięty chromowany 10 x 12
55. | Klucz oczkowy wygięty chromowany 12 x 13
56. | Klucz oczkowy wygięty chromowany 13 x 15
57. | Klucz oczkowy wygięty chromowany 13 x 17
58. | Klucz oczkowy wygięty chromowany 14 x 15
59. | Klucz oczkowy wygięty chromowany 14 x 17
60. | Klucz oczkowy wygięty chromowany 16 x 17
61. | Klucz oczkowy wygięty chromowany 17 x 19
62. | Klucz oczkowy wygięty chromowany 18 x 19
63. | Klucz oczkowy wygięty chromowany 19 x 22
64. | Klucz oczkowy wygięty chromowany 22 x 24
65. | Klucz oczkowy wygięty chromowany 24 x 27
Lp. | Nazwa (rodzaj)
1 | 2
66. | Klucz oczkowy wygięty chromowany 27 x 30
67. | Klucz oczkowy wygięty chromowany 30 x 32
68. | Klucz płaski 46 x 50
69. | Klucz płaski chromowany 6 x 7
70. | Klucz płaski chromowany 8 x 9
71. | Klucz płaski chromowany 9 x 11
72. | Klucz płaski chromowany 10 x 12
73. | Klucz płaski chromowany 12 x 13
74. | Klucz płaski chromowany 12 x 14
75. | Klucz płaski chromowany 13 x 14
76. | Klucz płaski chromowany 13 x 15
77. | Klucz płaski chromowany 13 x 17
78. | Klucz płaski chromowany 14 x 17
79. | Klucz płaski chromowany 16 x 17
80. | Klucz płaski chromowany 16 x 18
81. | Klucz płaski chromowany 17 x 19
82. | Klucz płaski chromowany 18 x 19
83. | Klucz płaski chromowany 19 x 22
84. | Klucz płaski chromowany 22 x 24
85. | Klucz płaski chromowany 24 x 27
86. | Klucz płaski chromowany 27 x 30
87. | Klucz płaski chromowany 30 x 32
88. | Klucz płaski chromowany 32 x 36
89. | Klucz płaski chromowany 36 x 41
90. | Klucz płaski jednostronny 24
91. | Klucz płaski jednostronny 27
92. | Klucz płaski jednostronny 30
93. | Klucz płaski jednostronny 32
94. | Klucz płaski jednostronny 36
95. | Klucz płaski jednostronny 41
96. | Klucz trzpieniowy /imbus/ sześciokątny 4
97. | Klucz trzpieniowy /imbus/ sześciokątny 5
98. | Klucz trzpieniowy /imbus/ sześciokątny 6
99. | Klucz trzpieniowy /imbus/ sześciokątny 8
100. | Klucz trzpieniowy /imbus/ sześciokątny 10
Lp. | Nazwa (rodzaj)
1 | 2
101. | Klucz trzpieniowy /imbus/ sześciokątny 12
102. | Klucz trzpieniowy /imbus/ sześciokątny 14
103. | Klucze nasadowe 1/2 " sześciokątne 8-32 mm
104. | Komplet kluczy nasadowych sześciokątnych 1/4" (21 elementowy 3,2 - 14 mm)
105. | Komplet kluczy nasadowych TORX 1/4" (36 elementów)
106. | Komplet kluczy nasadowych TORX 1/4" i 1/2" (63 elementy)
107. | Nasadka 1/4" sześciokątna 6
108. | Nasadka 1/4" sześciokątna 7
109. | Nasadka 1/4" sześciokątna 8
110. | Nasadka 3/8" sześciokątna 07
111. | Nasadka 3/8" sześciokątna 08
112. | Nasadka 3/8" sześciokątna 09
113. | Nasadka 3/8" sześciokątna 10
114. | Nasadka 3/8" sześciokątna 11
115. | Nasadka 3/8" sześciokątna 12
116. | Nasadka 3/8" sześciokątna 13
117. | Nasadka 3/8" sześciokątna 14
118. | Nasadka 3/8" sześciokątna 15
119. | Nasadka 3/8" sześciokątna 16
120. | Nasadka 3/8" sześciokątna 17
121. | Nasadka 3/8" sześciokątna 18
122. | Nasadka 3/8" sześciokątna 19
123. | Nasadka 1/4" do śrub z gniazdem krzyżowym (zgodnie z DIN 5260) 1
124. | Nasadka 1/4" do śrub z gniazdem krzyżowym (zgodnie z DIN 5260) 2
125. | Nasadka 1/4" do śrub z gniazdem krzyżowym (zgodnie z DIN 5260) 3
126. | Nasadka 1/4" do śrub z gniazdem krzyżowym (zgodnie z DIN 5260) 4
127. | Nasadka do śrub z gniazdem sześciokątnym 1/2" INHEX 04
128. | Nasadka do śrub z gniazdem sześciokątnym 1/2" INHEX 05
129. | Nasadka do śrub z gniazdem sześciokątnym 1/2" INHEX 06
130. | Nasadka do śrub z gniazdem sześciokątnym 1/2" INHEX 07
131. | Nasadka do śrub z gniazdem sześciokątnym 1/2" INHEX 08
132. | Nasadka do śrub z gniazdem sześciokątnym 1/2" INHEX 10
133. | Nasadka do śrub z gniazdem sześciokątnym 1/2" INHEX 12
134. | Nasadka do śrub z gniazdem sześciokątnym 1/2" INHEX 14
Lp. | Nazwa (rodzaj)
1 | 2
135. | Nasadka do śrub z gniazdem sześciokątnym 1/2" INHEX 17
136. | Nasadka do śrub z gniazdem sześciokątnym 1/2" INHEX 19
137. | Nasadka 1/4" do śrub z łbem TORX E 04
138. | Nasadka 1/4" do śrub z łbem TORX E 05
139. | Nasadka 1/4" do śrub z łbem TORX E 06
140. | Nasadka 1/4" do śrub z łbem TORX E 07
141. | Nasadka 1/4" do śrub z łbem TORX E 08
142. | Nasadka 1/4" do śrub z łbem TORX E 10
143. | Nasadka 1/2" do śrub z łbem TORX E 10
144. | Nasadka 1/2" do śrub z łbem TORX E 11
145. | Nasadka 1/4" do śrub z łbem TORX E 12
146. | Nasadka 1/2" do śrub z łbem TORX E 12
147. | Nasadka 1/4" do śrub z łbem TORX E 14
148. | Nasadka 1/2" do śrub z łbem TORX E 14
149. | Nasadka 1/2" do śrub z łbem TORX E 16
150. | Nasadka 1/2" do śrub z łbem TORX E 18
151. | Nasadka 1/2" do śrub z łbem TORX E 20
152. | Nasadka 1/2" do śrub z łbem TORX E 24
153. | Nasadka INHEX z końcówką kulstą z gniazdem sześciokątnym 1/2" 05
154. | Nasadka INHEX z końcówką kulstą z gniazdem sześciokątnym 1/2" 06
155. | Nasadka INHEX z końcówką kulstą z gniazdem sześciokątnym 1/2" 07
156. | Nasadka INHEX z końcówką kulstą z gniazdem sześciokątnym 1/2" 08
157. | Nasadka INHEX z końcówką kulstą z gniazdem sześciokątnym 1/2" 10
158. | Nasadka Spline-Drive 1/4" 07
159. | Nasadka Spline-Drive 1/4" 08
160. | Nasadka Spline-Drive 1/4" 09
161. | Nasadka Spline-Drive 1/4" 10
162. | Nasadka Spline-Drive 1/4" 12
163. | Nasadka Spline-Drive 1/4" 14
164. | Nasadka sześciokątna przedłużana 1/4" 10
165. | Nasadka sześciokątna przedłużana 1/4" 13
166. | Nasadka sześciokątna przedłużana 1/4" 17
167. | Nasadka sześciokątna przedłużana 1/4" 19
168. | Nasadka sześciokątna przedłużana 1/4" 22
169. | Nasadka udarowa typ wydłużony 1" 14
Lp. | Nazwa (rodzaj)
1 | 2
170. | Nasadka udarowa typ wydłużony 1" 17
171. | Nasadka udarowa typ wydłużony 1" 19
172. | Nasadka udarowa typ wydłużony 1" 27
173. | Nasadka udarowa typ wydłużony 1" 30
174. | Nasadka udarowa typ wydłużony 1" 32
175. | Nasadka udarowa typ wydłużony 1" 36
176. | Nasadka udarowa typ wydłużony 1" 60
177. | Nasadka udarowa typ wydłużony 1/2" 14
178. | Nasadka udarowa typ wydłużony 1/2" 17
179. | Nasadka udarowa typ wydłużony 1/2" 19
180. | Nasadka udarowa typ wydłużony 1/2" 22
181. | Nasadka udarowa typ wydłużony 1/2" 24
182. | Nasadka udarowa typ wydłużony 3/4" 19
183. | Nasadka udarowa typ wydłużony 3/4" 22
184. | Nasadka udarowa typ wydłużony 3/4" 24
185. | Nasadka udarowa typ wydłużony 3/4" 27
186. | Nasadka udarowa typ wydłużony 3/4" 30
187. | Nasadka udarowa typ wydłużony 3/4" 32
188. | Nasadka udarowa typ wydłużony 3/4" 36
189. | Nasadka wkrętakowa do śrub z gniazdem 1/2" TORX TAMPER RESISTANT T 08
190. | Nasadka wkrętakowa do śrub z gniazdem 1/2" TORX TAMPER RESISTANT T 09
191. | Nasadka wkrętakowa do śrub z gniazdem 1/2" TORX TAMPER RESISTANT T 10
192. | Nasadka wkrętakowa do śrub z gniazdem 1/2" TORX TAMPER RESISTANT T 15
193. | Nasadka wkrętakowa do śrub z gniazdem 1/2" TORX TAMPER RESISTANT T 20
194. | Nasadka wkrętakowa do śrub z gniazdem 1/2" TORX TAMPER RESISTANT T 25
195. | Nasadka wkrętakowa do śrub z gniazdem 1/2" TORX TAMPER RESISTANT T 27
196. | Nasadka wkrętakowa do śrub z gniazdem 1/2" TORX TAMPER RESISTANT T 30
197. | Nasadka wkrętakowa do śrub z gniazdem 1/4" TORX T-10
198. | Nasadka wkrętakowa do śrub z gniazdem 1/4" TORX T-15
199. | Nasadka wkrętakowa do śrub z gniazdem 1/4" TORX T-20
200. | Nasadka wkrętakowa do śrub z gniazdem 1/4" TORX T-25
Lp. | Nazwa (rodzaj)
1 | 2
201. | Nasadka wkrętakowa do śrub z gniazdem 1/4" TORX T-27
202. | Nasadka wkrętakowa do śrub z gniazdem 1/4" TORX T-30
203. | Nasadka wkrętakowa do śrub z gniazdem 1/4" TORX T-40
204. | Nasadka wkrętakowa do śrub z gniazdem 1/4" TORX T-9
205. | Nasadka wkrętakowa do śrub z gniazdem TORX 1/2" z otworem w końcówce T-20
206. | Nasadka wkrętakowa do śrub z gniazdem TORX 1/2" z otworem w końcówce T-25
207. | Nasadka wkrętakowa do śrub z gniazdem TORX 1/2" z otworem w końcówce T-27
208. | Nasadka wkrętakowa do śrub z gniazdem TORX 1/2" z otworem w końcówce T-30
209. | Nasadka wkrętakowa do śrub z gniazdem TORX 1/2" z otworem w końcówce T-40
210. | Nasadka wkrętakowa do śrub z gniazdem TORX 1/2" z otworem w końcówce T-45
211. | Nasadka wkrętakowa do śrub z gniazdem TORX 1/2" z otworem w końcówce T-50
212. | Nasadka wkrętakowa do śrub z gniazdem TORX 1/2" z otworem w końcówce T-55
213. | Nasadka wkrętakowa do śrub z gniazdem wielowypustowym (XZN) 1/2" przedłużane M 08
214. | Nasadka wkrętakowa do śrub z gniazdem wielowypustowym (XZN) 1/2" przedłużane M 10
215. | Nasadka wkrętakowa do śrub z gniazdem wielowypustowym (XZN) 1/2" przedłużane M 12
216. | Nasadka wkrętakowa do śrub z gniazdem wielowypustowym (XZN) 1/2" przedłużane M 14
217. | Nasadka 1/2" wkrętakowa do śrub z gniazdem wielowypustowym XZN M 05
218. | Nasadka 1/2" wkrętakowa do śrub z gniazdem wielowypustowym XZN M 06
219. | Nasadka 1/2" wkrętakowa do śrub z gniazdem wielowypustowym XZN M 08
220. | Nasadka 1/2" wkrętakowa do śrub z gniazdem wielowypustowym XZN M 10
221. | Nasadka 1/2" wkrętakowa do śrub z gniazdem wielowypustowym XZN M 12
222. | Nasadka 1/2" wkrętakowa do śrub z gniazdem wielowypustowym XZN M 14
223. | Nasadka 1/2" wkrętakowa do śrub z gniazdem wielowypustowym XZN M 16
224. | Nasadka zwykła 1/2" sześciokątna 08
225. | Nasadka zwykła 1/2" sześciokątna 10
226. | Nasadka zwykła 1/2" sześciokątna 13
227. | Nasadka zwykła 1/2" sześciokątna 14
228. | Nasadka zwykła 1/2" sześciokątna 15
Lp. | Nazwa (rodzaj)
1 | 2
229. | Nasadka zwykła 1/2" sześciokątna 16
230. | Nasadka zwykła 1/2" sześciokątna 17
231. | Nasadka zwykła 1/2" sześciokątna 18
232. | Nasadka zwykła 1/2" sześciokątna 19
233. | Nasadka zwykła 1/2" sześciokątna 22
234. | Nasadka zwykła 1/2" sześciokątna 24
235. | Nasadka zwykła 1/2" sześciokątna 27
236. | Przedłużacz 1/4" 02
237. | Przedłużacz 1/4" 04
238. | Przedłużacz 1/4" 06
239. | Przedłużacz 1/4" 10
240. | Przedłużacz 1/4" 14
241. | Przedłużacz 3/8" 1,5
242. | Przedłużacz 3/8" 03
243. | Przedłużacz 3/8" 05
244. | Przedłużacz 3/8" 06
245. | Przedłużacz 3/8" 10
246. | Przedłużacz 3/8" 18
247. | Przedłużacz giętki 1/4"
248. | Przedłużacz kątowy 1/2" 02
249. | Przedłużacz kątowy 1/2" 03
250. | Przedłużacz kątowy 1/2" 05
251. | Przedłużacz kątowy 1/2" 10
252. | Przedłużacz kątowy 1/4" 02
253. | Przedłużacz kątowy 1/4" 04
254. | Przedłużacz kątowy 1/4" 06
255. | Przedłużacz kątowy 1/4" 10
256. | Przedłużacz kątowy 1/4" 14
257. | Przedłużacz udarowy do pneum. 3/4" 180 mm
258. | Przedłużacz udarowy do pneum. 3/4" 250 mm
259. | Przegub Kardana 1" do klucza pneumatycznego
260. | Przegub Kardana 3/4" do klucza pneumatycznego
261. | Przegub Kardana L 37 (1/4")
262. | Przegub Kardana z blokadą 1/2 Quick Release
Lp. | Nazwa (rodzaj)
1 | 2
263. | Rękojeść przegubowa z 2-komponentową rękojeścią
264. | Rękojeść z gniazdemczworokątnym 1/4" w końcówce trzpienia
265. | Uchwyt do końcówek wkrętakowych typu BIT 1/4"
266. | Zestaw grzechotokowy typu BIT (STAHLWILLE) 29-ELEMENTÓW Nr 4008/27/1 kod 96181202
267. | Zestaw końcówek chromowo-wanadowych BIT W zestawie końcówki: * sześciokątne /HEX/ 30, 75 MM - 4,5,6,7,8,10,12 * TORX 30,75 MM - 20,25,30,40,45,50,55 * dwunastokątne /SPLINE/ 30,75 MM - 5,6,8,10,12 * ADAPTER 3/8", 1/2"
268. | Zestaw nasadek i końcówek 1/2"; 1/4" 60-cio elementowy
269. | Złączka przejściowa o profilu wew. 1/2" i zew. 1"
270. | Złączka przejściowa o profilu wew. 1/4" i zew. 1/2"
271. | Złączka przejściowa o profilu wew. 1/4" i zew. 1/2"
272. | Złączka przejściowa udarowa o profilu wew. 1/2" i zewn. 3/4"
273. | Złączka przejściowa udarowa o profilu wew. 3/4" i zewn. 1"
274. | Złączka przejściowa udarowa o profilu wew. 3/4" i zewn. 1/2"
Wymagana gwaranacja: 12 miesięcy

## Grupa 5
GRUPA V. Noże, nożyce, wkrętaki, pokrętła, pilniki, szczypce, przedłużki,
ostrza, szczotki druciane, itp.
| Lp. | Nazwa (rodzaj)
| 1 | 2
| 1. | Automatyczny przyrząd do zdejmowania izolacji, zakres dł. odizolowanej części kabla od 3-16 mm, zakres średnicy cięcia i odizolowania kabla 0,1-6,00 mm. Do drutu miedzianego lub aluminiowego.
| 2. | 3-częściowy zestaw złączek przejściowych o profilu wew. 1/2" i zew. 3/4" 3-częściowy zestaw złączek przejściowych o profilu wew. 1/4" i zew. 3/8" 3-częściowy zestaw złączek przejściowych o profilu wew. 3/8" i zew. 1/2"
| 3. | Grzchotka 3/8"
| 4. | Grzechotka drobnozębowa z przegubem 1/2"
| 5. | Kaseta BIT 1/4" z końcówkami wkrętakowymi typu BIT
| 6. | Kaseta BIT 1201 (STAHLWILLE) (pojemnik do przechowywania końcówek wkrętakowych typu BIT z uchwytem).
| 7. | Końcówka wkrętakowa typ BIT TORX TAMPER RESISTANT T 10
| 8. | --------------------------------------------------------
| 9. | --------------------------------------------------------
| 10. | --------------------------------------------------------
| 11. | --------------------------------------------------------
| 12. | --------------------------------------------------------
| 13. | Imadło ślusarskie obrotowe 150
| 14. | Imadło ślusarskie stalowe 160-200
| 15. | --------------------------------------------------------
| 16. | --------------------------------------------------------
| 17. | --------------------------------------------------------
| 18. | --------------------------------------------------------
| 19. | --------------------------------------------------------
| 20. | --------------------------------------------------------
| 21. | --------------------------------------------------------
| 22. | --------------------------------------------------------
| 23. | --------------------------------------------------------
| 24. | --------------------------------------------------------
| Lp. | Nazwa (rodzaj)
| 1 | 2
| 25. | --------------------------------------------------------
| 26. | --------------------------------------------------------
| 27. | --------------------------------------------------------
| 28. | --------------------------------------------------------
| 29. | --------------------------------------------------------
| 30. | --------------------------------------------------------
| 31. | --------------------------------------------------------
| 32. | --------------------------------------------------------
| 33. | --------------------------------------------------------
| 34. | --------------------------------------------------------
| 35. | --------------------------------------------------------
| 36. | --------------------------------------------------------
| 37. | --------------------------------------------------------
| 38. | --------------------------------------------------------
| 39. | --------------------------------------------------------
| 40. | --------------------------------------------------------
| 41. | --------------------------------------------------------
| 42. | --------------------------------------------------------
| 43. | --------------------------------------------------------
| 44. | --------------------------------------------------------
| 45. | --------------------------------------------------------
| 46. | --------------------------------------------------------
| 47. | --------------------------------------------------------
| 48. | --------------------------------------------------------
| 49. | Metalowy przyrząd do mierzenia kątów (kątomierz)
| 50. | Nasadka do cięcia (dwa zawory tlenowe) z dyszą typu PU-242
| 51. | Nożyce boczne dla elektroników STAHLWILLE Nr 66049110
| 52. | Nożyce całoroczne dla elektroników STAHLWILLE Nr 66199115
| 53. | Nożyce ukośne dla elektroników STAHLWILLE Nr 66139115
| 54. | Nożyce ukośne dla elektroników STAHLWILLE Nr 66149115
| 55. | Nożyce ukośne dla elektroników STAHLWILLE Nr 66159 115
| 56. | Nożyce do cięcia blachy skośne
| Lp. | Nazwa (rodzaj)
| 1 | 2
| 57. | Nożyce (krawieckie)
| 58. | Nóż monterski
| 59. | Nóż do cięcia tapet (z wym. wkładami)
| 60. | --------------------------------------------------------
--------------------------------------------------------
--------------------------------------------------------
--------------------------------------------------------
--------------------------------------------------------
--------------------------------------------------------
--------------------------------------------------------
--------------------------------------------------------
--------------------------------------------------------
--------------------------------------------------------
| 61. | Palniki do cięcia i spawania smoczkowe (acetylenowo-tlenowe) typu PU-242
| 62. | Pilnik ślusarski okrągły 200/2
| 63. | Pilnik ślusarski okrągły 300/2
| 64. | Pilnik ślusarski płaski 150/2
| 65. | Pilnik ślusarski płaski 250/2
| 66. | Pilnik ślusarski trójkątny 200/2
| 67. | Pokrętło do gwintownika Nr 1
| 68. | Pokrętło do gwintownika Nr 2
| 69. | Pokrętło do narzynek 16 x 5 /metalowe/
| 70. | Pokrętło do narzynek 20 x 7 /metalowe/
| 71. | Pokrętło do narzynek 30 x 11 /metalowe/
| 72. | Pokrętło do narzynek 38 x 14 /metalowe/
| 73. | Pokrętło do narzynek 45 x 18 /metalowe/
| 74. | Pokrętło klucza nasadkowego - 100 1/4"
| 75. | Pokrętło klucza nasadowego - przedłużka 100
| 76. | Pokrętło klucza nasadowego - przedłużka 200
| 77. | Pokrętło klucza nasadowego fajkowe 1/2"
| 78. | Pokrętło klucza nasadowego z grzechotką 1/2"
| 79. | Pokrętło klucza nasadowego z grzechotką 1/4"
| 80. | Pokrętło klucza nasadowego z przetyczką
| 81. | Reduktor do acetylenu
| 82. | Reduktor do tlenu
| 83. | --------------------------------------------------------
| 84. | --------------------------------------------------------
| 85. | --------------------------------------------------------
| Lp. | Nazwa (rodzaj)
| 1 | 2
| 86. | --------------------------------------------------------
| 87. | Szczypce do cięcia boczne 160 mm (rękojeść pokryta tworzywem)
| 88. | Szczypce do cięcia czołowe 160 mm (rękojeść pokryta tworzywem)
| 89. | Szczypce do pierścieni uniwersalne 180 mm z przemiennymi końcówkami
| 90. | Szczypce do pierścieni wewnętrzne 200 mm (końcówki pod kątem 45 stopni)
| 91. | Szczypce do pierścieni wewnętrzne 200 mm (końcówki pod kątem 90 stopni)
| 92. | Szczypce do pierścieni wewnętrzne 225 mm (końcówki pod kątem 90 stopni)
| 93. | Szczypce do pierścieni wewnętrzne 225 mm (końcówki proste)
| 94. | Szczypce do pierścieni zewnętrzne 180 mm (końcówki pod kątem 45 stopni)
| 95. | Szczypce do pierścieni zewnętrzne 200 mm (końcówki pod kątem 90 stopni)
| 96. | Szczypce MORS'a /samozaciskowe/ 250 mm
| 97. | Szczypce nastawne do rur 250 mm szczęki utwardzone
| 98. | Szczypce płaskie (szczęki wąskie ząbkowane) 160 mm
| 99. | Szczypce uniwersalne 180 (rękojeść pokryta tworzywem)
| 100. | Szczypce z końcówkami okrągłymi 160 mm
| 101. | Uchwyt (łącznik) do końcówek 1/4" ze stałym magnesem
| 102. | Wkretak do śrub z gniazdem typu TORX T-10
| 103. | Wkretak do śrub z gniazdem typu TORX T-15
| 104. | Wkretak do śrub z gniazdem typu TORX T-20
| 105. | Wkretak do śrub z gniazdem typu TORX T-25
| 106. | Wkretak do śrub z gniazdem typu TORX T-27
| 107. | Wkretak do śrub z gniazdem typu TORX T-30
| 108. | Wkretak do śrub z gniazdem typu TORX T-40
| 109. | Wkretak do śrub z gniazdem typu TORX T-8
| 110. | Wkretak do śrub z gniazdem typu TORX T-9
| 111. | Wkrętak do śrub prostych skróconych z pogrubioną rękojeścią 0,8 x 5,5; dł. ok. 25 mm
| 112. | Wkrętak do śrub TORX TAMPER RESISTANT T-10
| 113. | Wkrętak do śrub TORX TAMPER RESISTANT T-20
| 114. | Wkrętak do śrub TORX TAMPER RESISTANT T-25
| 115. | Wkrętak do śrub TORX TAMPER RESISTANT T-30
| 116. | Wkrętak do śrub TORX TAMPER RESISTANT T-40
| 117. | Wkrętak do śrub TORX TAMPER RESISTANT T-45
| 118. | Wkrętak do śrub TORX TAMPER RESISTANT T-8
| 119. | Wkrętak do śrub TORX z rekojeścią poprzeczną TORX TAMPER RESISTANT T-10
| Lp. | Nazwa (rodzaj)
| 1 | 2
| 120. | Wkrętak do śrub TORX z rekojeścią poprzeczną TORX TAMPER RESISTANT T-15
| 121. | Wkrętak do śrub TORX z rekojeścią poprzeczną TORX TAMPER RESISTANT T-20
| 122. | Wkrętak do śrub TORX z rekojeścią poprzeczną TORX TAMPER RESISTANT T-25
| 123. | Wkrętak do śrub TORX z rekojeścią poprzeczną TORX TAMPER RESISTANT T-30
| 124. | Wkrętak do śrub TORX z rekojeścią poprzeczną TORX TAMPER RESISTANT T-40
| 125. | Wkrętak do śrub TORX z rekojeścią poprzeczną TORX TAMPER RESISTANT T-8
| 126. | Wkrętak do śrub TORX z rekojeścią poprzeczną TORX TAMPER RESISTANT T-9
| 127. | Wkrętak do śrub z gniazdem TORX z rękojeścią poprzeczną T-10
| 128. | Wkrętak do śrub z gniazdem TORX z rękojeścią poprzeczną T-15
| 129. | Wkrętak do śrub z gniazdem TORX z rękojeścią poprzeczną T-20
| 130. | Wkrętak do śrub z gniazdem TORX z rękojeścią poprzeczną T-25
| 131. | Wkrętak do śrub z gniazdem TORX z rękojeścią poprzeczną T-30
| 132. | Wkrętak do śrub z gniazdem TORX z rękojeścią poprzeczną T-40
| 133. | Wkrętak do śrub z gniazdem TORX z rękojeścią poprzeczną T-8
| 134. | Wkrętak do śrub z gniazdem TORX z rękojeścią poprzeczną T-9
| 135. | Wkrętak elektryczny płaski 0,8 x 5,5; 1 x 6,5
| 136. | Wkrętak giętki do opasek 6
| 137. | Wkrętak giętki do opasek 7
| 138. | Wkrętak giętki na wymienne końcówki (1/4") z magnesem
| 139. | Wkrętak krzyżakowy PH-1 (ergonomiczna rękojeść)
| 140. | Wkrętak krzyżakowy PH-2 (ergonomiczna rękojeść)
| 141. | Wkrętak krzyżakowy skrócony z pogrubioną rękojeścią PH-2, dł. ok. 25 mm
| 142. | Wkrętak magnetyczny teleskopowy z wym. końcówkami
| 143. | Wkrętak montażowy 0,8 x 5,5
| 144. | Wkrętak montażowy 1,0 x 6,5
| 145. | Wkrętak montażowy 1,2 x 8
| 146. | Wkrętak montażowy 1,6 x 10
| Lp. | Nazwa (rodzaj)
| 1 | 2
| 147. | Wkrętak montażowy 2,0 x 13
| 148. | Zestaw końcówek z uchwytem 1/4" PH-1, PH-2, PH-3 (ok. 13 szt. w komplecie)
| 149. | --------------------------------------------------------
| 150. | Znaczniki cyfrowe wys. 6 mm x szer. 2,5 mm
| 151. | Znaczniki literowe wys. 6 mm x szer. 2,5 mm
Wymagana gwaranacja: 12 miesięcy

## Grupa 6
GRUPA VI. Części zamienne do narzędzi, materiały pomocnicze,
narzędzia pomiarowe, lampy, młotki, środki ochrony
indywidualnej itp.
Lp. | Nazwa (rodzaj)
1 | 2
1. | Suwmiarka uniwersalna 150 (0,05)
2. | Suwmiarka elektroniczna
3. | Wyciskacz silikonu
4. | ----------------------------------------------------------------------
5. | Lampa oświetleniowa przenośna (10m kabel)
6. | Lampa samochodowa 24 V
7. | Latarka diodowa z zawiesiem i zasilaczem (min. 28 diod)
8. | ----------------------------------------------------------------------
9. | ----------------------------------------------------------------------
10. | Nitownica ręczna (do nitów o śr. 4-5 mm)
11. | Uchwyt do wiertarki PTRT 10
12. | Uchwyt do wiertarki PTRT 13
13. | Uchwyt do wiertarki PTRK 10
14. | Uchwyt do wiertarki PTRK 13
15. | Uchwyt do wiertarki PTRK 16
16. | Uczwyt do wiertarki pneumatycznej 10
17. | Uchwyt do wiertarki samozaciskowy 10
18. | Uchwyt do wiertarki samozaciskowy 13
19. | ----------------------------------------------------------------------
20. | Młot 5 kg
21. | Młot 10 kg
22. | Młotek ślusarski 0,7 kg
23. | Młotek ślusarski 1 kg
24. | Młotek ślusarski 2 kg
25. | Młotek ślusarski 0,10 kg
26. | Kilof
27. | ----------------------------------------------------------------------
28. | ----------------------------------------------------------------------
29. | ----------------------------------------------------------------------
30. | ----------------------------------------------------------------------
31. | Oprawa piłki do metalu
32. | ----------------------------------------------------------------------
Lp. | Nazwa (rodzaj)
1 | 2
33. | ----------------------------------------------------------------------
34. | ----------------------------------------------------------------------
35. | ----------------------------------------------------------------------
36. | ----------------------------------------------------------------------
37. | ----------------------------------------------------------------------
38. | ----------------------------------------------------------------------
39. | ----------------------------------------------------------------------
40. | ----------------------------------------------------------------------
41. | ----------------------------------------------------------------------
42. | ----------------------------------------------------------------------
43. | ----------------------------------------------------------------------
44. | ----------------------------------------------------------------------
45. | ----------------------------------------------------------------------
46. | ----------------------------------------------------------------------
47. | ----------------------------------------------------------------------
48. | ----------------------------------------------------------------------
49. | ----------------------------------------------------------------------
50. | ----------------------------------------------------------------------
51. | ----------------------------------------------------------------------
52. | ----------------------------------------------------------------------
53. | ----------------------------------------------------------------------
54. | ----------------------------------------------------------------------
55. | ----------------------------------------------------------------------
56. | ----------------------------------------------------------------------
57. | ----------------------------------------------------------------------
58. | Taśma miernicza zwijana 3 m
59. | Taśma miernicza zwijana 5 m
60. | Taśma miernicza zwijana 10 m
61. | Taśma miernicza zwijana 50 m
62. | Lupa okularowa HEINE C 2.3/340 z regulacją roztworu Nr katalogowy C-00.32.039
63. | Miara drewniana składana 1 m
64. | Miara stalowa składana 2 m
65. | ----------------------------------------------------------------------
66. | ----------------------------------------------------------------------
67. | ----------------------------------------------------------------------
68. | ----------------------------------------------------------------------
69. | ----------------------------------------------------------------------
70. | ----------------------------------------------------------------------
71. | Drabina aluminiowa rozkładana 4-6 stopni
72. | ----------------------------------------------------------------------
73. | ----------------------------------------------------------------------
74. | Przedłużacz elektryczny (2 gniazda wtykowe, przewód LY 3x2,5 - dł. 20m)
75. | Przedłużacz elektryczny (2 gniazda wtykowe, przewód LY 3x1,5 - dł. 10m)
Lp. | Nazwa (rodzaj)
1 | 2
76. | Przedłużacz elektryczny (1 gniazdo wtykowe, przewód LY 3x1,5 - dł. 5m)
77. | Przedłużacz elektryczny zwijany, dł 30 m, pzewód LY 3x15, 2 gniazda wtykowe
78. | Grabie plastikowe - część robocza szer. ok. 60 cm.,dł. zębów ok.10 cm, sztyl drewniany o dł.ok.170 cm
79. | Grabie metalowe - część robocza szer. ok. 35 cm, dł. zębów ok.7 cm, sztyl drewniany o dł.ok. 170 cm.
80. | Sztychówka metalowa - część robocza szer. ok. 25, szer. ok. 20 cm rękojeść drewniana o dł. ok. 80 cm zakończona uchwytem.
81. | Łopata metalowa - część robocza szer. ok. 25 cm, dł ok. 30 cm, sztyl drewniany o dł. ok. 100 cm.
82. | Łopata do śniegu - część robocza plastikowa, zakończona okuciem metalowym, szer. ok. 45 cm., dł. ok. 40 cm, sztyl drewniany o dł. ok. 100 cm zakończony uchwytem.
83. | ----------------------------------------------------------------------
84. | ----------------------------------------------------------------------
85. | ----------------------------------------------------------------------
86. | Torba narzędziowa na ramię
87. | Przenośna skrzynka narzędziowa o wym. dł. 50 cm, szer. 25 cm.
88. | ----------------------------------------------------------------------
89. | Drabina drewniania rozstawna 7-szczeblowa
90. | ----------------------------------------------------------------------
91. | ----------------------------------------------------------------------
92. | ----------------------------------------------------------------------
93. | ----------------------------------------------------------------------
94. | ----------------------------------------------------------------------
95. | ----------------------------------------------------------------------
96. | ----------------------------------------------------------------------
97. | Listwa prowadząca z osprzętem do pilarki MAKITA, 3m
98. | ----------------------------------------------------------------------
99. | ----------------------------------------------------------------------
100. | ----------------------------------------------------------------------
101. | ----------------------------------------------------------------------
102. | ----------------------------------------------------------------------
103. | ----------------------------------------------------------------------
104. | ----------------------------------------------------------------------
105. | ----------------------------------------------------------------------
106. | ----------------------------------------------------------------------
107. | ----------------------------------------------------------------------
108. | ----------------------------------------------------------------------
109. | ----------------------------------------------------------------------
110. | ----------------------------------------------------------------------
111. | Uchwyty do montażu szyb wiat przystankowych o wym. min. 1,5m x 2,5m; gr. 4-5 mm.
112. | ----------------------------------------------------------------------
113. | ----------------------------------------------------------------------
114. | ----------------------------------------------------------------------
Wymagana gwaranacja: 12 miesięcy