## Przedmiar na stołówkę.
Załącznik Nr 4 cz. 2
do SIWZ
REMONTY DACHÓW BUDYNKÓW NA TERENIE
MIEJSKIEGO ZAKŁADU KOMUNIKACYJNEGO W BIELSKU-BIAŁEJ
Numer pozycji przedmiaru | Kod CPV | Podstawa wyceny | Opis robót | Jedn. | Ilość | Cena jednostkowa netto | Wartość netto (6x7) | Podatek |  | Wartość brutto (8+10)
[8 empty] | stawka 22% | kwota (8x9)
1 | 2 | 3 | 4 | 5 | 6 | 7 | 8 | 9 | 10 | 11
Część I. REMONT DACHU - BUDYNEK STOŁÓWKI
1. Rozbiórki
1.1 | 45110000-1 | 6.1 | Oczyszczenie, zakitowanie, wykonanie otworów wentylacyjnych i przygotowanie istniejącego pokrycia dachowego z papy pod ułożenie następnej warstwy. 5,95x1,20 = 7,14 m2 4,80x6,10 = 29,28m2 4,00x6,10 = 24,40 m2 12,95 x 9,70 =125,62 m2 15,60x15,40 = 240,24 m2 | m2 | 426.68
1.2 | 45110000-1 | 6.1 | Rozebranie rynien z PCV nadających się do ponownego użytku. 15,40+7,00+4,00+6,10 = 32,50 mb | mb | 32.5
1.3 | 45110000-1 | 6.1 | Demontaż wywietrzaków dachowych, czerpni i wentylatorów wraz z przewiezieniem do magazynu MZK 11 szt. | szt. | 11
1.4 | 45110000-1 | 6.1 | Demontaż instalacji odgromowej 104 mb | mb | 104
RAZEM DZIAŁ I. ROZBIÓRKI | [6 empty] | Suma wartości netto |  |  | Suma wartości brutto
Numer pozycji przedmiaru | Kod CPV | Podstawa wyceny | Opis robót | Jedn. | Ilość | Cena jednostkowa netto | Wartość netto (6x7) | Podatek |  | Wartość brutto (8+10)
[8 empty] | stawka 22% | kwota (8x9)
1 | 2 | 3 | 4 | 5 | 6 | 7 | 8 | 9 | 10 | 11
2. Roboty pokrywcze
2.1 | 45261000-4 | 6.3 | Dostawa i ułożenie w narożach dachu oraz wokół podstaw dachowych, termoklinów ze styropianu twardego PSE laminowanych papą, odmiany EPS-0038, o wymiarach 1/2 x 50mm x 50 mm. mury ogniowe: [2x9,70+2x12,95+2x15,60+6,10+5,15] = 87,75 mb kominy murowane; 4x0,90x 1 szt = 3,60 mb 4x0,50x 3 szt = 6,00 mb 2x(0,40+1,00) x 1 szt = 2,80 mb wentylatory: 4x0,40x2 = 3,20 mb | mb | 103.35
2.2 | 45261410-1 | 6.3 | Dostawa i montaż do połaci dachowych pasów styropianowych grubosci 10 cm na ścianach pomiędzy dwupoziomowym dachem przedsionka: 0,50x4,00 = 2,0 m2 0,50x6,00 = 3,0 m2 | m2 | 5
2.3 | 45261214-7 | 6.3 | Dostawa i ułożenie papy perforowanej np. WENTIZOL PW/60/700 na osnowie z welonu szklanego. Przed ułożeniem papy wentylacyjnej domocować istniejące ocieplenie kołkami teleskopowymi w ilości min 6 szt/m2 Kołki kotwić w pełnej warstwie betonu. 7,80 x 5,60 = 43,68m2 12,45 x 9,20 = 114,54 m2 15,10 x14,90 = 224,99 m2 | m2 | 383.21
2.4 | 45261214-7 | 6.4 | Dostawa i montaż kominków wentylacyjnych, z podwójnym kołnierzem, montowanych na podłożu z papy perforowanej 17 szt. | szt. | 17
2.5 | 45261214-7 | 6.4 | Obróbki dachowe papą termozgrzewalną modyfikowaną, dwuwarstwowo, murów ogniowych, z wywinięciem na mur aż pod obróbki blacharskie. [2x9,70+2x12,95+2x15,60+15,40+6,10] x0,80+[6,0+4,0]x1,00= 88,4 0m2 | m2 | 88.4
2.6 | 45261214-7 | 6.4 | Obróbki dachowe membraną lub papą termozgrzewalną modyfikowaną,dwuwarstwowo, podstaw dachowych, wywietrzaków, kominków wentylacyjnych itp. z wywinięciem i uszczelnieniem listwą aluminiową i kitem plastycznie trwałym. 30 szt | szt. | 30
Numer pozycji przedmiaru | Kod CPV | Podstawa wyceny | Opis robót | Jedn. | Ilość | Cena jednostkowa netto | Wartość netto (6x7) | Podatek |  | Wartość brutto (8+10)
[8 empty] | stawka 22% | kwota (8x9)
1 | 2 | 3 | 4 | 5 | 6 | 7 | 8 | 9 | 10 | 11
2.7 | 45261214-7 | 6.4 | Dostawa materiału i pokrycie dachów papą termozgrzewalna podkładową ESHA G 200 S4 z atestem SRO lub równowazną. Podane wymiary to wymiary dachu w rzucie na płaszczyznę poziomą. Przy sporzadzaniu oferty należy uwzględnić zakłady i wywinięcia. 5,95x1,20 = 7,14 m2 4,80x6,10 = 29,28m2 4,00x6,10 = 24,40 m2 12,95 x 9,70 =125,62 m2 15,60x15,40 = 240,24 m2 | m2 | 426.68
2.8 | 45261214-7 | 6.4 | Dostawa materiału i pokrycie dachów papą termozgrzewalna nawierzchniową ESHAFLEX PYE PV 200S4 z atestem SRO lub równowazną. Podane wymiary to wymiary dachu w rzucie na płaszczyznę poziomą. Przy sporzadzaniu oferty należy uwzględnić zakłady i wywinięcia. 5,95x1,20 = 7,14 m2 4,80x6,10 = 29,28m2 4,00x6,10 = 24,40 m2 12,95 x 9,70 =125,62 m2 15,60x15,40 = 240,24 m2 | m2 | 426.68
2.9 | 45442200-9 | 6.2 | Czyszczenie złuszczącej się farby, zabezpieczenie antykorozyjne oraz malowanie farbą nawierzchniową rur wywiewnych stalowych lub żeliwnych wraz z daszkami, na kolor popielaty. szt. 20 | szt. | 20
2.10 | 45261222-6 | 6.8 | Remont kominów wentylacyjnych murowanych przemurowanie elementów rozmrożonych z cegieł, naprawa tynków, malowanie farbami elewacyjnymi na kolor piaskowy. Kominy o przekroju: 0,90x0,90 - 1 szt. 0,50x0,50 - 3 szt 0,40x1,00 - 1 szt. Razem 5 szt. | szt. | 5
2.11 | 45261222-6 | 6.8 | Dostawa i montaż do powierzchni dachu krawędziaków okapowych 10x12 cm, zaimpregnowanych Drewnochronem lub innym podobnym środkiem do konserwacji drewna. 15,40 + 6,10+ 7,00 = 28,50 mb | mb | 28.5
RAZEM DZIAŁ II. ROBOTY POKRYWCZE | [6 empty] | Suma wartości netto |  |  | Suma wartości brutto
Numer pozycji przedmiaru | Kod CPV | Podstawa wyceny | Opis robót | Jedn. | Ilość | Cena jednostkowa netto | Wartość netto (6x7) | Podatek |  | Wartość brutto (8+10)
[8 empty] | stawka 22% | kwota (8x9)
1 | 2 | 3 | 4 | 5 | 6 | 7 | 8 | 9 | 10 | 11
3. Obróbki blacharskie
3.1 | 45261000-4 | 6.6 | Dostawa i wykonanie obróbek blacharskich pasów podrynnowych wraz z blachą okapową, blacha stalowa ocynkowana gr. 0,55 mm,powlekana w kolorze brazowym, przy szerokości w rozwinięciu do 60·cm. Łączenie blach wykonać na rąbek podwójny. [15,40 + 6,10+ 7,00]x0,60 = 17,10 m2 | m2 | 17.1
3.2 | 45261000-4 | 6.6 | Dostawa i wykonanie obróbek blacharskich murów ogniowych, blacha stalowa ocynkowana gr. 0,55 mm,powlekana w kolorze brazowym, przy szerokości w rozwinięciu do 60·cm. Łączenie blach wykonać na rąbek stojący podwójny. [[2x9,70+12,95+2x15,60+15,40 + 6,10] x 0,60 = 51,03 m2 | m2 | 51.03
3.3 | 45261000-4 | 6.8 | Dostawa i wykonanie obróbek blacharskich kominów murowanych (czapy kominowe), blacha stalowa ocynkowana gr. 0,7 mm,powlekana w kolorze brazowym, przy szerokości w rozwinięciu do 120·cm.Obróbki zakończyć kapinosem. Przekrój kominów : 0,90x0,90 - 1 szt. 0,50x0,50 - 3 szt 0,40x1,00 - 1 szt. | szt. | 5
3.4 | 45261320-3 | 6.2 | Wykonanie nowych koszy wpustowych do rynien, wykonanych na wymiar, ze stali nierdzewnej gr. 0,7 mm i montaż na budowie wraz z izolacją murów i uszczelnieniem szczelin kitem plastycznie trwałym 2 kpl | kpl | 2
3.5 | 45261320-3 | 6.5 | Montaż rynien PCV pochodzących z demontażu wraz z dostawą i montazem nowych haków do rynien. 15,40+7,00+6,10 = 28,50 mb | mb | 28.5
3.6 | 45261320-3 | 6.5 | Dostawa i montaż lejów do rur spustowych wraz z kompletem kształtek z PCV, rury okrągłe, średnica 10·cm, wraz z podłaczeniem rynny i istniejacych rur spustowych na ścianie budynku. 6 kpl | kpl | 6
RAZEM DZIAŁ III. OBRÓBKI BLACHARSKIE I ORYNNOWANIE | [6 empty] | Suma wartości netto |  |  | Suma wartości brutto
4. Instalacja wentylacyjna i telefoniczna
4.1 | 45261000-4 | 6.7 | Dostawa i montaż do powierzchni dachu (na klockach betonowych) rury dwudzielnej na kable telefoniczne 9 mb | mb | 9
4.2 | 45331211-8 | 6.7 | Dostawa i montaż podstaw dachowych pod wywietrzaki i wentylatory wraz z konstrukcją z kształtowników stalowych: Przed zamówieniem podstaw sprawdzić wymiary na budowie: typ B II -400/650 - szt 2 typ B II -400/900 - szt 6 typ B II -250/500 - szt 1 typ B II -250/600 - szt 1 typ B I - 250/250 - szt 1 | szt. | 11
4.3 | 45331211-8 | 6.7 | Dostawa i montaż na podstawie dachowej czerpni dachowych typ C - fi 400 | szt. | 2
4.4 | 45331211-8 | 6.7 | Dostawa i montaż na podstawie dachowej wywietrzaków dachowych typ A fi 400 - 6 szt typ A fi 250 - 1 szt | szt. | 7
4.5 | 45331211-8 | 6.7 | Dostawa i montaż wentylatorów dachowych typ WD typ WD 250 - 2 szt. | szt. | 2
RAZEM DZIAŁ IV: INSTALACJA WENTYLACYJNA I TELEFONICZNA | [6 empty] | Suma wartości netto |  |  | Suma wartości brutto
OGÓŁEM CZĘŚĆ I. (Dział I.+II.+III.+IV.)

## Przedmiar na remonty cząstkowe
Numer pozycji przedmiaru | Kod CPV | Podstawa wyceny | Opis robót | Jedn. | Ilość | Cena jednostkowa netto | Wartość netto (6x7) | Podatek |  | Wartośc brutto (8+10)
[8 empty] | stawka 22% | kwota (8x9)
1 | 2 | 3 | 4 | 5 | 6 | 7 | 8 | 9 | 10 | 11
Część II. NAPRAWA DACHU - BUDYNKI TECHNICZNE ZAJEZDNI AUTOBUSOWEJ
1. Remonty cząstkowe pokrycia dachowego
1.1 | 45110000-1 | 6.5 | Rozebranie uszkodzonych rynien z PCV nie nadających się do użytku: 30 mb | mb | 30
1.2 | 45261320-3 | 6.5 | Dostawa i montaż rynien dachowych z PCV, rynny półokrągłe, średnica 15·cm, 30 mb | mb | 30
1.3 | 45261900-3 | 6.4 | Wykonanie obróbrek dachowych papą termozgrzewalną, kominów i wentylatorów o średnicy do 80 cm wraz z dokładnym uszczelnieniem otworów w dachu. 15 szt. | szt | 15
1.4 | 45261900-3 | 6.4 | Przekrycie przybudówki do biurowca warstwą papy termozgrzewalnej wraz z domocowaniem obróbek blacharskich. 3,00x7,40 = 22,20 m2 | m2 | 22.2
1.5 | 45261900-3 | 6.4 | Wykonanie "łat" o pow. do 5 m2 na istniejącym pokryciu papowym (likwidacja pęcherzy i wklejenie nowego odcinka papy termozgrzewalnej) 30 miejsc | szt | 30
OGÓŁEM CZĘŚĆ II. REMONTY CZĄSTKOWE | [6 empty] | Suma wartości netto |  |  | Suma wartości brutto
OGÓŁEM* (CZĘŚĆ I.+II.)
*Sumę wartości netto i brutto ogółem należy wpisać do Formularza oferty (Załącznik Nr 2 do SIWZ)