## Mur
Załącznik Nr 04 cz. 1
do SIWZ
Część I. Mur oporowy przy projektowanym parkingu na terenie zajezdni MZK
Numer poz. przedmiaru | Numer CPV | Numer specyfikacji technicznej | Opis robót | J.m. | Ilość | Cena jednostkowa netto | Wartość netto (6x7) | Podatek |  | Wartość brutto (8+10)
[8 empty] | stawka 22% | kwota (8x9)
1 | 2 | 3 | 4 | 5 | 6 | 7 | 8 | 9 | 10 | 11
Dział I. Roboty rozbiórkowe i odtworzeniowe
1.1 | 45233220-7 | SST pkt. 5.12 | Rozebranie nawierzchni z masy mineralno-bitumicznej grubości 4 cm, mechanicznie - istniejąca droga dojazdowa w rejonie odcinka F-G 9,0x3,0=27 m2 | m2 | 27
1.2 | 45233220-7 | SST pkt. 5.12 | Rozebranie podbudowy z kruszywa, grubość 15 cm, mechanicznie - podbudowa grubości 20 cm | m2 | 27
1.3 | 45111000-8 | SST pkt. 5.12 | J.w. lecz dodatek za dalsze 5·cm grubości podbudowy, | m2 | 27
1.4 | 45223300-9 | SST pkt. 5.13 | Ręczne rozebranie posadzki betonowej wiaty o grubości 15 cm - dla wykonania muru oporowego na styku z wiatą | m2 | 2
1.5 | 45223300-9 | SST pkt. 5.13 | J.w. lecz dodatek dalsze 5 ·cm grubości podbudowy, | m2 | 2
1.6 | 45111000-8 | SST pkt. 5.13 | Załadowanie rozebranego asfaltu,gruzu z podbudowy i z posadzki betonowej na samochody i odwóz na odległość 5 km wraz z opłatą za wysypisko gruzu i utylizację asfaltu | m3 | 6.88
1.7 | 45233220-9 | SST pkt. 5.12 | Profilowanie i zagęszczanie podłoża pod warstwy konstrukcyjne nawierzchni, wykonywane ręcznie, kategoria gruntu II-IV - odtworzenie nawierzchni drogi dojazdowej w rejonie odcinka F-G | m2 | 27
1.8 | 45233220-9 | SST pkt. 5.12 | Podbudowy z kruszyw łamanych, warstwa dolna, po zagęszczeniu 20·cm | m2 | 27
1.9 | 45233220-9 | SST pkt. 5.12 | Podbudowy z kruszyw łamanych, warstwa górna, po zagęszczeniu 10·cm | m2 | 27
1.10 | 45233220-9 | SST pkt. 5.12 | Odtworzenie nawierzchni drogi dojazdowej z betonu asfaltowego (warstwa ścieralna), mieszanka asfaltowa, grubość po zagęszczeniu 6 cm, masa grysowo-żwirowa, samochód do 5·t | m2 | 27
1.11 | 45233220-9 | SST pkt. 5.13 | Podkłady betonowe - podkład z chudego betonu B-10 o grub. 10 cm - odtworzenie posadzki wiaty 2,0x0,10=0,20 m3 | m3 | 0.2
1.12 | 45320000-6 | SST pkt. 5.13, pkt. 5.8 | Izolacje przeciwwilgociowe, poziome, z papy asfaltowej na lepiku 2-warstwowe | m2 | 2
1.13 | 45262350-9 | SST pkt. 5.13 | Posadzka betonowa wiaty z betonu B-15 o grubości 10·cm | m2 | 2
Dział II. Roboty ziemne i budowlane
2.1 | 45111200-0 | SST pkt. 5.4 | Wykopy wykonywane na odkład koparkami podsiębiernymi, koparka 0,25-0,60, głębokość do 3 m, kategoria gruntu III - IV - 70% całości | m3 | 153.815
Poz.1 - rzędna terenu istniejącego : 363,30, posadowienie: 361,30, głębokość wykopu - 2m 18,40x((1,40+0,30x2)+(1,40+0,30x2+1,20x2))x0,5x2,0x0,7 = 82,432 m3
Poz. 2 - rzędna terenu istniejącego: (363,10+362,72+ 362,60)/3=362,80, posadowienie : 361,30, głębokość wykopu - 1,50 m : 11,25x((0,80+0,30x2)+(0,80+0,30x2+0,90x2))x0,5x1,50x0,7 = 27,169 m3
Poz. 3 - rzędna terenu istniejącego: (362,60+363,0)/2=362,80 posadowienie: 360,90, głębokość wykopu - 1,90 m (6,42x((0,30+0,60x2)+(0,30+0,60x2+1,14x2))x0,5x1,90x0,7 = 22,542 m3
Poz. 4 - rzędna terenu istniejącego: (362,70+363,00)/2=362,85 posadowienie: 361,3 , głębokość wykopu - 1,55 m 8,22x((0,30+0,60x2)+(0,30+0,60x2+0,93x2))x0,5x1,55x0,7 = 21,672 m3
2.2 | 45111200-0 | SST pkt. 5.4 | Wykopy liniowe ręczne o szerokości 2,5-4,5·m z ręcznym wydobyciem urobku w gruntach suchych, głębokości do 3,0·m, kategoria gruntu III-IV - 30% całości + pogłębienie pod chudy beton | m3 | 69.762
Poz. Nr 1 18,40x((1,40+0,30x2)+(1,40+0,30x2+1,20x2))x0,5x2,0x0,3 = 35,328 m3
Poz. Nr 2 11,25x((0,80+0,30x2)+(0,80+0,30x2+0,90x2))x0,5x1,50x0,3 = 11,644 m3
Poz. Nr 3 6,42x((0,30+0,60x2)+(0,30+0,60x2+1,14x2))x0,5x1,90x0,3 = 9,661 m3
Poz. Nr 4 8,22x((0,30+0,60x2)+(0,30+0,60x2+0,93x2))x0,5x1,55x0,3 = 9,288 m3 + pogłębienie pod chudy beton 3,841 = 3,841 m3
2.3 | 45111200-0 | SST pkt. 5.4 | Pełne umocnienie ścian wykopów j.w. wraz z rozbiórką, balami drewnianymi w gruntach suchych kategorii I-IV, głębokość do 3·m - odeskowanie wykopu od strony wiaty - styk z pkt. "A" 2,50x2,10 = 5,25 m2 | m2 | 5.25
2.4 | 45262350-9 | SST pkt. 5.3 | Podkłady betonowe - podkład z betonu B-15 o grub.8 cm pod mury oporowe Poz. 1 odc. A - C 18,40x1,60x0,08 = 2,355 m3 Poz. 2 odc. C - D i D - E 11,25x1,0x0,08 = 0,90 m3 Poz. 3 odc. E - F 6,42x0,50x0,08 = 0,257 m3 Poz. 4 odc. F - G 8,22x0,50x0,08 = 0,329 m3 | m3 | 3.841
2.5 | 45262350-9 | SST pkt. 2.3, pkt. 2.4, pkt. 5.3 pkt. 5.5, pkt. 5.6 | Ściany oporowe żelbetowe - podstawa ściany (część pozioma), prostokątna, o stopie płaskiej z betonu B-20 o grub.30 cm Poz. 1 18,40x1,40x0,30 = 7,728 m3 Poz. 2 11,25x0,8x0,30 = 2,700 m3 | m3 | 10.428
2.6 | 45262350-9 | SST pkt. 2.3, pkt. 2.4, pkt. 5.3 pkt. 5.5, pkt. 5.6 | Ściany oporowe żelbetowe (część pionowa) o wysokości do 3·m, przekrój prostokątny, grubość do 30·cm, beton B-20 Poz. 1 18,40x(2,10+1,90)x0,50x0,3 = 11,040 m3 Poz. 2 11,25x(1,90+1,60)x0,5x0,30 = 5,906 m3 Poz. 3 6,42x2,30x0,30 = 4,430 m3 Poz. 4 8,22x(1,90+1,40)x0,5x0,30 = 4,069 m3 | m3 | 25.445
2.7 | 45233200-1 | SST pkt. 2.3, pkt. 2.4, pkt. 5.3, pkt. 5.5, pkt. 5.6 | Zatarcie powierzchni betonu na gładko 18,42x(0,20+0,30)+18,72x(1,22+1,02)x0,5 = 30,176 m2 11,25x(0,15+0,30)+15,01x(1,02+0,84)x0,5 = 19,022 m2 6,42x(0,15+0,30)+6,42x(0,84+0,72)x0,5 = 7,897 m2 8,22x(0,20+0,30)+8,22x(0,72+0,20)x0,5 = 7,891 m2 | m2 | 64.986
2.8 | 45262310-7 | SST pkt. 2.5, pkt. 5.6 | Zbrojenie konstrukcji monolitycznych, pręty gładkie do Fi 14·mm 37,0x1,05/1000,0 = 0,039 | t | 0.039
2.9 | 45262310-7 | SST pkt. 2.5, pkt. 5.6 | Zbrojenie konstrukcji monolitycznych, pręty żebrowane do Fi 14·mm (1040,0+725,0)x1,05/1000,0 = 1,853 t | t | 1.853
2.10 | 45320000-6 | SST pkt. 2.7, pkt. 5.8 | Izolacje przeciwwilgociowe, poziome, powłokowe bitumiczne 2-warstwowe, 2x Abizol R+P Poz. 1 18,40x(0,80+0,30) = 20,24 m2 Poz. 2 11,25x(0,20+0,30) = 5,63m2 | m2 | 25.87
2.11 | 45320000-6 | SST pkt. 2.7, pkt. 5.8 | Izolacje przeciwwilgociowe, pionowe, powłokowe bitumiczne 2-warstwowe, 2xAbizol R+P Poz. 1 18,40x(0,30+1,18) = 27,23 m2 Poz. 2 11,25x0,30+11,25x(1,18+1,06)x0,5 = 15,98 m2 Poz. 3 6,42x(1,46+1,58)x0,5 = 9,76 m2 Poz. 4 8,22x(1,18+1,20)x0,5 = 9,78 m2 | m2 | 62.75
2.12 | 45320000-6 | SST pkt. 2.7, pkt. 5.8 | Izolacje przeciwwilgociowe powłokowe bitumiczne pionowe wykonywane na zimno, 1·warstwa - analogia - asfaltowy roztwór gruntujący IZOHAN typ IZOBUD Br pod folię kubełkową 18,40x(1,90+1,70)x0,5 = 33,12 m2 11,25x(1,70+1,50)x0,5 = 18,00 m2 6,42*(2,20+2,10)*0,5 = 13,80 m2 8,22x(1,70+1,20)x0,2 = 4,77 m2 | m2 | 69.69
2.13 | 45320000-6 | SST pkt. 2.7, pkt. 5.8 | Izolacje przeciwwilgociowe powłokowe bitumiczne pionowe wykonywane na zimno, 2·warstwa - analogia - typ IZOBUD Gr (powłoka asfaltowo-polimerowo-żywiczna) | m2 | 69.69
2.14 | 45320000-6 | SST pkt. 2.7, pkt. 5.8 | Izolacje murów folią kubełkową typu Platon (18,40+11,25+6,42+8,22)x2,50 = 110,73 m2 | m2 | 110.73
2.15 | 45320000-6 | SST pkt. 5.8 | Zabezpieczenie przed zawilgoceniem gruntu pod fundamentem poprzez ułożenie warstwy chudego betonu w spadku 18,40x0,80x0,15+11,25x0,30x0,10+6,42x0,15x0,20x0,5+8,22x 0,20x0,20x0,5 = 2,806 m3 | m3 | 2.806
2.16 | 45320000-6 | SST pkt. 2.6, pkt. 5.7 | Wykonanie dylatacji z papy niepiaskowanej 2,0x0,30+2,30x0,30 = 1,29 m2 | m2 | 1.29
2.17 | 45320000-6 | SST pkt. 2.6, pkt. 5.7 | Wykonanie dylatacji ze styropianu grubości 2 cm 2,30x0,30 = 0,69 m2 | m2 | 0.69
2.18 | 45232452-5 | SST pkt. 2.8, pkt. 5.10 | Ułożenie sączka z PVC fi·200·mm wzdłuż muru oporowego 18,40+11,25+6,42+8,22 = 44,29 mb | mb | 44.29
2.19 | 45111200-0 | SST pkt. 2.8, pkt. 5.10 | Zasypywanie wykopów ze skarpami - zasypanie muru oporowego, od strony izolacji z foli kubełkowej, żwirem | m3 | 97.776
Poz. 1: 18,40x0,80x(1,90+1,70)x0,5+18,40x1,80x1,80x0,5 = 56,304 m3
Poz. 2 11,25x0,20x(1,70+1,50)x0,5+11,25x1,80x1,80x0,5 = 21,825 m3
Poz. 3 6,42x2,15x2,15x0,5 = 14,838 m2
Poz. 4 8,22x1,50x1,50x0,5 = 9,248 m3
minus warstwy odtworzonej nawierzchni: - 8,22x1,50x036 = -4,439 m3
2.20 | 45111200-0 | SST pkt. 2.8, pkt. 5.10 | Zagęszczanie zasypki żwirowe ubijakami mechanicznymi | m3 | 97.776
2.21 | 45111200-0 | SST pkt. 5.9 | Zasypanie wykopów fundamentowych spycharkami, grubość w stanie luźnym 30·cm, kategoria gruntu III-IV - 70% całości | m3 | 35.378
Poz. 1 (18,42x0,30x0,30+18,40x(0,30+0,30)x1,18+18,40x0,50x1,18x0,5)x0,7 = 14,079 m3
Poz. 2 (11,25x0,30x0,30+11,25x(0,30+0,30)x(1,18+1,06)x0,5+11,25x0,50x1,18x0,5)x0,7 = 8,324 m3
Poz. 3 (6,42x0,60x(1,46+1,58)x0,5+6,42x0,80x1,50x0,5)x0,7 = 6,795 m3
Poz. 4 ( 8,22x0,60x(1,18+1,20)x0,5 +8,22x0,60x1,20x0,5)x0,7 = 6,180 m3
2.22 | 45111200-0 | SST pkt. 5.9 | Zasypywanie wykopów ze skarpami, z przerzutem na odległość do 3·m, z zagęszczaniem, kategoria gruntu IV - 30% całości | m3 | 15.161
Poz. 1 (18,42x0,30x0,30+18,40x(0,30+0,30)x1,18+18,40x0,50x1,18x0,5)x0,3 = 6,034 m3
Poz. 2 (11,25x0,30x0,30+11,25x(0,30+0,30)x(1,18+1,06)x0,5+11,25x0,50x1,18x0,5)x0,3 = 3,567 m3
Poz. 3 (6,42x0,60x(1,46+1,58)x0,5+6,42x0,80x1,50x0,5)x0,3 = 2,912 m2
Poz. 4 (8,22x0,60x(1,18+1,20)x0,5+8,22x0,60x1,20x0,5)x0,3 = 2,648 m3
2.23 | 45111200-0 | SST pkt. 5.9 | Zagęszczanie zasypki, ubijakami mechanicznymi, grunt spoisty kategorii III-IV 35,378+15,161 = 50,539 m3 | m3 | 50.539
2.24 | 45111200-0 | SST pkt. 4.1, pkt. 5.4 | Załadowanie na samochody i odwóz nadmiaru ziemi z wykopów na odległość 5 km wraz z opłatą za wysypisko ziemi (153,815+69,792) - (35,378+15,162) = 173,067 | m3 | 173.067
2.25 | 45232452-5 | SST pkt. 5.3 | Osadzenie w części pionowej muru oporowego rurek PE fi·250·mm o długości 35 cm - dla drenu | szt | 2
2.26 | 45223100-7 | SST pkt. 5.3 | Rury ochronne stalowe Dn 159/5,0·mm o długości 1 m - dla przeprowadzenia istniejącego uzbrojenia | mb | 4
2.27 | 45223100-7 | SST pkt. 5.3 | Rury ochronne stalowe Dn 273/7,1·mm o długości 1 m - dla przeprowadzenia projektowanej kanalizacji | mb | 8.5
2.28 | 45220000-5 | D-07.06.01 | Dostawa i montaż ogrodzenia systemowego PLAST MET na murze oporowym, ( ogrodzenie wg projektu na słupkach stalowych mocowanych na kotwy do muru ) : rozstaw słupków co 2,58m w osi słupka), wysokość elementu do 2·m 16,5+3,5+7,75+6,42+7,92=42,09 m | mb | 42.09
Ogółem wartość robót: Mur oporowy | [6 empty] | Suma wartości netto |  |  | Suma wartości brutto
UWAGA! Sumę wartości netto i brutto należy wpisać do Załącznika Nr 2 do SIWZ

## Parking
Część II. Parking dla samochodów osobowych na terenie zajezdni MZK
Numer poz. przedmiaru | Numer CPV | Numer specyfikacji technicznej | Opis robót | J.m. | Ilość | Cena jednostkowa netto | Wartość netto (6x7) | Podatek |  | Wartość brutto (8+10)
[8 empty] | stawka 22% | kwota (8x9)
1 | 2 | 3 | 4 | 5 | 6 | 7 | 8 | 9 | 10 | 11
DZIAŁ 1. ROBOTY ROZBIÓRKOWE I PRZYGOTOWAWCZE KOD CPV - 45100000-8
1.1 | 45100000-8 | SST D-01.01.01 | Roboty pomiarowe przy robotach ziemnych, trasa dróg w terenie równinnym | km | 0.138
1.2 | 45100000-8 | SST D-01.0.04 | Mechaniczne karczowanie pni krzewów | szt. | 18
1.3 | 45100000-8 | SST D-01.0.04 | Mechaniczne karczowanie pni drzew, Fi·16-25·cm | szt. | 6
1.4 | 45100000-8 | SST D-01.0.04 | Rozebranie ław z betonu - rozbiórka podmurówki pod ogrodzenie 47x0,2x0,5=4,70 m3 | m3 | 4.7
1.6 | 45100000-8 | SST D-01.0.04 | Rozebranie nawierzchni z mieszanek mineralno-bitumicznych, mechanicznie, grubość nawierzchni 3·cm- nad kanałem C.O., pod wykop kanału oraz ACO 2x5+8x1,25+6x1 | m2 | 26
1.7 | 45100000-8 | SST D-01.0.04 | Rozebranie nawierzchni z mieszanek mineralno-bitumicznych, mechanicznie, dodatek za dalsze 7·cm, 2x5+8x1,25+6x1 | m2 | 26
1.8 | 45100000-8 | SST D-01.0.04 | Rozbiórka przekrycia kanału z elementów żelbetowych ( płyty kanałowe żelbetowe szer do 1,5 m), przewiezienie płyt i przekazanie do magazynu MZK 10 + 20m=30 mb | mb | 30
1.9 | 45100000-8 | SST D-01.0.04 | Demontaż rurociągu c.o. I c.w.u z kanału ciepłowniczego | kpl | 1
1.10 | 45100000-8 | SST D-01.0.04 | Rozebranie żelbetowej studni włazowej kanału | szt. | 1
1.11 | 45100000-8 | SST D-01.0.04 | Rozebranie słupów, betonowych, węższy bok do 30·cm - analogia- rozebranie słupa żelbetowego ogrodzenia 0,25x0,25x3= 0,19 | m3 | 0.19
1.12 | 45100000-8 | SST D-01.0.04 | Wypełnienie przekopów piaskiem stabilizowanym cementem, mechaniczne przygotowanie mieszanki, cement w ilości 50·kg/m3 2x5x1 = 10 m3 | m3 | 10
1.13 | 45100000-8 | SST D-01.0.04 | Wypełnienie przekopów piaskiem stabilizowanym cementem, mechaniczne przygotowanie mieszanki, dodatek za dalsze 50·kg/m3 cementu 2x5x1 = 10 m3 | m3 | 10
1.14 | 45100000-8 | SST D-01.0.04 | Likwidacja fundamentów słupów betonowych pod estakadę c.o. | szt. | 2
1.15 | 45100000-8 | SST D-01.0.04 | Rozebranie podbudowy, z kruszywa kamiennego mechanicznie, grubość podbudowy 15·cm 40,00x15,00 =600 m2 | m2 | 600
1.16 | 45100000-8 | SST D-01.0.04 | Rozebranie nawierzchni z mieszanek mineralno-bitumicznych, mechanicznie, grubość nawierzchni 3·cm 10x5 + 15 = 65 m2 | m2 | 65
1.17 | 45100000-8 | SST D-01.0.04 | Rozebranie nawierzchni z mieszanek mineralno-bitumicznych, mechanicznie, dodatek za dalsze 7 ·cm 10x5 + 15 = 65 m2 | m2 | 65
1.18 | 45100000-8 | SST D-01.0.04 | Rozebranie krawężników, betonowych 15x30·cm na podsypce cementowo-piaskowej, przewiezienie odzyskanych krawężników i przekazanie do magazynu MZK 40 +36 = 76 mb | m | 76
1.19 | 45100000-8 | SST D-01.0.04 | Rozebranie ław pod krawężniki, ławy z betonu (40+36)x0,066 = 5,02 m3 | m3 | 5.02
1.20 | 45100000-9 | SST D-01.0.05 | Demontaż słupa oświetleniowego żelbetowego wraz z odłączeniem od instalacji elektrycznej, przewiezienie we wskazane miejsce na terenie bazy 1 szt | szt | 1
1.21 | 45100000-8 | SST D-01.0.04 | Wywóz samochodami samowyładowczymi do 1·km, gruz z konstrukcji żelbetowych i żwirobetonowych : ława pod ogrodzenie :4,70 m3, ogrodzenie z płyt betonowych :15x0,1x2 = 3 m3, gruz asfaltowy: 26x0,1+65x0,1= 9,10 m3, studnia kanału : 1,50 m3, ława pod krawężnik :5,00 m3, słup żelbetowy : 0,25 x 0,25x3 =0,19 m3 | m3 | 23.49
1.22 | 45100000-8 | SST D-01.0.04 | Wywóz samochodami samowyładowczymi na następne 9·km, gruz (kol.17-19) | m3 | 23.49
Dział 2 . ROBOTY ZIEMNE KOD CPV - 45100000-8
2.1 | 45100000-8 | SST-D-02.00.00 | Roboty ziemne koparkami podsiębiernymi z transportem urobku samochodami samowyładowczymi do 1·km, koparka 0,60·m3, grunt kategorii IV, samochód 5-10·t : parking: 110x0,5+32x0,4+130x0,4+50x0,5 +80x0,65+240x0,55+200x0,70+250x0,65= 631,30 m3, chodnik: 123,00x0,30 =36,90 m3 | m3 | 668.2
2.2 | 45100000-8 | SST-D-02.00.00 | Nakłady uzupełniające do tablic 0201-0213 za dalsze 9 km odległości transportu, ponad 1·km samochodami samowyładowczymi, po drogach utwardzonych, grunt kategorii III-IV, samochód 5-10·t | m3 | 668.2
2.3 | 45100000-8 | SST-D-02.00.00 | Roboty ziemne wykonywane koparkami podsiębiernymi, z transportem urobku samochodami samowyładowczymi na odległość do 1·km, koparka 0,40 m3, kategoria gruntu III-IV odwóz ziemi z rowka pod sączek. 35x0,40x0,50=7,00 m3 | m3 | 7
2.4 | 45100000-8 | SST-D-02.00.00 | Nakłady uzupełniające do tablic za dalsze 9 km odległości transportu ponad 1 km samochodami samowyładowczymi, drogi o nawierzchni utwardzonej, kategoria gruntu I-IV, samochód 5-10·t | m3 | 7
2.5 | 45100000-8 | SST-D-02.00.00 | Wykopy oraz przekopy wykonywane na odkład koparkami podsiębiernymi, koparka 0,25-0,60 m3, głębokość do 3 m, kategoria gruntu III-IV Roboty pod odwodnienie: ( 3+8+6+15+14+12+14+2)x1+9x2+5x0,5x0,5+6x2+6x6x3,20 +3,20x3,20x2,20 = 242,98 m3 | m3 | 242.98
2.6 | 45100000-8 | SST-D-02.00.00 | Zasypanie wykopów fundamentowych podłużnych, punktowych, rowów, wykopów obiektowych, walce, grubość w stanie luźnym 20·cm, kategoria gruntu III-IV 242,98-43,81=199,17 m3 | m3 | 199.17
2.7 | 45100000-8 | SST-D-02.00.00 | Roboty ziemne wykonywane koparkami podsiębiernymi, z transportem urobku samochodami samowyładowczymi na odległość do 1·km, koparka 0,40 m3, kategoria gruntu III-IV Roboty pod odwodnienie - odwóz nadmiaru ziemi: (3+8+6+15+14+12+14+2)x0,60x0,40+9x0,90x0,50 +5x0,5+0,5+6x1+8+5 = 43,81 m3 | m3 | 43.81
2.8 | 45100000-8 | SST-D-02.00.00 | Nakłady uzupełniające do tablic za dalsze 9 km odległości transportu ponad 1 km samochodami samowyładowczymi, drogi o nawierzchni utwardzonej, kategoria gruntu I-IV, samochód 5-10·t | m3 | 43.81
2.9 | 45100000-8 | SST-D-02.00.00 | Profilowanie i zagęszczanie podłoża pod warstwy konstrukcyjne nawierzchni, wykonywane mechanicznie, kategoria gruntu II-VI, walec wibracyjny : 110+60+50+130+32+80+240+450+15+123-100 =1190 m2 | m2 | 1190
Dział 3. PODBUDOWY KOD CPV - 45222000-9
3.1 | 45222000-9 | SST-D-04.01.01 | Izolacje przeciwwilgociowe i przeciwwodne z folii polietylenowej szerokiej; izolacje obiektów ziemnych (zbiorników, basenów itp.) : GEOWŁÓNINA O PARAMETRACH ZGODNYCH Z PROJEKTEM Geosyntetyk wraz z wywinięciami 1067+30x0,5+36x0,5+15x0,5+35x0,5+51x0,5+10x0,5+46x0,5+10x0,5-12x0,5=1177,50 m2 | m2 | 1177.5
3.2 | 45222000-9 | SST-D-04.01.01 | Izolacje przeciwwilgociowe powierzchni pionowych, z folii izolacyjnej wytłaczanej polietylenowej 27x0,3=8,10 m2 | m2 | 8.1
3.3 | 45222000-9 | SST-D-04.01.01 | Warstwy odsączające (mechaniczne zagęszczenie), grubość po zagęszczeniu 30·cm, walec wibracyjny (częściowo materiał z odzysku - w ilości 90 m3) 1190 - 123 + 14 = 1081m2 | m2 | 1081
3.4 | 45222000-9 | SST-D-04.01.01 | Podbudowy z kruszyw łamanych, warstwa górna, po zagęszczeniu 15·cm 1081-100x0,15 =1066 m2 | m2 | 1066
3.5 | 45222000-9 | SST-D-04.01.01 | Wyrównanie istniejącej podbudowy (zagęszczenie mechaniczne), tłuczniem sortowanym, warstwa po zagęszczeniu do 10·cm (uzupełnienie podbudowy na istniejących nawierzchniach) 362x0,08= 28,96 m3 | m3 | 28.96
3.6 | 45222000-9 | SST-D-04.01.01 | Podbudowy z kruszyw łamanych, warstwa górna, po zagęszczeniu 20 cm pod chodnik 46,40x2,65=122,96 m2 | m2 | 122.96
Dział 4.OBRAMOWANIA KOD CPV - 45222000-9
4.1 | 45222000-9 | D-08.01.01 | Ławy pod krawężniki, betonowa z oporem oraz ława pod odwodnienie liniowe B-25, Pod krawężnik : (10+1,6+33+4+2,5+4+12,5x2+4,5x2+4,5x2+35+1,5+7,5+3,5x2+2,5) x(0,15x0,33+0,14x0,15)=10,61 m3, pod ACO DREN : 5x(0,2x0,55+0,20x0,2x2)= 0,95 m3 | m3 | 11.56
4.2 | 45222000-9 | D-08.01.01 | Ułożenie odwodnienia liniowego typu ACO "AS- B200 o wysokości 200 mm z rusztem żeliwnym - na ławie betonowej | mb | 5
4.3 | 45100000-8 | D-08.01.01 | Krawężniki betonowe, wystające 15x30·cm na podsypce cementowo-piaskowej: 10+1,6+33+4+2,5+4+12,5x2+4,5x2+4,5x2+35 +1,5+7,5+3,5x2+2,5 = 151,60 m | mb | 151.6
Dział 5 NAWIERZCHNIA KOD CPV - 45233250-6
5.1 | 45233250-6 | D-08.02.02 | Nawierzchnia parkingu z kostki brukowej betonowej, grubość 8·cm, podsypka cementowo-piaskowa z wypełnieniem spoin piaskiem, kostka szara z dodatkowym wyznaczeniem stanowisk postojowych kostką kolorową 110+60+32+130+50+80+240+200+250+80+50+250+32-100+14 =1478 m2 | m2 | 1478
Dział 6. CHODNIK KOD CPV - 45233253-7
6.1 | 45100000-8 | D-08.02.02 | Chodniki z kostki brukowej betonowej, grubość 6·cm, podsypka cementowo-piaskowa z wypełnieniem spoin piaskiem, kostka szara 46,40x2,65=122,96 m2 | m2 | 122.96
Dział 7. ODWODNIENIE KOD CPV - 45232400-6
7.1 | 45232400-6 | D-03.01.01 | Dostawa i montaż: Sączki podłużne z PCV śr. 200 mm w placu parkingowym, grunt kategorii·IV, głębokość ułożenia 40-50 cm 28+7=35 m | mb | 35
7.2 | 45232400-6 | D-03.01.01 | Podłoża pod kanały i obiekty z materiałów sypkich, grubość 20·cm 83x0,6x0,2=9,96 m3 | m3 | 9.96
7.3 | 45232400-6 | D-03.01.01 | Dostawa i montaż: Studnie rewizyjne z kręgów betonowych w gotowym wykopie, Fi·1200·mm, głębokość 3·m, z pierścieniem odciążającym | szt | 1
7.4 | 45232400-6 | D-03.01.01 | Dostawa i montaż: Studnie rewizyjne z kręgów betonowych w gotowym wykopie, Fi·1000·mm, głębokość do 1,5·m, z pokrywą i włazem żeliwnym - studzienki energetyczne : 2 szt | szt | 2
7.5 | 45232400-6 | D-03.01.01 | Dostawa i montaż: Studzienki ściekowe z gotowych elementów, uliczna betonowa, Fi·500·mm z osadnikiem bez syfonu | szt | 4
7.6 | 45232400-6 | D-03.01.01 | Dostawa i montaż: Studzienki ściekowe z gotowych elementów, uliczna betonowa, Fi·500·mm z osadnikiem bez syfonu | szt | 2
7.7 | 45232400-6 | D-03.01.01 | Dostawa i montaz separatora koalescencyjnego PSK KOALA II NG 20 | kpl | 1
7.8 | 45232400-6 | D-03.01.01 | Dostawa i montaz osadnika SR 1500 MM | kpl | 1
7.9 | 45232400-6 | D-03.01.01 | Wymiana kraty ściekowej na właz nadstudzienny z założeniem pierścienia odciążającego fi wewn.. 80 cm oraz regulacją pionową studni | szt | 1
7.10 | 45232400-6 | D-03.01.01 | Dostawa i montaż kanałów odwodnienia placu z rur typu PVC łączonych na wcisk, Fi·200·mm : 3+8+6+15+14 +14+2+12+9=83 m | mb | 83
7.11 | 45232400-6 | D-03.01.01 | Dostawa i montaż kanałów z rur typu PVC łączonych na wcisk, Fi·150·mm - kanał dla kabla energetycznego z pilotem : 60 m | mb | 60
7.12 | 45232400-6 | D-03.01.01 | Włączenie istniejącego odwodnienia liniowego przed bramą wjazdową do kanału deszczowego MZK na terenie parkingu | kpl | 1
7.13 | 45232400-6 | D-03.01.01 | Podłoża pod kanały i obiekty z materiałów sypkich, grubość 20·cm - ZASYPKA | m3 | 15
Dział 8. OGRODZENIA KOD CPV - 45220000-5
8.1 | 45220000-5 | D-07.06.01 | Dostawa i montaż : Cokoły z fundamentami pod słupki, wg projektu , systemowe prefabrykowane, betonowe : belka podwalinowa betonowa na podsypce z kruszywa : 0,20x0,40x2,50m, fundament pod słupek : 0,20x0,20x1,30m 35,40+1,50=36,90 mb | mb | 36.9
8.2 | 45220000-5 | D-07.06.01 | Dostawa i montaż : Ogrodzenie PLAST MET wg projektu, na słupkach stalowych obsadzonych w cokole (rozstaw słupków co 2,58 m w osi słupka), wysokość elementu do 2·m 35,40+1,50=36,90 mb | mb | 36.9
Dział 9. ZIELEŃCE - KOD CPV - 45112710-5
9.1 | 45112710-5 | SST D-09.01.01 | Ręczne plantowanie powierzchni gruntu rodzimego, kategoria gruntu IV | m2 | 68
9.2 | 45112710-5 | SST D-09.01.01 | Humusowanie i obsianie skarp, humus grubości 5·cm | m2 | 68
9.3 | 45112710-5 | SST D-09.01.01 | Humusowanie i obsianie skarp, dodatek za następne 5·cm humusu | m2 | 68
Dział 10. INNE KOD CPV - 45220000-5
10.1 | 45220000-5 | D-03.02.01 | Regulacja pionowa studzienek dla urządzeń podziemnych, włazy kanałowe | szt | 3
10.2 | 45220000-5 | D-03.02.01 | Regulacja pionowa studzienek dla urządzeń podziemnych, zawory wodociągowe | szt | 3
10.3 | 45220000-5 | D-01.03.01 | Przestawienie skrzynki elektrycznej wraz z robotami ziemnymi oraz przedłuzeniem i podłaczeniem elektrycznym zasilania kablem ziemnym | kpl | 1
10.4 | 45220000-5 | D-01.03.01 | Ułożenie kabla ziemnego YDY 4x16 w gotowej rurze PCV ułożonej w ziemi pomiędzy studzienkami energetycznymi wraz z podłaczeniem elektrycznym do istniejącego zasilania w terenie. 60 mb | mb | 60
10.5 | 45220000-5 | D-01.03.01 | Dostawa i montaż na wieży oswietleniowej lampy 400 W wraz z podłaczeniem elektrycznym do instalacji oswietleniowej 1 szt | szt | 1
10.6 | 45220000-5 | D0-05.03.05 | Remonty cząstkowe nawierzchni bitumicznej mieszankami mineralno-bitumicznymi, lepiszcze asfaltowe, mechaniczne obcinanie krawędzi, masa grysowa, '- odtworzenie nawierzchni asfaltowej na kanale poza obrębem parkingu oraz przy murku ogrodzenia : kanał : 11x1,4x0,25=3,850 t, przy kratkach : 2x2x2x0,25=2,000 t, wzdłuż nowego ogrodzenia ( 33+1,6+10)x0,5x0,25=5,575 t, przy ACO DRENIE poza parkingiem: 5x0,4x0,25=0,500 t | t | 11.925
10.7 | 45220000-5 | SST D-01.01.01 | Wykonanie inwentaryzacji geodezyjnej powykonawczej wraz z wniesieniem do zasobu . | kpl | 1
Dział 11. OZNAKOWANIE POZIOME - KOD CPV 45233270-4
11.1 | 45233270-4 | D-07.01.01 | Oznakowanie poziome jezdni farbą chlorokauczukową, strzałki i inne symbole, malowanie ręczne : strzałki na wprost : 3x1,21= 3,63 m2 , strzałki w lewo: 1,49x2= 2,98 m2 , strzałki na wprost i w lewo: 2,19x2 = 4,38 m2 | m2 | 10.99
Ogółem wartość robót: Parking | [6 empty] | Suma wartości netto |  |  | Suma wartości brutto
UWAGA! Sumę wartości netto i brutto należy wpisać do Załącznika Nr 2 do SIWZ