## Przedmiar
Załącznik Nr 4 cz. 2
do SIWZ
Przedmiar robót
na wykonanie remontu nawierzchni dróg i placów na terenie MZK w Bielsku-Białej
Numer pozycji przedmiaru | Numer CPV | Numer specyfikacji | Opis robót | J.m. | Ilość | Cena jednostkowa netto | Wartość netto (6x7)
1 | 2 | 3 | 4 | 5 | 6 | 7 | 8
Dział 1. Roboty rozbiórkowe
1 d 1. | 45110000-1 | 1.3.1 | Rozbiórka nawierzchni betonowej gr ok. 10 cm wraz z wywozem gruzu poza teren zakładu. 150 m2 | m2 | 150
2 d 1. | 45110000-1 | 1.3.1 | Skucie progu betonowego przy bramach: 54,00 x 0,30 x 0,10 = 1,62 m3 | m3 | 1.62
3 d 1. | 45110000-1 | 1.3.1 | Demontaż płyt drogowych żelbetowych wraz z wierzchnią warstwą asfaltu wraz z utylizacją i wywozem gruzu poza teren zakładu. (droga przy wieży oświetleniowej). 40,00 x 8,00 = 320 m2 | m2 | 320
4 d 1. | 45110000-1 | 1.3.1 | Likwidacja studni kanalizacyjnych poprzez zasypanie i demontaż włazów 3 szt | szt | 3
5 d 1. | 45110000-1 | 1.3.1 | Demontaż podejscia wodociagowego z rur PE fi 50 wraz z jego odkopaniem oraz zaślepieniem bocznego odejscia przy zasuwie. 25 mb | mb | 25
6 d 1. | 45110000-1 | 1.3.1 | Rozebranie nawierzchni asfaltowej gr 10 cm wraz z utylizacją i wywozem poza teren zakładu. (droga przed wiatami) 70,00 x 5,00 = 350 m2 | m2 | 350
Numer pozycji przedmiaru | Numer CPV | Numer specyfikacji | Opis robót | J.m. | Ilość | Cena jednostkowa netto | Wartość netto (6x7)
1 | 2 | 3 | 4 | 5 | 6 | 7 | 8
7 d 1. | 45110000-1 | 1.3.6 | Wykop w gruncie kat IV na głębokość 0,80 m wraz z załadunkiem,odwozem i rozplantowaniem ziemi na terenie zakładu. (droga przy wieży oświetleniowej) 320 m2 x 0,80 m = 256 m3 | m3 | 256
8 d 1. | 45110000-1 | 1.3.6 | Wykop w gruncie kat VI na głębokość 0,80 m wraz z załadunkiem, odwozem i rozplantowaniem na terenie zakładu. (droga przed wiatami) 350 m2 x 0,80 m = 280 m3 | m3 | 280
RAZEM DZIAŁ 1 | [6 empty] | Suma wartości netto
Numer pozycji przedmiaru | Numer CPV | Numer specyfikacji | Opis robót | J.m. | Ilość | Cena jednostkowa netto | Wartość netto (6x7)
1 | 2 | 3 | 4 | 5 | 6 | 7 | 8
Dział 2. Wykonanie nowej nawierzchni
1 d 2. | 45233223-8 | 1.3.6 | Ułożenie geowłókniny pod warstwę podbudowy tłuczniowej. 320 + 350 = 670 m2 | m2 | 670
2 d 2. | 45232130-2 | 1.3.4 | Dostawa materiału i ułożenie drenażu z rur PCV fi 150 mm wraz z obsypaniem żwirem i owinięciem włókniną drenażową. Rurę ułożyć na dnie wykopu i wpiąć do kanalizacji deszczowej. 120 mb | mb | 120
3 d 2. | 45233223-8 | 1.3.6 | Dostawa materiałów i wykonanie nowej podbudowy z tłucznia kamiennego wraz z zagęszczeniem - warstwa dolna o grubości 50 cm: droga przy wieży oświetleniowej: 320 m2 droga przed wiatami: 350 m2 | m2 | 670
4 d 2. | 45233223-8 | 1.3.6 | Dostawa materiałów i wykonanie nowej podbudowy z mieszanki kruszywa łamanego wraz z zagęszczeniem - warstwa górna o grubości 20 cm. droga przy wieży oświetleniowej: 320 m2 droga przed wiatami: 350 m2 | m2 | 670
5 d 2. | 45233223-8 | 1.3.6 | Przygotowanie nawierzchni pod ułożenie warstwy nawierzchniowej z betonu asfaltowego: dokładne oczyszczenie, skropienie emulsją, wyfrezowanie betonu na łączeniach i wyrównanie masą asfaltową w celu wyprofilowania spadków w kierunku odwodnienia 55,00 m x 3,40 = 187,00 m2 | m2 | 187
6 d 2. | 45233223-8 | 1.3.6 | Wypełnienie szczeliny asfaltobetonem na głębokośc 5 cm 54,00 x 0,30 = 16,20 m2 | m2 | 16.2
7 d 2. | 45233223-8 | 1.3.6 | Wklejenie siatki wzmacniajacej na istniejacych płytach betonowych 55 m x 3,50 = 192,50 m2 | m2 | 192.5
Numer pozycji przedmiaru | Numer CPV | Numer specyfikacji | Opis robót | J.m. | Ilość | Cena jednostkowa netto | Wartość netto (6x7)
1 | 2 | 3 | 4 | 5 | 6 | 7 | 8
8 d 2. | 45232130-2 | 1.3.2 1.3.3 | Dostawa i montaż studni kanalizacyjnej betonowej fi 600 z włazem żeliwnym i pierścieniem odciążającym wraz z wykopem w gruncie kat IV na głębokość do 1,5 m oraz z załadunkiem,odwozem i rozplantowaniem nadmiaru ziemi na terenie zakładu. Studzienkę zlokalizować przy skarpie. kpl 1 | kpl | 1
9 d 2. | 45232130-2 | 1.3.2 1.3.3 | Dostawa i montaż studni kanalizacyjnej betonowej fi 1200 z włazem żeliwnym i pierścieniem odciążającym wraz z wykopem w gruncie kat IV na głębokość do 3,0 m oraz z załadunkiem,odwozem i rozplantowaniem nadmiaru ziemi na terenie zakładu. Studnię zlokalizować przy ogrodzeniu kpl 1 | kpl | 1
10 d 2. | 45232130-2 | 1.3.2 1.3.3 | Dostawa i montaż żelbetowych pierścieni odciążających pod wpusty deszczowe 4 kpl | kpl | 4
11 d 2. | 45232130-2 | 1.3.2 | Dostawa materiałów i wymiana istniejących wpustów deszczowych żeliwnych na pokrywie betonowej 4 kpl. | kpl | 4
12 d 2. | 45232130-2 | 1.3.3 | Dostawa materiałów i wykonanie kanału kanalizacji deszczowej z rur PCV fi 400 na podsypce z piasku grubości: (0,2 + 0,2) m wraz z rozbiórką nawierzchni asfaltowej, wykopem liniowym na głębokośc do 3 m oraz zasypaniem wykopu i odtworzeniem podbudowy tłuczniowej po ułożeniu rurociągu. 25 mb | mb | 25
Numer pozycji przedmiaru | Numer CPV | Numer specyfikacji | Opis robót | J.m. | Ilość | Cena jednostkowa netto | Wartość netto (6x7)
1 | 2 | 3 | 4 | 5 | 6 | 7 | 8
13 d 2. | 45232130-2 | 1.3.3 | Dostawa materiałów i wykonanie przykanalików z rur PCV fi 250 na podsypce z piasku gr (0,2 + 0,2) m wraz z rozbiórką nawierzchni asfaltowej, wykopem liniowym na głębokość do 1,5 m oraz zasypaniem wykopu i odtworzeniem podbudowy tłuczniowej po ułozeniu rurociągu. 12 mb | mb | 12
14 d 2. | 45233223-8 | 1.3.5 | Dostawa i ułożenie na ławie betonowej krawężnika drogowego 15x30 cm na ławie betonowej z oporem. Uwzględnić zastosowanie krawężników łukowych. 100 mb | mb | 100
15 d 2. | 45233223-8 | 1.3.5 | Dostawa i ułożenie na płask krawężnika drogowego 14 x 25 cm na betonie. 60 mb | mb | 60
16 d 2. | 45233223-8 | 1.3.6 | Regulacja studzienek kanalizacyjnych 5 szt | szt | 5
17 d 2. | 45233223-8 | 1.3.6 | Regulacja istniejących zaworów hydrantowych i wodociągowych 5 szt | szt. | 5
18 d 2. | 45233223-8 | 1.3.6 | Dostawa materiału i wykonanie dywanika z betonu asfaltowego, skropienie emulsją asfaltową, (warstwa konstrukcyjna gr. 6 cm) z uwzględnieniem spadków w kierunku odwodnienia. droga przy wieży oświetleniowej: 320 m2 droga przed wiatami: 350 m2 | m2 | 670
19 d 2. | 45233223-8 | 1.3.6 | Dostawa materiału i wykonanie dywanika z betonu asfaltowego, skropienie emulsją asfaltową, (warstwa ścieralna gr. 5 cm) z uwzględnieniem spadków w kierunku odwodnienia. nawierzchnia na płytach betonowych: 187 m2 droga przed wiatami: 350 m2 droga przy wieży oświetleniowej: 320 m2 | m2 | 857
Numer pozycji przedmiaru | Numer CPV | Numer specyfikacji | Opis robót | J.m. | Ilość | Cena jednostkowa netto | Wartość netto (6x7)
1 | 2 | 3 | 4 | 5 | 6 | 7 | 8
20 d 2. | 45233223-8 | 1.3.7 | Korytowanie w gruncie kat II na głębokość 0,10-15 cm wraz z załadunkiem, odwozem i rozplantowaniem ziemi na terenie zakładu. 30 m2 | m2 | 30
21 d 2. | 45233223-8 | 1.3.7 | Plantowanie terenu. Dostawa i rozścielenie humusu gr 10 cm oraz zasianie trawy 30 m2 | m2 | 30
22 d 2. | 45232130-2 | 1.3.3 | Czyszczenie przewodów kanalizacji deszczowej fi 400 90 mb | mb | 90
23 d 2. | 45232130-2 | 1.3.3 | Czyszczenie studni fi 1000 4 szt. | szt. | 4
24 d 2. | 45233223-8 | 1.3.8 | Remonty cząstkowe starej nawierzchni asfaltowej: odcięcie piłą mechaniczną, uzupełnienie podbudowy, uzupełnienie nawierzchni masą mineralno-bitumiczną grubości ok. 10 cm, skropienie emulsją, oraz wywiezienie odpadów poza teren zakładu. Grubość starego asfaltu ok. 10 -12 cm ok. 30 m2 | m2 | 30
RAZEM DZIAŁ 2 | [6 empty] | Suma wartości netto
OGÓŁEM Działy: (1+2) | [6 empty] | Suma wartości netto | Stawka VAT [%] | Suma wartości brutto
UWAGA !
1. Sumy wartości netto i brutto należy wpisać do Formularza oferty (Załącznik Nr 2 do SIWZ).
2. Rozliczenie nastąpi kosztorysem powykonawczym wg ilości rzeczywiście wykonanych robót i cen jednostkowych podanych w ofercie, jednak w kwocie nie wyższej niż wartość umowy.