## Cz. I . Elewacja
Załącznik Nr 4 cz. 1
do SIWZ
PRZEDMIAR ROBÓT NA MODERNIZACJĘ GŁÓWNEJ HALI NAPRAW AUTOBUSÓW ORAZ BUDYNKU RZEMIOSŁ W ZAKRESIE PRZEBUDOWY ELEWACJI I POMIESZCZEŃ WARSZTATOWYCH
Numer pozycji przedmiaru | Numer CPV | Numer specyfik. | Opis robót | J.m. | Ilość | Cena jednostkowa netto | Wartość netto (6x7) | Podatek |  | Wartość brutto (8+10)
[8 empty] | stawka 22% | kwota (8x9)
1 | 2 | 3 | 4 | 5 | 6 | 7 | 8 | 9 | 10 | 11
CZĘŚĆ I. ELEWACJA
1. Rozbiórki
1 d.1 | 45110000-1 | 0 | Wykucie z muru ościeżnic drewnianych wraz z wąsami z muru; (okienka w hali remontów - zajezdnia): 4 szt. o wym. 1,17m x 0,90m; (wulkanizatornia): 1 szt. o wym. 0,64m x 1,80m | szt. | 5
2 d.1 | 45110000-1 | 0 | Wykucie z muru drzwi drewnianych jednoskrzydłowych wraz z ościeżnicą (wulkanizatornia), 1,00 m x 2,00m | szt | 1
3 d.1 | 45110000-1 | 0 | Wykucie z muru drzwi stalowych jednoskrzydłowych wraz z ościeżnicą; (rozdzielnia elektryczna), 0,80m x 2,0m | szt | 1
4 d.1 | 45110000-1 | 0 | Wykucie z muru drzwi stalowych dwuskrzydłowych wraz z ościeżnicą (akumulatorownia): 1,30m x 2,70m = 3,51 m2 (warsztat napraw części i zespołów): 1,50m x 2,00m = 3,00 m2 myjnia części: 1,45 x 2,45 = 3,55m2 | m2 | 10.06
5 d.1 | 45110000-1 | 0 | Wykucie z muru w sposób umożliwiający ponowne zamontowanie okna PCV o wymiarach: 1,72m x 1,74m w warsztanie elektrycznym obok akumulatorowni, 1 szt | m2 | 2.99
6 d.1 | 45110000-1 | 0 | Wykucie w stropodachu hali dwóch otworów o średnicy fi 160 oraz osadzenie tulei dla montażu odciągów spalin, 2 szt | szt | 2
7 d.1 | 45110000-1 | 0 | Rozebranie obróbek blacharskich murów ogniowych, okapów, kołnierzy, gzymsów itp. z blachy nie nadającej się do użytku: (7,50 + 30,50 + 8,70) x 2 x 0,45 + 36,50 x 0,35+ 46 x 0,55 x 2 = 105,41m2 | m2 | 105.41
8 d.1 | 45110000-1 | 0 | Wykucie z muru parapetów stalowych zewnętrznych: 24 szt o długości do 1,80 m 40 szt o długości do 1,50 m | szt | 64
9 d.1 | 45110000-1 | 0 | Rozebranie fragmentu muru dla osadzenia drzwi: a/ do pomieszczenia garażowego wózka widłowego: 1,75 x 1,00 x 0,40 = 0,70 m3 b/ wulkanizatorni: 0,80 x 2,30 - 0,64 x 1,80) x 0,40 = 0,28 m3 c/ dla żalużji ruchomych w akumulatorowni i w garażu dla wózka: 1,30 x 0,20 x 0,40 x 2 = 0,21m3 | m3 | 1.19
10 d.1 | 45110000-1 | 0 | Wykucie otworu w scianie dla osadzenia nowych nadproży wraz z wykuciem starych belek, a/ wulkanizatornia: 2,20 x 0,30 x 0,40 = 0,26 m3 b/ silnikownia: 1,80 x 0,50 x 0,40 = 0,36 m3 | m3 | 0.62
11 d.1 | 45110000-1 | 0 | Skucie progu zelbetowego przy wejsciu do wulkanizatorni: 0,30 x 1,00 x 0,40 = 0,12 m3 | m3 | 0.12
12 d.1 | 45110000-1 | 0 | Skucie cokolika z cegieł klinkierowych: (7,50 x 2 + 37,70 + 46,0 + 8,40 + 1,50 x 2 + 2,50 x 4 - 1,00 - 1,48 - 0,87 - 0,80 - 1,50 - 1,45) x 0,40 = 45,20m2 | m2 | 45.2
13 d.1 | 45110000-1 | 0 | Rozebranie rynien z blachy ocynkowanej nie nadającej się do uzytku na Budynku Rzemiosł, 46 mb | mb | 46
14 d.1 | 45110000-1 | 0 | Demontaż istniejących rynien i rur spustowych PCV - rury do ponownego montażu po wykonaniu ocieplenia ścian; 3 x 30,00 mb + 2 x 7,50 = 105 mb 3 x 6,00 mb + 3 x 4,00 + 3 x 2,00 + 3 x 6,50 = 55,50 mb | mb | 160.5
15 d.1 | 45110000-1 | 0 | Demontaż wysięgników rurowych mocowanych na ścianie wraz z oprawą oswietleniową, (ciężar do 30 kg), szt. 5 | szt. | 5
[7 empty] | Suma wartości netto |  |  | Suma wartości brutto
Razem dział: rozbiórki
Numer pozycji przedmiaru | Numer CPV | Numer specyfik. | Opis robót | J.m. | Ilość | Cena jednostkowa netto | Wartość netto (6x7) | Podatek |  | Wartość brutto (8+10)
[8 empty] | stawka 22% | kwota (8x9)
1 | 2 | 3 | 4 | 5 | 6 | 7 | 8 | 9 | 10 | 11
2. Roboty betonowe, kanalizacyjne
1 d.2 | 45111200-0 | V.7 | Demontaż włazów i krat żeliwnych starej kanalizacji technologicznej, 4 szt | szt | 4
2 d.2 | 45111200-0 | V.7 | Likwidacja starych studzienek kanalizacyjnych poprzez zasypanie materiałem sypkim (piasek, żwir) wraz z jego zagęszczeniem, 4 szt | szt | 4
3 d.2 | 45262311-4 | V.7 | Ławy pod odwodnienie liniowe, betonowa z oporem beton B-20, 0,30 x 0,30 x 5,00 = 0,45 m3 | m3 | 0.45
4 d.2 | 45262311-4 | V.7 | Dostawa i montaż: odwodnienie liniowe typ 1 z korytek polimerobetonowych z rusztem żeliwnym klasa obciążenia E 600, szer. wewnętrzna korytka 100 mm, spadek 0,6, 5 mb | mb | 5
5 d.2 | 45232410-9 | V.7 | Dostawa i montaż: Osadnik piasku z wpustem przeciwzapachowym do odwodnienia liniowego typ E100, z odejściem bocznym, Fi 110 mm | szt | 1
6 d.2 | 45262310-7 | V.7 | Zabetonowanie bruzd w podłożach, przy korytkach dwustronnie, przekrój do 0, 045 m2,bez deskowań i stemplowań, żwirobetonem, 2 x 5,00 = 10,00 mb | mb | 10
7 d.2 | 45330000-9 | V.7 | Regulacja istniejacych studzienek kanalizacyjnych, 6 szt | szt | 6
8 d.2 | 45330000-9 | V.7 | Wymiana uszkodzonej studzienki deszczowej fi 600, głębokość do 1m z odzyskiem kraty ściekowej ulicznej, 1 szt | szt | 1
[7 empty] | Suma wartości netto |  |  | Suma wartości brutto
Razem dział: roboty murowe, betonowe
Numer pozycji przedmiaru | Numer CPV | Numer specyfik. | Opis robót | J.m. | Ilość | Cena jednostkowa netto | Wartość netto (6x7) | Podatek |  | Wartość brutto (8+10)
[8 empty] | stawka 22% | kwota (8x9)
1 | 2 | 3 | 4 | 5 | 6 | 7 | 8 | 9 | 10 | 11
3. Stolarka i ślusarka
1 d.3 | 45421114-6 | V.8 | Dostawa i montaż drzwi aluminiowych, ocieplanych, malowanych proszkowo na kolor biały, z zamkiem, klamką i samozamykaczem, jednoskrzydłowych z żaluzją stałą do rozdzielni elektrycznej: 0,80 x 2,70 = 1,60 m2 | m2 | 1.6
2 d.3 | 45421114-6 | V.8 | Dostawa i montaż drzwi aluminiowych, ocieplanych, fabr. wykończonych,malowanych proszkowo na kolor biały, z zamkiem, klamką i samozamykaczem: a/ dwuskrzydłowe zewnętrzne do wulkanizatorni: 1,80 x 2,30 = 4,14m2 b/ dwuskrzydłowe z naświetlem do pomieszczenia dla wózka melex: 1,75 x 2,70 = 4,73 m2 c/ dwuskrzydłowe z naświetlem do akumulatorowni: 1,30 x 2,70 = 3,51 m2, d/ dwuskrzydłowe do myjni części: 1,45 x 2,42 = 3,51 m2 | m2 | 15.89
3 d.3 | 45421125-6 | V.8 | Dostawa i montaż okien zewnętrznych PCV, rozwieralno-uchylne, białe, z klamką i szyba zespoloną k = 1,1; na hali remontów 1,17 x 0,90 | szt | 4
4 d.3 | 45421125-6 | V.8 | Dostawa i montaż okien PCV, rozwieralno-uchylne, białe, z klamką i szyba zespoloną k=1,1; wygląd identyczny, jak pozostałe okna zamontowane w warsztacie silnikowni 1,38 x 1,36 | szt | 1
5 d.3 | 45421160-3 | V.8 | Dostawa i montaż: Daszki łukowe o konstrukcji stalowej, zabezpieczonej antykorozyjnie i malowanej proszkowo, lub aluminiowej, lub wykonanej ze stali nierdzewnej, nad bramami wjazdowymi do hal naprawczych wraz z rynienkami o średnicy fi 75 mm dla odpływu wody.Konstrukcja daszków musi posiadać dystans dla zabudowy ocieplenia elewacji o grub. 10 cm. (obmiar w rzucie na płaszczyznę poziomą wg projektu) nad bramami: 29,00 x 1,80 = 52,20 m2 | m2 | 52.2
6 d.3 | 45421160-3 | V.8 | Dostawa i montaż: Daszki łukowe jak wyżej lecz nad drzwiami wejściowymi: (obmiar w rzucie na płaszczyznę poziomą wg projektu) nad wejściem do wulkanizatorni: 0,90 x 2,50 = 2,25 m2 nad wejściem do akumulatorowni i pomieszczenia dla wózka melex: 0,90 x 4,50 = 4,05 m2 | m2 | 6.3
7 d.3 | 45421160-3 | V.8 | Lekka obudowa daszków z płyt poliwęglanowych grub. 10mm z listwami czołowymi oraz płaskownikami łączeniowymi nad każdym wspornikiem konstrukcji oraz obróbką i uszczelnieniem wokół rur deszczowych spustowych: zadaszenie nad bramami: 29,00 x 2,00 m = 58,00 m2 zadaszenie nad drzwiami wejściowymi: (2,50 + 4,50) x 1,00 = 7,0 m2 | m2 | 65
8 d.3 | 45421160-3 | V.8 | Dostawa i montaż w stropie hali napraw kominków fi 160 wraz z daszkami, wysokości 2,5 mb, wykonanych ze ze stali nierdzewnej 2 szt | szt | 2
9 d.3 | 45421160-3 | V.8 | Dostawa i montaż żaluzji wraz z ramą do odsadzenia w murze, wykonanych ze stali nierdzewnej, powlekanej na kolor brązowy: a) stałych w ścianie bocznej hali 0,60m x 0,60m - 2 szt, b) stałej w akumulatorce dla wentylatora 0,50 x 0,50m - 1 szt, c) ruchomych pod stropem w akumulatorowni oraz garażu dla wózka, 1,30m x 0,20m - 2szt, d) ruchomej w warsztacie elektrycznym 0,50m x 0,80 m - 1 szt. | szt | 6
10 d.3 | 45421160-3 | V.10 | Dostawa i montaż nad bramami wjazdowymi do hali myjni rynienek i rur spustowych o średnicy fi 75 mm dla odpływu wody. rynienki: 2 x 12,00m, rury spustowe: 2 x 7,00 mb. | m2 | 38 mb
[7 empty] | Suma wartości netto |  |  | Suma wartości brutto
Razem dział: ślusarka i stolarka
Numer pozycji przedmiaru | Numer CPV | Numer specyfik. | Opis robót | J.m. | Ilość | Cena jednostkowa netto | Wartość netto (6x7) | Podatek |  | Wartość brutto (8+10)
[8 empty] | stawka 22% | kwota (8x9)
1 | 2 | 3 | 4 | 5 | 6 | 7 | 8 | 9 | 10 | 11
4. Chodniki z kostki betonowej
1 d.4 | 45233222-1 | V.7 | Rozebranie nawierzchni i chodników z płyt betonowych na podsypce piaskowej razem z krawężnikami wraz z przewiezieniem odzyskanych płyt na magazyn MZK (18,30 + 2,00) x 4,00m = 81,20 m2, 21,00 x 3 + 25,00 x 1,00 + 20 x 1,00 = 108,00 m2 | m2 | 189.2
2 d.4 | 45233222-1 | V.7 | Rozebranie nawierzchni z masy mineralno-bitumicznej grubości 4-5 cm, mechanicznie wraz z wywozem i utylizacją: 18,00 x 2,50 = 45,00 m2, 25 x 4,50 - 8,40 x 1,00 m = 104,10 m2 + 6 x 3,00 + 5 x 3,0 x 3,0 = 22,50 m2 | m2 | 171.6
3 d.4 | 45233222-1 | V.7 | Koryta wykonywane na całej szerokosci jezdni i chodników, mechanicznie, głębokość do 20 cm, kat. gruntu III-IV wraz z wywozem nadmiaru ziemi, równiarka i walec wibracyjny; 296,16 + 53,25 = 349,41 m2 (115,30 + 58) x 0,25 = 43,33 m2 | m2 | 392.74
4 d.4 | 45233222-1 | V.7 | Profilowanie i zagęszczanie podłoża pod warstwy konstrukcyjne nawierzchni, ręcznie, kat.gruntu III-IV; 392,74 m2 | m2 | 392.74
5 d.4 | 45233222-1 | V.7 | Podbudowa z tłucznia sortowanego grubości 15 cm, wraz z zagęszczeniem mechanicznym, pod chodnik z kostki betonowej gr 8 cm, 296,16 m2 | m2 | 296.16
6 d.4 | 45233222-1 | V.7 | Podkłady z ubitych i zagęszczonych materiałów sypkich (piasek grubości 5-8 cm ) na podł. tłuczniowym z zagęszczeniem mechanicznym - podsypka pod kostkę betonową wraz z wyprofilowaniem spadków, 296,16 + 53,25 = 349,41 m2 | m2 | 349.41
7 d.4 | 45233222-1 | V.7 | Krawężniki betonowe na ławie betonowej, wtopione 15 x 30cm, zaprawa cementowa, przy narożnikach zastosować krawężniki łukowe 43,30 + 19,00 x 2 + 13,00 + 21,00 = 115,30 mb | mb | 115.3
8 d.4 | 45233222-1 | V.7 | Obrzeża betonowe na ławie betonowej, wtopione 8 x 25 cm, zaprawa cementowa, przy narożnikach zastosować krawężniki łukowe 25,00 + 16,50 x 2 = 58,00 mb | mb | 58
9 d.4 | 45233222-1 | V.7 | Nawierzchnie z kostki betonowej w kolorze czerwonym, grubość 8 cm,na przygotowanej podsypce piaskowej, 46,00 x 4,00 - 8,40 x 1,10 = 174,76 m2 2,50 x 19 = 47,50 m2 21,70 x 2,00 = 43,40 m2 6,00 x 3,00 + 5,00 x 5,00 x 0,5 = 30,50 m2 | m2 | 296.16
10 d.4 | 45233222-1 | V.7 | Nawierzchnie z kostki betonowej w kolorze czerwonym, grubość 6 cm,na przygotowanej podsypce piaskowej, 24,50 x 1,50 = 36,75 m2 16,50 x 1,00 = 16,50 m2 | m2 | 53.25
11 d.4 | 45233222-1 | V.7 | Uzupełnienie nawierzchni asfaltowej na podbudowie z kruszywa naturalnego, 3,5 x 0,5 m2 - przy chodniku 3 szt x 0,5 m2 - przy czyszczakach wpuszczanych | m2 | 3.25
[7 empty] | Suma wartości netto |  |  | Suma wartości brutto
Razem dział: chodniki
Numer pozycji przedmiaru | Numer CPV | Numer specyfik. | Opis robót | J.m. | Ilość | Cena jednostkowa netto | Wartość netto (6x7) | Podatek |  | Wartość brutto (8+10)
[8 empty] | stawka 22% | kwota (8x9)
1 | 2 | 3 | 4 | 5 | 6 | 7 | 8 | 9 | 10 | 11
5. Elewacja
1 d.5 | 45262522-6 | V.11 | Uzupełnienie ścian lub zamurowanie otworów w ścianach na zaprawie cementowo-wapiennej pustakami: otwór po zdemontowanych drzwiach do warsztatu silnikowni 1,50 x 1,00 x 0,38 = 0,57 m3 | m3 | 0.57
2 d.5 | 45410000-4 | V.11 | Uzup.tynk.zwyk.zew.kat.III z zapr.cem.-wap.na ścian.i słupach prostokątnych na podłożu z cegły i pustaków (do 2m2 w 1 miej.) 1,50 x 1,00 x 2 x 2 = 6,00m2 4,00 x 0,25 x 2,00 = 2,00 m2 szpalety: [1,75 + 2 x 2,70 + 1,40 + 2 x 1,40 + 1,10 + 2 x 1,10] x 0,25 = 3,66 m2, tynk na attykach na Budynku Rzemiosł 0,30 x 46 + 2 x 8,40 x 1,40 x 0,50 = 25,56 m2 | m2 | 37.22
3 d.5 | 45262522-6 | V.11 | Wykonanie nadproży w scianach z cegieł-dostarczenie i osadzenie belek stalowych z dwuteowników NP 180 mm oraz obmurowanie belek : 2,20 + 1,80 = 4,00 mb | mb | 4
4 d.5 | 45421160-3 | V.11 | Dostawa i montaż parapetów ze stali ocynkowanej powlekanej w kolorze brązowym, szerokości 35 cm: 24 szt o długości do 1,80 m 40 szt o długości do 1,50 m | szt | 64
5 d.5 | 45321000-3 | V.11 | Docieplenie ścian płytami styropianowymi grubości 5-10 cm - styropian FS 20 (zielony) odporny na zawilgocenia do wysokości 1,00 m powyżej chodnika - przy użyciu got. zapraw klejących wraz z przyg. podłoża i ręczne wyk. podkładu pod płytki klinkierowe [30,50 x 3 + 8,40 x 2 + 7,50 x 2 + 46,0 x 2 + 0,50 x 2 x 5 + 36,50 - 3,47 x 5 -1,80 -1,75 -1,30 - 0,87-0,80 -1,45 -1,50] x1,00 = 229,98m2 | m2 | 229.98
6 d.5 | 45321000-3 | V.11 | Docieplenie ścian płytami styropianowymi grubości średnio 10 cm - styropian FS 15 powyżej cokołów wraz z wypionowaniem elewacji - przy użyciu got. zapraw klejących wraz z przyg. podłoża i ręczne wyk. wyprawy elew.grub. 1.5 mm z got. suchej mieszanki (faktura nakrapiana lub rustykalna) Elewacja południowo-wschodnia: 46,00 x 7,00 - 1,72 x 1,74 x 19 - 1,40 x 1,40 x 22 -0,87 x 2,70 - 0,80 x 2,70 = 217,51m2 | m2 | 608.12
Elewacja północno-wschodnia: 8,40 x 8,00 + 30 x 6,50 + 7,50 x 3,60 -1,72 x 1,74 x 3 -1,80 x 2,30 - 1,30 x 2,70 - 1,75 x 2,70 -3,47 x 3,50 x 4 - 3,47 x 4,20 =204,69m2
Elewacja południowo-zachodnia: 7,50 x 3,60 + 30 x 6,45 + 8,40 x 8,00 - 1,72 x 1,74 - 1,38 x 1,36 x 14 - 0,90 x 1,36 - 1,50 x 2,00-1,45 x 2,42 = 250,70m2
Elewacja północno-zachodnia: 36,60 x 1,50 x 0,50 + 9,40 x 3,60 - 1,40 x 1,40 x 3 + 36,60 x 3,00 = 165,21 m2
Razem elewacja FS 20+FS 15 = 838,10 m2 w tym styropianem FS 15: 838,10 m2 - 229,98 m2 = 608,12 m2
7 d.5 | 45321000-3 | V.11 | Dostawa i zamocowanie profila gzymsowego 46,00 + 2 x (30,50 + 7,50) = 122,00 mb | mb | 122
8 d.5 | 45321000-3 | V.11 | Dostawa i zamocowanie listwy cokołowej [30,00 x 3 + 8,40 x 2 + 7,50 x 2 + 46,0 x 2 + 0,50 x 2 x 5 - 3,47 x 5 -1,80 -1,75 -1,30 - 0,87 - 0,80 -1,45 -1,50 =192,08 m2 | mb | 192.08
9 d.5 | 45321000-3 | V.11 | Wyprofilowanie ościeży o szer. do 30 cm płytami styropianowymi grubości 2-4 cm - przy użyciu got. zapraw klejących wraz z przyg. podłoża i ręczne wyk. wyprawy elew. z got. suchej mieszanki gr. 1,5 mm (faktura nakrapiana lub rustykalna) [(3,47 + 3,50 x 2) x 4szt + 3,47 + 2 x 4,20] x 0,50 = 26,88 m2 (1,72 + 1,74 x 2) x 23 szt. x 0,25 = 29,90 m2 (1,38 + 2 x 1,36) x14 szt. x 0,25 =14,35 m2 1,40 + 2 x 1,40) x 25 x 0,25 = 26,25m2 (1,80 + 2 x 2,30) + (1,30 + 2 x 2,70) + (1,75 + 2 x 2,70)+ (0,87 + 2,70 x 2) + (0,80 + 2 x 2,70) + (0,90 + 2 x 1,36) + (1,45 + 2 x 2,42) + (1,50 + 2 x 2,00) x 0,25 =12,03 m2 | m2 | 109.41
10 d.5 | 45410000-4 | V.11 | Wyprawa elew. cienkowarstwowa z akrylowych tynków dekoracyjnych o fakturze rustykalnej gr. 3 mm wyk. ręcznie na uprzednio przyg. podłożu zadaszenia żelbetowego nad wejściem do Budynku Rzemiosł: 1,00 x 5,80 = 5,80 m2 | m2 | 5.8
11 d.5 | 45321000-3 | V.11 | Wykonanie opasek ze styropianu o grubości 4 cm ponad powierzchnię elewacji i szerokości 13 cm wokół okien (zgodnie z projektem kolorystyki elewacji); 2 x (6,00 + 1,40) + 2 x (8,00 + 1,40) = 33,60mb 2 x (2,00 +1,72) = 7,44 mb 1,71 + 2 x 2,42 + 1,76 + 2 x 2,00 = 12,31mb | mb | 53.35
12 d.5 | 45321000-3 | V.11 | Docieplenie ścian budynków płytami styropianowymi - przy użyciu gotowych zapraw klejących wraz z przyg. podłoża i ręczne wyk. wyprawy elew. z got. suchej mieszanki - ochrona narożników wypukłych kątownikiem metalowym (otwory okien i drzwi) (1,72 + 1,74 x 2) x 23 szt. = 119,60 mb (1,38 + 2 x 1,36) x14szt. = 57,40 mb (1,40 +2 x1,40) x 25szt. = 105,00mb (1,80 +2 x 2,30) + (1,30 + 2 x 2,70) + (1,75 + 2 x 2,70) + (0,87 + 2,70 x 2)+ (0,80 + 2 x 2,70) + (0,90 +2 x 1,36) + (1,45 + 2 x 2,42) + (1,50 + 2 x 2,00 = 48,12 mb | mb | 330.12
13 d.5 | 45421160-3 | V.11 | Wykonanie i montaż na budowie obramowań z kątowników stalowych 80mx80mm spawanych do istniejących ościeżnic stalowych bram, malowanych antykorozyjnie i nawierzchniowo pod kolor elewacji: 4 x (3,5 + 2 x 3,55) + (3,50 + 2 x 4,25) =54,40mb | mb | 54.4
14 d.5 | 45431000-7 | V.11 | Licowane płytkami klinkierowymi 25x12cm - licówkami ścian zewnętrznych w budynkach technicznych [30,00 x 2 + 8,40 x 2 + 7,50 x 2 + 46,0 x 1 + 0,50 x 2 x 5 -3,47 x 5 -1,80 -1,75 -1,30 - 0,87 - 0,80-1,45 -1,50] x 0,40 = 46,39 m2 | m2 | 46.39
15 d.5 | 45431000-7 | V.11 | Wypełnienie spoin fugą elastyczną wodoodporną i mrozoodporną,dokładne umycie z resztek zaprawy oraz zabezpieczenie płytek i fug specjalnym preparatem przed działaniem wody i olejów. 46,39 m2 | m2 | 46.39
16 d.5 | 45421160-3 | V.9 | Montaż wsporników dla lamp zewnętrznych, z dystansem 10 cm dla ocieplenia, na ścianach zewnętrznych przy pomocy szpilek osadzonych na żywicy. 5 szt | szt | 5
17 d.5 | 45316100-6 | V.9 | Montaż lamp rtęciowych z demontażu, przykręcanych do gotowych wsporników, z podłączeniem do instalacji elektrycznej elewacja północno-wschodnia - 5 szt, | szt | 5
18 d.5 | 45316100-6 | V.9 | Wykonanie zasilania lamp zewnętrznych kablem 5 x 2,5 mm2 na elewacji w rurze ochronnej fi 32 z podłączeniem do złącza kablowego w budynku | mb | 60
19 d.5 | 45421160-3 | V.8 | Montaż wraz z obróbką czerpni dla urządzenia grzewczo-wentylacyjnego montowanych w ścianie zewnętrznej - ramy wykonać ze ze stali nierdzewnej lakierowanej proszkowo pod kolor elewacji o wym. 27cmx7cm | kpl | 2
20 d.5 | 45320000-6 | V.9 | Zabezpieczenie okien i drzwi folią polietylenową | m2 | 350
21 d.5 | 45316210-0 | V.9 | Demontaż i ponowny montaż na ociepleniu elewacji kamery obrotowej oraz instalacji zasilającej kamerę z elewacji Budynku Rzemiosł i ponowny montaż na elewacji po wykonaniu robót ociepleniowych | kpl | 1
22 d.5 | 45316000-5 | V.9 | Demontaż i ponowny montaż wraz z podłączeniem elektrycznym na nowo wykonanej elewacji wyłączników świetlnych i gniazd wtykowych 5 szt. | szt. | 5
23 d.5 | 45262120-8 | V.11 | Dostawa na miejsce budowy oraz montaż rusztowań ramowych przyściennych RR - 1/30 wys.do 10 m, z uwzględnieniem czasu pracy oraz rozbiórką po zakończeniu robót (46+8,40x2)x7,80=489,84m2 (36,00+46,00)x5,80=475,60 m2 | m2 | 965.44
[7 empty] | Suma wartości netto |  |  | Suma wartości brutto
Razem dział: elewacja
Numer pozycji przedmiaru | Numer CPV | Numer specyfik. | Opis robót | J.m. | Ilość | Cena jednostkowa netto | Wartość netto (6x7) | Podatek |  | Wartość brutto (8+10)
[8 empty] | stawka 22% | kwota (8x9)
1 | 2 | 3 | 4 | 5 | 6 | 7 | 8 | 9 | 10 | 11
6. Ocieplenie dachu
1 d.6 | 45454100-5 | V.10 | Remont kominów wentylacyjnych , bez względu na wielkość, na dachu Budynku Rzemiosł, czyszczenie, zabezpieczenie farbą antykorozyjną oraz pomalowanie farbą nawierzchniową w kolorze niebieskim lub szarym szt. 57 | szt | 57
2 d.6 | 45261200-6 | V.10 | Obróbki przy szer.w rozw.ponad 25cm do 85 cm - z blachy stalowej ocynkowanej gr 0,55 mm, z wyprofilowaniem kapinosa, łączenia blach wykonać na rąbek stojący podwójny. Mury ogniowe i attyki: 8,40 x 2 x 0,45 + 46,00 x 0,60 = 35,16 m2 | m2 | 35.16
3 d.6 | 45261200-6 | V.10 | Obróbki przy szer.w rozw.ponad 25cm do 100cm - z blachy stalowej ocynkowanej gr 0,55 mm, powlekanej w kolorze brązowym,z wyprofilowaniem kapinosa, łączenia blach wykonać na rąbek leżący podwójny. Gzyms i pasy podrynnowe: 46,00 x 1,00 = 46,00 m2 30,00 x 3 x 1,00 =90,00m2 7,50 x 2 x 1,00 =15,00 m2 | m2 | 151
4 d.6 | 45261200-6 | V.10 | Obróbki przy szer.w rozw.do 25cm - z blachy stalowej ocynkowanej gr 0,55 mm, powlekanej w kolorze brązowym,z zakuciem do muru obróbka nad zadaszeniami z poliwęglanu: 29,00 x 0,20 = 5,80 m2 4,5 x 0,20 = 0,90 m2 2,50 x 0,20 = 0,50 m2 obróbka daszku żelbetowego : (1,00 x 2 + 6,00) x 0,20 = 1,60 m2 | m2 | 8.8
5 d.6 | 45421160-3 | V.10 | Demontaż wszystkich zwodów instalacji odgromowej związany z ociepleniem ścian | kpl | 1
6 d.6 | 45421160-3 | V.10 | Montaż zwodów poziomych i pionowych instalacji odgromowej z demontażu związany z ociepleniem ścian na dachu hali napraw po wykonaniu nowych obróbek blacharskich wraz z wykonaniem pomiarów rezystancji uziemenia. Zwody pionowe montować na elewacji w rurach twardych i założyć skrzynki na złaczach. Wszystkie wentylatory i kominki zaopatrzyć w zwody pionowe. | kpl | 1
7 d.6 | 45421160-3 | V.10 | Dostawa i montaż nowych zwodów poziomych i pionowych instalacji odgromowej związany z ociepleniem ścian dachu Budynku Rzemiosł po wykonaniu nowych obróbek blacharskich wraz z wykonaniem pomiarów rezystancji uziemenia. Zwody pionowe montować na elewacji w rurach twardych i założyć skrzynki na złaczach. Wszystkie wentylatory i kominki zaopatrzyć w zwody pionowe. 46 + 5 x 8 + 3 x 7 + 57 x 1,50 = 192,50 mb | mb | 192.5
8 d.6 | 45261210-9 | V.10 | Rozbiórka pokrycia z papy nad Budynkiem Rzemiosł, dach betonowy skośny 45,50 x 7,60 = 345,80 m2 daszek nad wejściem; 1 x 6,00 = 6,00 m2 | m2 | 351.8
9 d.6 | 45321000-3 | V.11 | Izolacje poziome cieplne, z płyt styropianowych grubosci 15 cm, laminowanych papą , przeznaczonych do krycia dachów, układanych na wierzchu konstrukcji na zaprawie cementowej 45,50 x 7,60 = 345,80 m2 | m2 | 345.8
10 d.6 | 45261210-9 | V.10 | Pokrycie dachu dwoma warstwami papy termozgrzewalnej, wraz z posypką z łupka bazaltowego dach betonowy skośny 45,50 x 7,60 = 345,80 m2 daszek nad wejściem; 1 x 6,00 = 6,00 m2 | m2 | 351.8
11 d.6 | 45261210-9 | V.10 | Wykonanie obróbek z papy termozgrzewalnej wierzchniego krycia szer. 40 cm, przy murach ogniowych z wywinięciem i zakuciem na mur oraz uszczelnieniem kitem plastycznie trwałym 45,50 x 2 + 2 x 7,60 | mb | 106.2
12 d.6 | 45261210-9 | V.10 | Wykonanie obróbek z papy termozgrzewalnej szer. 40 cm (dwie warstwy) przy kominach wentylacyjnych z wywinięciem oraz uszczelnieniem kitem plastycznie trwałym na dachu Budynku Rzemiosł: szt. 21 | szt | 21
13 d.6 | 45261320-3 | V.10 | Dostawa i montaż rynien z PCV fi 150 na Budynku Rzemiosł 46 mb | mb | 46
14 d.6 | 45261320-3 | V.10 | Montaż rynien PCV pochodzących z demontażu na Budynku Zajezdni 3 x 30,00 mb + 2 x 7,50 mb | mb | 105
15 d.6 | 45261320-3 | V.10 | Dostawa i montaz dodatkowych kształtek z rur PCV fi 100 dla przeróbki lejów spustowych z rynien dachowych po ociepleniu elewacji 10 kpl | kpl | 10
16 d.6 | 45421160-3 | V.10 | Montaż rur spustowych PCV pochodzących z demontażu na Budynku Rzemiosł oraz Zajezdni 3 x 6,00 mb + 3 x 4,00 + 3 x 2,00 + 3 x 6,50 = 55,50 mb | mb | 55.5
17 d.6 | 45261320-3 | V.10 | Wymiana starych zeliwnych czyszczaków na nowe PCV wpuszczane do ziemi wraz z rozkopaniem i podłączeniem do istniejącej kanalizacji deszczowej 10 kpl | kpl | 10
18 d.6 | 45454100-5 | V.10 | Czyszczenie,zabezpieczenie antykorozyjne oraz dwukrotne malowanie nawierzchniowe drabinek wyłazowych na dach kpl 3 | kpl | 3
[7 empty] | Suma wartości netto |  |  | Suma wartości brutto
Razem dział: renowacja dachu
Uwaga!
z kosztorysu wytrącono :
Rozebranie pokrycia konstrukcji stalowej daszków nad bramami z blachy trapezowej.
Demontaż wysięgników rurowych mocowanych na ścianie budynku wraz z oprawą oswietleniową (ciężar do 30 kg) szt. 6.
Rozebranie wiaty z elementów stalowych, pokrytej blachą trapezową - powierzchnia użytkowa wiaty: 2,70 x 4,50 = 12,15m2.
Wykonanie warsztatowe wsporników dla lamp zewnętrznych 5 kpl x 2 szt.
Powyższe roboty wykona MZK

## Cz. II. 1.Wulkanizatornia
PRZEDMIAR ROBÓT NA MODERNIZACJĘ GŁÓWNEJ HALI NAPRAW AUTOBUSÓW ORAZ BUDYNKU RZEMIOSŁ W ZAKRESIE PRZEBUDOWY ELEWACJI I POMIESZCZEŃ WARSZTATOWYCH
Numer pozycji przedmiaru | Numer CPV | Numer specyfik. | Opis robót | J.m. | Ilość | Cena jednostkowa netto | Wartość netto (6x7) | Podatek |  | Wartość brutto (8+10)
[8 empty] | stawka 22% | kwota (8x9)
1 | 2 | 3 | 4 | 5 | 6 | 7 | 8 | 9 | 10 | 11
CZĘŚĆ II. WARSZTATY
WULKANIZATORNIA
1. Rozbiórki
1 d.1 | 45110000-1 | 5.4.1 | Wykucie z muru czerpni stalowych dla nagrzewnicy ściennej 0,50 x 0,50 = 0,25 m2 | m2 | 0.25
2 d.1 | 45110000-1 | 5.4.1 | Rozbiórka posadzki betonowej grubości do 30 cm, wraz z załadunkiem i wywozem gruzu. 3,30 x 4,00 = 13,20 m2 6,90 x 10,60 = 73,14 m2 | m2 | 86.34
3 d.1 | 45110000-1 | 5.4.1 | Wykucie bruzdy pionowej o przekroju 1/2c.x1/2c w ścianach z cegieł na zaprawie cementowo-wapiennej, bruzda dla wywiewki kanalizacyjnej 3,30 mb | mb | 3.3
4 d.1 | 45110000-1 | 5.4.1 | Skucie starych płytek klinkierowych kwasoodpornych razem z tynkiem, wraz z wykuciem wszelkich haków i zawieszeń, na ścianach, wraz z załadunkiem i wywozem gruzu, w celu przygotowania powierzchni pod okładziny z nowych płytek 2 x (6,90 + 10,60) x 2,0 - 1,45 x 2,0 - 1,75 x 1,73 x 2 -1,00 x 2,00 = 59,04 m2 | m2 | 59.04
5 d.1 | 45110000-1 | 5.4.1 | Jak wyzej, lecz szpalety drzwiowe i okienne, 2 x (1,75 + 2 x 1,72) x 0,25 + (1,45 + 2 x 2,00) x 0,28 + (1,80 + 2 x 2,30) x 0,28 = 5,92 m2 | m2 | 5.92
6 d.1 | 45110000-1 | 5.4.1 | Demontaz rur sytalowych sprężonego powierza fi 15 mm 25 mb | mb | 25
7 d.1 | 45110000-1 | 5.4.1 | Demontaż pionu kanalizacyjnego zeliwnego fi 75 wraz z czyszczakiem 3,5 mb | mb | 3.5
8 d.1 | 45110000-1 | 5.4.1 | Demontaż rur wodociągowych stalowych ocynkowanych fi 15-20 35 mb | mb | 35
9 d.1 | 45110000-1 | 5.4.1 | Demontaż zlewu jednokomorowego ze stali nierdzewnej wraz z syfonem PCV 1 kpl | kpl. | 1
10 d.1 | 45110000-1 | 5.4.1 | Demontaż wpustu podłogowego żeliwnego wraz z jego wykuciem z posadzki | szt | 1
11 d.1 | 45110000-1 | 5.4.1 | Demontaż starych grzejników z rur ożebrowanych: żeliwny człon. 10 żeberkowy - 1 szt GŻ 2 x 1,50 - 2szt | szt | 3
12 d.1 | 45110000-1 | 5.4.1 | Demontaż rur stalowych instalacji c.o.wraz z izolacją- rury Fi 80-100 mm : 2 x 10,60 + 2 x 6,90 = 35mb | mb | 35
13 d.1 | 45110000-1 | 5.4.1 | Demontaż nagrzewnicy ściennej wraz z przewiezieniem pod wiatę magazynową MZK | szt | 1
[7 empty] | Suma wartości netto |  |  | Suma wartości brutto
Razem dział: rozbiórki
Numer pozycji przedmiaru | Numer CPV | Numer specyfik. | Opis robót | J.m. | Ilość | Cena jednostkowa netto | Wartość netto (6x7) | Podatek |  | Wartość brutto (8+10)
[8 empty] | stawka 22% | kwota (8x9)
1 | 2 | 3 | 4 | 5 | 6 | 7 | 8 | 9 | 10 | 11
2. Roboty betonowe, murowe
1 d.2 | 45262320-0 | 5.4.4 | Wyrównanie podkładu betonowego pod posadzkę z zaprawą cementową 6,90 x 10,60 + 3,30 x 4,00 = 86,34m2 | m2 | 86.34
2 d.2 | 45320000-6 | 5.4.3 | Ułożenie pod posadzką dwóch warstw folii PE 0,2 mm z wywinięciem na ściany - izolacja przeciwwilgociowa 7,1 0 x 10,80 + 3,50 x 4,20 = 91,38m2 | m2 | 91.38
3 d.2 | 45330000-9 | 5.4.4 | Dostawa i montaż w podłożu kratki ściekowej żeliwnej okrągłej z syfonem przeciwzapachowym wraz z podłaczeniem do istniejącej kanalizacji kpl 1 | kpl. | 1
4 d.2 | 45262311-4 | 5.4.4 | Ułożenie posadzki z betonu B25 grubości 10-15 cm z dozbrojeniem siatką stalową fi 6 o oczkach 15x15 cm z dodatkiem zbrojenia rozproszonego polipropylenowego wraz z wyprofilowaniem spadków w kierunku kratki ściekowej i zatarciem na gładko. Wylewka utwardzana powierzchniowo i pomalowana farbą żywiczną o właściwościach olejoodpornych i wodoodpornych. Kolor posadzki ustalić z Zamawiajacym 6,90 x 10,60 + 3,30 x 4,00 = 86,34m2 | m2 | 86.34
5 d.2 | 45262310-7 | 5.4.4 | Dozbrojenie siatką jak wyżej pasa bramowego (druga siatka górą) 1,0x 3,50 | m2 | 3.5
6 d.2 | 45262520-2 | 5.4.4 | Remont kanału energetycznego szer. 30 cm - wymiana kształtowników , malowanie blachy ryflowanej , wymiana ścian kanału - rozbiórkla ścian z cegły i wykonanie ścianek żelbetowych z osadzeniem kątowników, wyrównanie dna kanału zaprawą. 4,50 mb | mb | 4.5
7 d.2 | 45421160-3 | 5.4.10 | Wykonanie na warsztacie, dostawa i montaż kanału wentylacyjnego nawiewnego o przekroju 0,40m x 0,30m, z blachy stalowej ocynkowanej, na ścianie wewnętrznej warsztatu, z kolanami, osadzony w otworze dachowym wraz z jego obróbką; 4,00 mb | mb | 4
8 d.2 | 45421160-3 | 5.4.10 | Dostawa i montaż kratki wentylacyjnej nawiewnej o wym. 0,30m x 0,40 m, montowanej na kanale j.w., w pomieszczeniu wulkanizatorni 1 szt | szt | 1
[7 empty] | Suma wartości netto |  |  | Suma wartości brutto
Razem dział: roboty murowe, betonowe
Numer pozycji przedmiaru | Numer CPV | Numer specyfik. | Opis robót | J.m. | Ilość | Cena jednostkowa netto | Wartość netto (6x7) | Podatek |  | Wartość brutto (8+10)
[8 empty] | stawka 22% | kwota (8x9)
1 | 2 | 3 | 4 | 5 | 6 | 7 | 8 | 9 | 10 | 11
3. Roboty wykończeniowe
1 d.3 | 45442190-5 | 5.4.6 | Zmycie i zeskrobanie starej farby wraz z opaleniem starej farby olejnej sufit: 6,90 x 10,60 + 3,30 x 4,00 = 86,34m2 ściany: 2 x (6,90 +10,60) x 1,30 + 2 x (3,30 + 4,00) x 3,30 = 93,68m2 | m2 | 180.02
2 d.3 | 45324000-4 | 5.4.2 | Wykonanie tynków wewnętrznych wyrównujących pod płytki na ścianach budynków niemieszkalnych 2 x (6,90 +10,60) x 2,0 - 1,45 x 2,0 -1,75 x 1,73 x 2 -1,80 x 2,30 = 56,90 m2 | m2 | 56.9
3 d.3 | 45442190-5 | 5.4.7 | Obudowa słupów i belek płytami kartonowo-gipsowymi na ruszcie metalowym piony instalacji wentylacyjnej (0,45 +0,35) x 3,30 = 2,64 m2 | m2 | 2.64
4 d.3 | 45442100-8 | 5.4.6 | Gruntowanie podłoży preparatami zabezpieczającymi przed penetracją wody, olejów itp. wgłąb tynku sufit: 6,90 x 10,60 + 3,30 x 4,00 = 86,34m2 ściany: 2 x (6,90 +10,60) x 3,30 + 2 x (3,30 +4,00) x 3,30 -1,45 x 2,0 -1,75 x 1,73 x 2 -1,80 x 2,30 -1,30 x 2,0 x 2 = 145,38m2 | m2 | 231.72
5 d.3 | 45442100-8 | 5.4.6 | Jak wyżej ,lecz na ościeżach drzwiowych i okiennych 2 x (1,75 + 2 x 1,72) x 0,25 + (1,45 + 2 x 2,00) x 0,28 + (1,80 + 2 x 2,30) 0,28 = 5,92 m2 | m2 | 5.92
6 d.3 | 45431000-7 | 5.4.5 | Licowanie ścian płytkami klinkierowymi olejoodpornymi o wymiarach 30 x 30 cm - na klej do zadań specjalnych, płytki i fuga olejoodporne.Rodzaj i kolor płytek ustalić z Zamawiającym: 2 x (3,30 + 4,0) x 2,00 - 1,30 x 2,00 = 26,60 m2 2 x (6,90 +10,60) x 2,0 -1,45 x 2,0 -1,75 x 1,73 x 2 -1,80 x 2,30 -1,30 x 2,0 = 54,30 m2 | m2 | 80.9
7 d.3 | 45431000-7 | 5.4.5 | Jak wyzej, lecz na oscieżach 2 x (1,75 + 2 x 1,72) x 0,25 + (1,45 + 2 x 2,00) x 0,28 + (1,80 +2 x 2,30) 0,28 = 5,92 m2 (2 x 2,0 + 1,30) x 0,10 = 0,53 m2 | m2 | 6.45
8 d.3 | 45421160-3 | 5.4.5 | Dostawa i montaż: kątowniki równoramienne 45 x 45 montowane na narożnikach ścian wraz z zabezpieczeniem antykorozyjnym i malowaniem nawierzchniowym 2 x 1,45 + 2 x 2,30 + 2x (2 x 2 +1,30) =18,10 mb | mb | 18.1
9 d.3 | 45442100-8 | 5.4.6 | Dwukrotne malowanie powierzchni wewnętrznych farbami akrylowymi wodoodpornymi - starych tynków gładkich sufitów wraz z przygotowaniem powierzchni sufit: 6,90 x 10,60 + 3,30 x 4,00 = 86,34m2 ściany: 2 x (6,90 +10,60) x 1,30 + 2 x (3,30 + 4,00) x 1,30 = 64,48 m2 | m2 | 150.82
[7 empty] | Suma wartości netto |  |  | Suma wartości brutto
Razem dział: roboty wykończeniowe
Numer pozycji przedmiaru | Numer CPV | Numer specyfik. | Opis robót | J.m. | Ilość | Cena jednostkowa netto | Wartość netto (6x7) | Podatek |  | Wartość brutto (8+10)
[8 empty] | stawka 22% | kwota (8x9)
1 | 2 | 3 | 4 | 5 | 6 | 7 | 8 | 9 | 10 | 11
4. Stolarka
1 d.4 | 45421114-6 | 5.4.8 | Dostawa i montaż drzwi aluminiowych, białych, pełnych z zamkiem i klamką, o powierzchni: 1,45 x 2,00 = 2,90 m2 (dwuskrzydłowe) | m2 | 2.9
[7 empty] | Suma wartości netto |  |  | Suma wartości brutto
Razem dział: ślusarka i stolarka
Numer pozycji przedmiaru | Numer CPV | Numer specyfik. | Opis robót | J.m. | Ilość | Cena jednostkowa netto | Wartość netto (6x7) | Podatek |  | Wartość brutto (8+10)
[8 empty] | stawka 22% | kwota (8x9)
1 | 2 | 3 | 4 | 5 | 6 | 7 | 8 | 9 | 10 | 11
5. Roboty instalacyjne
1 d.5 | 45330000-9 | 5.4.10 | Dostawa i montaz w gotowej brużdzie rury PCV fi 75 - wywiewka kanalizacyjna wraz z czyszczakiem PCV 3,5 mb | mb | 3.5
2 d.5 | 45330000-9 | 5.4.10 | Dostawa i montaż rur wodociągowych PP, podłączenie zlewu 20 mb | mb | 20
3 d.5 | 45331220-4 | 5.4.10 | Dostawa i montaż rur PP - instalacja sprężonego powietrza 50 mb | mb | 50
4 d.5 | 45330000-9 | 5.4.10 | Montaż zlewu jednokomorowego ze stali nierdzewnej - z odzysku, wraz z syfonem umywalkowym PCV 1 kpl | kpl | 1
5 d.5 | 45330000-9 | 5.4.10 | Podejścia kanalizacyjne z rur PCV fi 50 - właczenie zlewu do pionu kanalizacyjnego 1 kpl | kpl | 1
6 d.5 | 45330000-9 | 5.4.10 | Podejscia wodociagowe do baterii i zaworów fi 15 z rur PP 3 szt | szt | 3
7 d.5 | 45330000-9 | 5.4.10 | Dostawa i montaż baterii zlewowej ściennej z długą wylewką, zaworkami odcinającymi, wraz z elektrycznym podgrzewaczem wody. Typ i rodzaj ustalić z Zamawiającym 1 kpl | kpl | 1
8 d.5 | 45330000-9 | 5.4.10 | Dostawa i montaż kulowego zaworu wodociągowego fi 15 mm z szybkozłączką do węża 2 szt | szt | 2
9 d.5 | 45330000-9 | 5.4.10 | Dostawa i montaż kratki ściekowej żeliwnej z syfonem 1 szt | szt | 1
10 d.5 | 45331100-7 | 5.4.9 5.4.10 | Dostawa i montaż : Aparaty grzewczo-wentylacyjne typu Volcan VR1, lub równoważne, z kompletnym osprzętem ( zestaw automatyki, konsola montażowa ze zmiennym kierunkiem nawiewu, instalacja elektryczna sterująca) 1 kpl | kpl. | 1
11 d.5 | 45331100-7 | 5.4.9 5.4.10 | Dostawa i montaż : Zawory regulacyjne temp. powietrza z termostatem "Uni LH kapilara 10 m nr kat.101 22 97 Dn 32 | kpl | 1
12 d.5 | 45331100-7 | 5.4.10 | Dostawa i montaż : Grzejnik stalowy dwupłytowy 600x1000 z zaworem termostatycznym i głowicą oraz zaworem spustowym 2 kpl | kpl. | 2
13 d.5 | 45330000-9 | 5.4.10 | Dostawa i montaż : Rurociągi z tworzyw sztucznych o połaczeniach zgrzewanych na scianach budynków niemieszkalnych wkute do ściany lub posadzki - gałązki dług do 1,5 m, do grzejnika i nagrzewnicy, z rur fi 15-20 3 kpl | kpl | 3
14 d.5 | 45331100-7 | 5.4.10 | Dostawa i montaż : Rurociągi z tworzyw sztucznych PP, wzmocnionych aluminium, o połaczeniach zgrzewanych na scianach budynków niemieszkalnych wkute do ściany lub posadzki - zasilanie i powrót c.o., z rur fi 32 - 40 2 szt x (3,30 + 0,50 + 10,60 + 6,90 + 3,00) = 48,60 mb | mb | 48.6
15 d.5 | 45331100-7 | 5.4.10 | Włączenie rurociągów z tworzyw sztucznych do istniejacych rur zasilających stalowych 2 szt. | szt | 2
16 d.5 | 45331220-4 | 5.4.10 | Dostawa i montaż w ścianie zaworów sprężonego powietrza z szybkozłączką 4 szt | szt | 4
[7 empty] | Suma wartości netto |  |  | Suma wartości brutto
Razem dział: roboty instalacyjne
Numer pozycji przedmiaru | Numer CPV | Numer specyfik. | Opis robót | J.m. | Ilość | Cena jednostkowa netto | Wartość netto (6x7) | Podatek |  | Wartość brutto (8+10)
[8 empty] | stawka 22% | kwota (8x9)
1 | 2 | 3 | 4 | 5 | 6 | 7 | 8 | 9 | 10 | 11
6. Instalacja elektryczna
1 d.6 | 45311200-2 | 5.4.9 | Demontaż opraw oświetleniowych: świetlówkowe - 8 szt. halogenowe - 1 szt. | szt. | 9
2 d.6 | 45310000-3 | 5.4.9 | Demontaż gniazd natynkowych 10 szt. | szt. | 10
3 d.6 | 45311100-1 | 5.4.9 | Demontaż przewodów kabelkowych ze zdjęciem uchwytów na podłożu ceglanym 50 mb | mb | 50
4 d.6 | 45311100-1 | 5.4.9 | Dostawa i montaz przepustów rurowych w ścianach wraz z mechanicznym przebijaniem otworu w ścianach lub stropach betonowych o długości przebicia do 40 cm 4 szt. | szt | 4
5 d.6 | 45310000-3 | 5.4.9 | Dostawa i montaż: Odgałęźniki z tworzywa sztucznego o czterech wylotach montowane w ścianie 4 szt. | szt. | 4
6 d.6 | 45311100-1 | 5.4.9 | Wykucie bruzd dla przewodów ułożonych pt. | mb | 150
7 d.6 | 45311100-1 | 5.4.9 | Przewody kabelkowe układane p.t. w gotowych bruzdach w podłożu innym niż betonowe, wraz z podłączeniem pod zaciski lub bolce oraz wpięciem do istniejącej rozdzielni elektrycznej YDY 4 x 1,5 - 22m, YDYżo 5 x 1,5 - 30 m, YDY 3 x 1,50żo - 80 m YDYżo 3 x 2,5żo - 70 mb, YDY 5 x 2,5żo - 75 mb YDY 5 x 4 - 46 mb | m | 323
8 d.6 | 45310000-3 | 5.4.9 | Przygotowanie podłoża pod osprzęt instalacyjny mocowany na zaprawie cementowej lub gipsowej - wykonanie ślepych otworów w podłożu ceglanym | szt. | 10
9 d.6 | 45310000-3 | 5.4.9 | Dostawa i montaż: Puszki instalacyjne podtynkowe pojedyncze o śr.do 60 mm - puszki S60Kw - 10 szt | szt. | 10
10 d.6 | 45310000-3 | 5.4.9 | Dostawa i montaż: Łączniki seryjne i schodowe p/t | szt. | 6
11 d.6 | 45310000-3 | 5.4.9 | Przygotowanie podłoża pod osprzęt instalacyjny mocowany na zaprawie cementowej lub gipsowej - wykonanie ślepych otworów w podłożu ceglanym | szt | 3
12 d.6 | 45310000-3 | 5.4.9 | Dostawa i montaż na gotowym podłożu gniazd wtyczkowych, bryzgoszczelne,podwójne, dwubiegunowe z uziemieniem | szt | 3
13 d.6 | 45310000-3 | 5.4.9 | Dostawa i montaż na gotowym podłożu gniazd wtyczkowych, bryzgoszczelne,pojedyncze, dwubiegunowe z uziemieniem | szt | 6
14 d.6 | 45310000-3 | 5.4.9 | Dostawa i montaż na gotowym podłożu gniazd wtyczkowych, bryzgoszczelne, trzybiegunowe z uziemieniem; 3x16A+N+PE - 2 szt. 3x32A+N+PE - 2 szt. 3x63A+N+PE - 1 szt. | szt | 5
15 d.6 | 45310000-3 | 5.4.9 | Podłączenie elektryczne: Wentylator wyciągowy, montowany na dachu 2 kpl | kpl. | 2
16 d.6 | 45310000-3 | 5.4.9 | Dostawa i montaż wraz z przygotowaniem podłoża: przycisk sterowniczy, wyłącznik Łk, stycznik | szt | 3
17 d.6 | 45311200-2 | 5.4.9 | Przygotowanie podłoza pod oprawy oświetleniowe | kpl. | 13
18 d.6 | 45311200-2 | 5.4.9 | Montaż opraw świetlówkowych, zawieszane, z demontażu 8 szt. | kpl. | 8
19 d.6 | 45311200-2 | 5.4.9 | Dostawa i montaż opraw świetlówkowych,zawieszane lampy 2 x 58W 4 szt. | szt | 4
20 d.6 | 45311200-2 | 5.4.9 | Montaż oprawy halogenowej na ścianie z demontażu | szt | 1
21 d.6 | 45310000-3 | 5.4.9 | Pomiar skuteczności zerowania | pom | 30
22 d.6 | 45310000-3 | 5.4.9 | Sprawdzenie i pomiar kompletnego obwodu elektrycznego nioskiego napięcia 1 fazowy - 6 pomiarów, 3-fazowy - 7 pomiarów. | pom | 13
[7 empty] | Suma wartości netto |  |  | Suma wartości brutto
Razem dział: instalacja elektryczna

## Cz. II. 2.Myjnia części
PRZEDMIAR ROBÓT NA MODERNIZACJĘ GŁÓWNEJ HALI NAPRAW AUTOBUSÓW ORAZ BUDYNKU RZEMIOSŁ W ZAKRESIE PRZEBUDOWY ELEWACJI I POMIESZCZEŃ WARSZTATOWYCH
Numer pozycji przedmiaru | Numer CPV | Numer specyfik. | Opis robót | J.m. | Ilość | Cena jednostkowa netto | Wartość netto (6x7) | Podatek |  | Wartość brutto (8+10)
[8 empty] | stawka 22% | kwota (8x9)
1 | 2 | 3 | 4 | 5 | 6 | 7 | 8 | 9 | 10 | 11
CZĘŚĆ II. WARSZTATY
MYJNIA CZĘŚCI
1. Rozbiórki
1 d.1 | 45110000-1 | 5.4.1 | Wykucie z muru ościeżnic stalowych o wym. w [m]: 1,42 x 3,47 (czteroskrzydłowe) 1,56 x 2,12 (jednoskrzydłowe) 1,58 x 2,10 (dwuskrzydłowe) | szt | 3
2 d.1 | 45110000-1 | 5.4.1 | Wykucie otworu o przekroju 1 x 1 cegły w ścianach z cegieł gr 38 cm - przebicia dla prowadzenia sieci c.o. oraz instalacji wodociagowej 4 szt. | szt | 4
3 d.1 | 45110000-1 | 5.4.1 | Rozbiórka fragmentu okładziny z klinkieru: skucie starych płytek klinkierowych kwasoodpornych razem z tynkiem, na ścianach, w celu przygotowania powierzchni pod okładziny z nowych płytek na ościeżach drzwiowych i okiennych: (1,40 + 2 x 1,40) x 0,25 x 2szt = 2,10 m2 (1,42 + 2 x 3,47) x 0,30 = 2,51 m2 (1,56 + 2 x 2,12) x 0,15 = 0,87 m2 (1,45 + 2 x 2,42) x 0,40 = 2,52 m2 | m2 | 8
4 d.1 | 45110000-1 | 5.4.1 | Demontaż starych kątowników na naroznikach ścian: 6 x 2,0 = 12,00 mb | mb | 12
5 d.1 | 45110000-1 | 5.4.1 | Skucie posadzki betonowej przy glębokosci betonu do 30 cm,wraz z załadowaniem na środki transportowe i wywiezieniem gruzu. 7,10 x 6,20 = 44,02m2 | m2 | 44.02
6 d.1 | 45110000-1 | 5.4.1 | Demontaż rur stalowych instalacji c.o.wraz z izolacją: 2 x 5,0 + 2 x 1,0 = 12mb | mb | 12
7 d.1 | 45110000-1 | 5.4.1 | Demontaż starych grzejników: GŻ 2 x 1,00 - 2 szt | szt | 2
8 d.1 | 45110000-1 | 5.4.1 | Demontaz podejść wodociągowych do baterii zlewozmywakowej: na myjni, na hali za ścianą i w warsztacie | szt | 3
9 d.1 | 45110000-1 | 5.4.1 | Demontaz podejść odpływowych, dług. do 1,5 m każdy, z rur PCV fi 50 mm | kpl | 3
10 d.1 | 45110000-1 | 5.4.1 | Demontaz rur wodociągowych ciepłej i zimnej wody o śr. 20-25 mm - rury na ścianie wzdłużnej i podejścia do zlewów: 6,50 x 3 + 4 x 1,50 + 3,00 + 5,50 | mb | 34
11 d.1 | 45110000-1 | 5.4.1 | Demontaż starej, żeliwnej wywiewki kanalizacyjnej fi 75 | mb | 5
12 d.1 | 45110000-1 | 5.4.1 | Demontaż stropu podwieszanego z paneli blaszanych 7,10 x 6,20 = 44,02m2 | m2 | 44.02
[7 empty] | Suma wartości netto |  |  | Suma wartości brutto
Razem dział: rozbiórki
Numer pozycji przedmiaru | Numer CPV | Numer specyfik. | Opis robót | J.m. | Ilość | Cena jednostkowa netto | Wartość netto (6x7) | Podatek |  | Wartość brutto (8+10)
[8 empty] | stawka 22% | kwota (8x9)
1 | 2 | 3 | 4 | 5 | 6 | 7 | 8 | 9 | 10 | 11
2. Roboty betonowe, murowe
1 d.2 | 45262423-2 | 5.4.4 | Wykonanie podkładu betonowego gr 10 cm z betonu B10 pod posadzkę cementową 7,10 x 6,20 x 0,10 = 4,40m3 | m3 | 4.4
2 d.2 | 45262522-6 | 5.4.3 | Ułożenie pod posadzką dwóch warstw folii PE 0,2 mm z wywinięciem na ściany - izolacja przeciwwilgociowa 7,30 x 6,40 = 46,72 m2 | m2 | 46.72
3 d.2 | 45262423-2 | 5.4.4 | Ułożenie posadzki z betonu B25 grubości 20 cm z dozbrojeniem siatką stalową fi 8 o oczkach 15 x 15 cm z dodatkiem zbrojenia rozproszonego polipropylenowego w ilości 1 kg/ m3 betonu wraz z wyprofilowaniem spadków w kierunku kratki ściekowej i zatarciem na gładko. Nawierzchnia żywiczna utwardzana powierzchmiowo w technologii zapewniającej odporność na uderzenia, antypoślizgowość, wodoodporność i olejoodporność 7,10 x 6,20 = 44,02m2 | m2 | 44.02
4 d.2 | 45262310-7 | 5.4.4 | Dozbrojenie siatką jak wyżej pasa bramowego ( druga siatka górą ) 6,20 x 1,0 = 6,20 m2 | m2 | 6.2
5 d.2 | 45262520-2 | 5.4.4 | Zamurowanie otworu po demontażu drzwi stalowych dla dżwignika: 1,45 x 1,60 x 0,25 = 0,58 m3 | m3 | 0.58
[7 empty] | Suma wartości netto |  |  | Suma wartości brutto
Razem dział: roboty murowe, betonowe
Numer pozycji przedmiaru | Numer CPV | Numer specyfik. | Opis robót | J.m. | Ilość | Cena jednostkowa netto | Wartość netto (6x7) | Podatek |  | Wartość brutto (8+10)
[8 empty] | stawka 22% | kwota (8x9)
1 | 2 | 3 | 4 | 5 | 6 | 7 | 8 | 9 | 10 | 11
3. Roboty wykończeniowe
1 d.3 | 45442190-5 | 5.4.6 | Usuniecie metodą piaskowania starej farby olejnej sufit: 7,10 x 6,20 = 44,02m2 | m2 | 44.02
2 d.3 | 45324000-4 | 5.4.2 | Wykonanie tynków wewnętrznych wyrównujących: na stropie (masą szpachlową): 10 x 6,20 = 44,02m2 na zamurowanym otworze: 1,45 x 1,60 = 2,32 m2 | m2 | 46.34
3 d.3 | 45324000-4 | 5.4.2 | Jak wyzej, lecz na oscieżach drzwiowych i okiennych: (1,42 + 2 x 3,47) x 0,30 =2,51 m2 (1,56 + 2 x 2,12) x 0,15 = 0,87 m2 (1,45 + 2 x 2,42) x 0,40 = 2,52 m2 | m2 | 5.9
4 d.3 | 45442100-8 | 5.4.6 | Gruntowanie podłoży preparatami zabezpieczającymi przed penetracją wody, olejów itp.wgłąb tynku sufit: 7,10 x 6,20 = 44,02m2 | m2 | 44.02
5 d.3 | 45442100-8 | 5.4.6 | Dwukrotne malowanie powierzchni wewnętrznych farbami lateksowymi, odpornymi na działanie wilgoci, o właściwosciach pleśniobójczych, starych tynków gładkich sufitów wraz z przygotowaniem powierzchni sufit: 7,10 x 6,20 = 44,02m2 | m2 | 44.02
6 d.3 | 45262650-2 | 5.4.7 | Obudowa słupów i belek płytami kartonowo-gipsowymi na ruszcie metalowym piony instalacji kanalizacyjnej: (2 x 0,30) x 3,50 = 2,10 m2 | m2 | 2.1
7 d.3 | 45431000-7 | 5.4.5 | Licowanie ścian płytkami klinkierowymi olejoodpornymi, o fakturze identycznej, jak zabudowane w pomieszczeniu (rodzaj płytek uzgodnić z Zamawiajacym), o wymiarach 24 x 12 cm, na żywicy do zadań specjalnych, płytki i fuga olejoodporne: uzupełnienie zamurowanego fragmentu ściany 1,50 x 1,60 = 2,40 m2 obłożenie zabudowy pionu kanalizacyjnego (2 x 0,30) x 3,50 = 2,10 m2 | m2 | 4.5
8 d.3 | 45431000-7 | 5.4.5 | Jak wyżej, lecz na oscieżach nowych bram i okien: (1,40 + 2 x 1,40) x 0,25 x 2szt = 2,10 m2 (1,42 + 2 x 3,47) x 0,30 = 2,51 m2 (1,56 + 2 x 2,12) x 0,15 = 0,87 m2 (1,45 + 2 x 2,42) x0,40 = 2,52 m2 | m2 | 8
9 d.3 | 45421160-3 | 5.4.5 | Dostawa i montaż: Kątowniki równoramienne 45 x 45 montowane na narożnikach ścian wraz z zabezpieczeniem antykorozyjnym i malowaniem nawierzchniowym 2 x 2,10 + 2 x 3,50 + 2 x 2,45 = 16,10 mb | mb | 16.1
10 d.3 | 45262650-2 | 5.4.7 | Wykonanie stropu podwieszanego, wykonanego z paneli ze stali nierdzewnej, ruszt podwójny z kształtowników metalowych ocynkowanych, mocowanych do stropu: 7,10 x 6,20 = 44,02 m2 | m2 | 44.02
[7 empty] | Suma wartości netto |  |  | Suma wartości brutto
Razem dział: roboty wykończeniowe
| Numer CPV | Numer specyfik. | Opis robót | J.m. | Ilość | Cena jednostkowa netto | Wartość netto (6x7) | Podatek |  | Wartość brutto (8+10)
[8 empty] | stawka 22% | kwota (8x9)
1 | 2 | 3 | 4 | 5 | 6 | 7 | 8 | 9 | 10 | 11
4. Roboty instalacyjne
1 d.4 | 45330000-9 | 5.4.10 | Dostawa i montaż: Rurociągi z rur polipropylenowych PP wzmocnionych aluminium w otulinie z pianki poliuretanowej, prowadzone w posadzce, lub w ścianie budynków niemieszkalnych - rury zasilające i powrót c.o., z rur DN 65 (PP fi 75 mm) 2 x (3,00 + 6,20 + 2 x 0,40 + 3,50) =27mb | mb | 27
2 d.4 | 45330000-9 | 5.4.10 | Włączenie rurociągów z rur polipropylenowych do rur zasilających stalowych fi 100, z zastosowaniem redukcji. 2 kpl x 2 włączenia | kpl | 4
3 d.4 | 45330000-9 | 5.4.10 | Dostawa i montaż: Rurociągi z rur polipropylenowych wzmocnionych aluminium, na scianach budynków niemieszkalnych wkute do ściany lub posadzki - zasilanie grzejników i powrót - gałązki, z rur fi -15; komplet stanowią dwie gałązki o długości do 1,5 mb. | kpl | 2
4 d.4 | 45321000-3 | 5.4.10 | Izolacja rurociągów śr.40 i 15 mm otulinami Thermaflex FRZ: jednowarstwowymi gr. 20 mm (S) - 6 mb dwuwarstwowymi gr. 40 mm - 27 mb | mb | 33
5 d.4 | 45331100-7 | 5.4.10 | Dostawa i montaż: grzejnik stalowy dwupłytowy 600 x 1000 z zaworem termostatycznym i głowicą oraz zaworem spustowym 2 kpl | kpl. | 2
6 d.4 | 45331100-7 | 5.4.10 | Dostawa i montaż: rurociągi z tworzyw sztucznych PP o połaczeniach zgrzewanych na scianach budynków niemieszkalnych ułożone w posadzce, w izolacji i w rurach ochronnych, - zasilanie zlewu w myjni, umywalki na hali orazizlewu w sasiednim warsztacie, z rur fi - 20-25: (3,0 + 6,20 + 1,50 + 4,00) x 2 = 29,40 mb | mb | 29.4
7 d.4 | 45331100-7 | 5.4.10 | Dodatki za podejścia dopływowe w rurociągach z tworzyw sztucznych do zaworów czerpalnych, baterii, mieszaczy, hydrantów itp. o połączeniu sztywnym o śr. zewnętrznej 15-20 mm: 3 x 2 szt. do baterii, 2 szt. do zaworów ze złaczką do węża | szt | 8
8 d.4 | 45331100-7 | 5.4.10 | Dostawa i montaż: zlewozmywak ze stali nierdzewnej dwukomorowy wraz z syfonem PCV, na wspornikach metalowych 1 kpl | kpl | 1
9 d.4 | 45331100-7 | 5.4.10 | Dostawa i montaż: bateria zlewozmywakowa ścienna wraz z zaworkami odcinającymi do baterii 1 szt | kpl | 1
10 d.4 | 45331100-7 | 5.4.10 | Dostawa i montaż: zawory czerpalne fi 15 mmz szybkozłączka do węża 2 kpl | kpl | 2
11 d.4 | 45331100-7 | 5.4.10 | Dostawa i montaż: wywiewka kanalizacyjna z rur PCV fi 75 wraz z czyszczakiem,z podłączeniem do istniejacej kanalizacji i wyprowadzeniem ponad strop 4 mb | mb | 4
[7 empty] | Suma wartości netto |  |  | Suma wartości brutto
Razem dział: roboty instalacyjne
Numer pozycji przedmiaru | Numer CPV | Numer specyfik. | Opis robót | J.m. | Ilość | Cena jednostkowa netto | Wartość netto (6x7) | Podatek |  | Wartość brutto (8+10)
[8 empty] | stawka 22% | kwota (8x9)
1 | 2 | 3 | 4 | 5 | 6 | 7 | 8 | 9 | 10 | 11
5. Stolarka
1 d.5 | 45421114-6 | 5.4.8 | Dostawa i montaż drzwi aluminiowych, białych, pełnych o powierzchni: 1,42 x 3,47 = 4,93 m2 (czteroskrzydłowe z wykrojem pod belkę podsuwnicową), 1,56 x 2,12 = 3,31 m2 (dwuskrzydłowe) UWAGA: przed zleceniem stolarki na warsztat, szczegóły ustalić z Zamawiającym | m2 | 8.24
[7 empty] | Suma wartości netto |  |  | Suma wartości brutto
Razem dział: ślusarka i stolarka
Numer pozycji przedmiaru | Numer CPV | Numer specyfik. | Opis robót | J.m. | Ilość | Cena jednostkowa netto | Wartość netto (6x7) | Podatek |  | Wartość brutto (8+10)
[8 empty] | stawka 22% | kwota (8x9)
1 | 2 | 3 | 4 | 5 | 6 | 7 | 8 | 9 | 10 | 11
6. Instalacja elektryczna
1 d.6 | 45311200-2 | 5.4.9 | Demontaż opraw oświetleniowych | szt. | 1
2 d.6 | 45310000-3 | 5.4.9 | Demontaż gniazd natynkowych 3 x 16A | szt. | 5
3 d.6 | 45311100-1 | 5.4.9 | Demontaż przewodów kabelkowych o łącznym przekroju żył do 30 mm2 układanych na tynku | mb | 50
4 d.6 | 45311100-1 | 5.4.9 | Dostawa i montaż: przewody kabelkowe o łącznym przekroju żył do 7,5 mm2 układane w rurach ochronnych w tynku YDYżo 3 x 1,50 - 40 mb YDYżo 5 x 1,5 - 20m, YDYżo 5 x 2,5 - 30m, | mb | 90
5 d.6 | 45310000-3 | 5.4.9 | Odgałęźniki z tworzywa sztucznego o 4 wylotach przykręcane na korytkach metalowych | szt. | 5
6 d.6 | 45310000-3 | 5.4.9 | Wkucie bruzd dla przewodów wtynkowych ręcznie | mb | 12
7 d.6 | 45310000-3 | 5.4.9 | Przygotowanie podłoża pod osprzęt instalacyjny mocowany na zaprawie cementowej lub gipsowej - wykonanie ślepych otworów w podłożu ceglanym | szt. | 5
8 d.6 | 45310000-3 | 5.4.9 | Puszki instalacyjne podtynkowe pojedyncze o śr.do 60 mm - puszki S 60 Kw - 2 szt | szt. | 2
9 d.6 | 45310000-3 | 5.4.9 | Łączniki schodowe montowane na zewnątrz pomieszczenia p/t | szt. | 2
10 d.6 | 45310000-3 | 5.4.9 | Łączniki seryjne montowane na zewnątrz pomieszczenia p/t | szt | 1
11 d.6 | 45310000-3 | 5.4.9 | Mechaniczne przebijanie otworów dla kabli w ścianach lub stropach betonowych o długości przebicia do 40 cm | otw. | 8
12 d.6 | 45310000-3 | 5.4.9 | Montaż puszek wtynkowych | szt | 5
13 d.6 | 45310000-3 | 5.4.9 | Przygotowanie podłoża pod osprzęt instalacyjny mocowany na zaprawie cementowej lub gipsowej - wykonanie ślepych otworów w podłożu ceglanym | szt | 6
14 d.6 | 45310000-3 | 5.4.9 | Dostawa i montaż: gniazd wtyczkowych 3 x 16 A, bryzgoszczelne, trzybiegunowe, z uziemieniem | szt | 2
15 d.6 | 45310000-3 | 5.4.9 | Dostawa i montaż: gniazd wtyczkowych dwubiegunowych, hermetycznych,z uziemieniem | szt | 2
16 d.6 | 45311200-2 | 5.4.9 | Dostawa i montaż: opraw oświetleniowych wodoszczelnych zawieszane 2 x 58 W | kpl. | 4
17 d.6 | 45331210-1 | 5.4.9 | Podłączenie elektryczne: wentylator nawiewny, montowany na dachu oraz wyciąg spalin | kpl. | 2
18 d.6 | 45310000-3 | 5.4.9 | Pomiar rezystancji uziemienia | szt | 6
19 d.6 | 45310000-3 | 5.4.9 | Badanie instalacji ochronnej wykonanej jako zerowanie | szt | 3
[7 empty] | Suma wartości netto |  |  | Suma wartości brutto
Razem dział: instalacja elektryczna

## Cz. II. 3.Garaż dla wózka
PRZEDMIAR ROBÓT NA MODERNIZACJĘ GŁÓWNEJ HALI NAPRAW AUTOBUSÓW ORAZ BUDYNKU RZEMIOSŁ W ZAKRESIE PRZEBUDOWY ELEWACJI I POMIESZCZEŃ WARSZTATOWYCH
Numer pozycji przedmiaru | Numer CPV | Numer specyfikacji | Opis robót | J.m. | Ilość | Cena jednostkowa netto | Wartość netto (6x7) | Podatek |  | Wartość brutto (8+10)
[8 empty] | stawka 22% | kwota (8x9)
1 | 2 | 3 | 4 | 5 | 6 | 7 | 8 | 9 | 10 | 11
CZĘŚĆ II. WARSZTATY
GARAŻ DLA WÓZKA AKUMULATOROWEGO
1. Rozbiórki
1 d.1 | 45110000-1 | 5.4.1 | Wykucie z muru ościeżnic drzwiowych drewnianych o wym. 0,80 x 2,00 | szt | 1
2 d.1 | 45110000-1 | 5.4.1 | Wykucie otworu o przekroju 0,30m x 0,30m w ścianach z cegieł gr 38 cm - przebicia dla wentylatora osiowego wywiewnego 0,30 x 0,30 x 0,38 = 0,03 m3 | m3 | 0.03
3 d.1 | 45110000-1 | 5.4.1 | Rozbiórka posadzki grub. 10 cm, z klinkieru, wraz z załadowaniem na srodki transportowe i wywozem gruzu 2,35 x 4,00 = 9,40 m2 | m2 | 9.4
4 d.1 | 45110000-1 | 5.4.1 | Skucie starych płytek klinkierowych kwasoodpornych razem z tynkiem, wraz z wykuciem wszelkich haków i zawieszeń, na ścianach, w celu przygotowania powierzchni pod okładziny z nowych płytek,wraz z załadowaniem na srodki transportowe i wywozem gruzu 2 x (2,35 + 4,0) x 3,30 - 1,75 x 1,72 -0,80 x 2,05 = 37,26m2 | m2 | 37.26
5 d.1 | 45110000-1 | 5.4.1 | Jak wyzej, lecz szpalety drzwiowe i okienne (1,75 + 2 x 1,72) x 0,28 + (0,90 + 2 x 2,00) x 0,08 = 1,84 m2 | m2 | 1.84
6 d.1 | 45110000-1 | 5.4.1 | Skucie posadzki betonowej i nierówności betonu, dla wyprofilowania spadków w kierunku kratki ściekowej 2,35 x 4,00 = 9,40 m2 | m2 | 9.4
7 d.1 | 45110000-1 | 5.4.1 | Demontaż rur stalowych instalacji c.o.wraz z izolacją: 2 x 5,0 + 2 x 1,0 = 12mb | mb | 12
8 d.1 | 45110000-1 | 5.4.1 | Demontaż wpustu podłogowego żeliwnego wraz z jego wykuciem z posadzki | szt | 1
9 d.1 | 45110000-1 | 5.4.1 | Demontaż starych grzejników: żel.członowy 4 żeberkowy, h = 0,6m - 1 szt GŻ 3 x 0,50 - 1 szt | szt | 2
10 d.1 | 45110000-1 | 5.4.1 | Demontaż starego przewodu wentylacyjnego z blachy stalowej o przekroju 20 x 30 cm 3 mb | mb | 3
11 d.1 | 45110000-1 | 5.4.1 | Demontaż starej, żeliwnej wywiewki kanalizacyjnej fi 75 5 mb | mb | 5
[7 empty] | Suma wartości netto |  |  | Suma wartości brutto
Razem dział: rozbiórki
Numer pozycji przedmiaru | Numer CPV | Numer specyfik. | Opis robót | J.m. | Ilość | Cena jednostkowa netto | Wartość netto (6x7) | Podatek |  | Wartość brutto (8+10)
[8 empty] | stawka 22% | kwota (8x9)
1 | 2 | 3 | 4 | 5 | 6 | 7 | 8 | 9 | 10 | 11
2. Roboty betonowe, murowe
1 d.2 | 45262522-6 | 5.4.4 | Wyrównanie podkładu betonowego pod posadzkę z zaprawą cementową 3,5 x 4,00 = 9,40 m2 | m2 | 9.4
2 d.2 | 45262522-6 | 5.4.2 | Zamurowanie otworu cegłami w ścianie o grubosci 1 cegły na zaprawie cementowej - zamurowanie otworu po kanale wentylacyjnym 0,20 x 0,30 x 0,25 = 0,02 m3 | m3 | 0.02
3 d.2 | 45320000-6 | 5.4.3 | Ułożenie pod posadzką dwóch warstw folii PE 0,2 mm z wywinięciem na ściany - izolacja przeciwwilgociowa 2,55 x 4,20 = 10,71 m2 | m2 | 10.71
4 d.2 | 45330000-9 | 5.4.4 | Dostawa i montaż w podłożu kratki ściekowej żeliwnej okrągłej z syfonem przeciwzapachowym wraz z podłaczeniem do istniejącej kanalizacji kpl 1 | kpl. | 1
5 d.2 | 45262423-2 | 5.4.4 | Ułożenie posadzki z betonu B25 grubości 10-15 cm z dozbrojeniem siatką stalową fi 6 o oczkach 15 x 15 cm z dodatkiem zbrojenia rozproszonego polipropylenowego wraz z wyprofilowaniem spadków w kierunku kratki ściekowej i zatarciem na gładko. Pomalowanie farbami żywicznymi o właściwosciach kwasoodpornych i olejoodpornych. 2,35 x 4,00 = 9,40 m2 | m2 | 9.4
6 d.2 | 45262310-7 | 5.4.4 | Dozbrojenie siatką jak wyżej pasa bramowego ( druga siatka górą ) 1,0 x 2,30 | m2 | 2.3
[7 empty] | Suma wartości netto |  |  | Suma wartości brutto
Razem dział: roboty murowe, betonowe
Numer pozycji przedmiaru | Numer CPV | Numer specyfik. | Opis robót | J.m. | Ilość | Cena jednostkowa netto | Wartość netto (6x7) | Podatek |  | Wartość brutto (8+10)
[8 empty] | stawka 22% | kwota (8x9)
1 | 2 | 3 | 4 | 5 | 6 | 7 | 8 | 9 | 10 | 11
3. Roboty wykończeniowe
1 d.3 | 45442190-5 | 5.4.6 | Zmycie i zeskrobanie starej farby sufit: 2,35 x 4,00 = 9,40 m2 | m2 | 9.4
2 d.3 | 45324000-4 | 5.4.2 | Wykonanie tynków wewnętrznych wyrównujących pod płytki na ścianach budynków niemieszkalnych 2 x (2,35 + 4,0) x 3,30 - 1,75 x 2,70-0,80 x 2,05 = 35,55m2 | m2 | 35.55
3 d.3 | 45324000-4 | 5.4.2 | Jak wyżej lecz na ościeżach drzwiowych i okiennych (1,75 + 2 x 2,70) x 0,30 + (0,80 + 2 x 2,05) x 0,10 = 2,64 m2 | m2 | 2.64
4 d.3 | 45442300-0 | 5.4.6 | Gruntowanie podłoży preparatami zabezpieczającymi przed penetracją wody, olejów itp.. wgłąb tynku sufit: 2,35 x 4,00 = 9,40 m2 ściany: 2 x (2,35 + 4,0) x 3,30 - 1,75 x 2,70 -0,80 x 2,05 = 35,55m2 (1,75 + 2 x 2,70) x 0,30 + (0,80 + 2 x 2,05) x 0,10 = 2,64 m2 | m2 | 47.59
5 d.3 | 45442190-5 | 5.4.7 | Obudowa słupów i belek płytami kartonowo-gipsowymi na ruszcie metalowym piony instalacji kanalizacyjnej: (0,20 + 0,30) x 3,30 = 1,65 m2 2,35 x (0,30 + 0,30) = 1,41 m2 | m2 | 3.06
6 d.3 | 45442190-5 | 5.4.7 | Obudowa układu wodomierza i zaworów wodociagowych płytami kartonowo-gipsowymi na ruszcie metalowym wraz z zamontowaniem drzwiczek ze sklejki drewnianej z zawiasami i zamkiem, płyty karton.-gips obłożyć płytkami ceramicznymi wymiary skrzynki: 1,60m x 1,50m x 0,30m | kpl. | 1
7 d.3 | 45431000-7 | 5.4.5 | Licowanie ścian płytkami klinkierowymi kwasoodpornymi o wymiarach 24 x 12 cm - na żywicy do zadań specjalnych, płytki i fuga kwasoodporne i olejoodporne. Typ i rodzaj płytek uzgodnić z Zamawiającym 2 x (2,35 + 4,0) x 3,30 - 1,75 x 2,70 -0,80 x 2,05 = 35,55m2 | m2 | 35.55
8 d.3 | 45431000-7 | 5.4.5 | Jak wyzej, lecz na oscieżach (1,75 + 2 x 2,70) x 0,30 + (0,80 + 2 x 2,05) x 0,10 = 2,64 m2 | m2 | 2.64
9 d.3 | 45442100-8 | 5.4.6 | Dwukrotne malowanie powierzchni wewnętrznych farbami akrylowymi - starych tynków gładkich sufitów wraz z przygotowaniem powierzchni sufit: 2,35 x 4,00 = 9,40 m2 | m2 | 9.4
[7 empty] | Suma wartości netto |  |  | Suma wartości brutto
Razem dział: roboty wykończeniowe
Numer pozycji przedmiaru | Numer CPV | Numer specyfik. | Opis robót | J.m. | Ilość | Cena jednostkowa netto | Wartość netto (6x7) | Podatek |  | Wartość brutto (8+10)
[8 empty] | stawka 22% | kwota (8x9)
1 | 2 | 3 | 4 | 5 | 6 | 7 | 8 | 9 | 10 | 11
4. Roboty instalacyjne
1 d.4 | 45330000-9 | 5.4.10 | Dostawa i montaż: rurociągi z tworzyw sztucznych o połaczeniach zgrzewanych na scianach budynków niemieszkalnych wkute do ściany lub posadzki - zasilanie grzejnika i powrót, z rur fi -20 2 szt x 5 m=10 mb | mb | 10
2 d.4 | 45330000-9 | 5.4.10 | Włączenie rurociągów z tworzyw sztucznych do istniejacych rur zasilających stalowych 2 szt | szt | 2
3 d.4 | 45331100-7 | 5.4.10 | Dostawa i montaż: grzejnik stalowy dwupłytowy 600 x 1000 z zaworem termostatycznym i głowicą oraz zaworem spustowym 1 kpl | kpl. | 1
4 d.4 | 45330000-9 | 5.4.10 | Przełożenie istniejącej instalacji wodociągowej z rur PP fi 20 z mocowania natynkowego na wkute do ściany w izolacji Thermaflex, w celu zasilania umywalki w sasiednim pomieszczeniu akumulatorowni. 4 mb | mb | 4
5 d.4 | 45330000-9 | 5.4.10 | Dostawa i montaż rur kanalizacyjnych PCV fi 50 wraz z wkuciem do ściany i ułozeniem w posadzce oraz właczeniem do istniejącej kanalizacji - odpływ z umywalki w pomieszczeniu sąsiednim. 5 mb | mb | 5
6 d.4 | 45330000-9 | 5.4.10 | Dostawa i montaż: wywiewki kanalizacyjnej z rur PCV fi 75 z podłączeniem do istniejacej kanalizacji i wyprowadzeniem ponad strop 5 mb | mb | 5
[7 empty] | Suma wartości netto |  |  | Suma wartości brutto
Razem dział: roboty instalacyjne
Numer pozycji przedmiaru | Numer CPV | Numer specyfik. | Opis robót | J.m. | Ilość | Cena jednostkowa netto | Wartość netto (6x7) | Podatek |  | Wartość brutto (8+10)
[8 empty] | stawka 22% | kwota (8x9)
1 | 2 | 3 | 4 | 5 | 6 | 7 | 8 | 9 | 10 | 11
5. Stolarka
1 d.5 | 45421124-9 | 5.4.8 | Dostawa i montaż drzwi PCV jednoskrzydłowych,białych, w połowie przeszklonych, szyba zespolona k= 1,1, z klamką, zamkiem i samozamykaczem - przejście do warsztatu elektrycznego 0,80 x 2,05 =1,64 m2 | m2 | 1.64
[7 empty] | Suma wartości netto |  |  | Suma wartości brutto
Razem dział: ślusarka i stolarka
Numer pozycji przedmiaru | Numer CPV | Numer specyfik. | Opis robót | J.m. | Ilość | Cena jednostkowa netto | Wartość netto (6x7) | Podatek |  | Wartość brutto (8+10)
[8 empty] | stawka 22% | kwota (8x9)
1 | 2 | 3 | 4 | 5 | 6 | 7 | 8 | 9 | 10 | 11
6. Instalacja elektryczna
1 d.6 | 45311200-2 | 5.4.9 | Demontaż opraw oświetleniowych | szt. | 1
2 d.6 | 45310000-3 | 5.4.9 | Demontaż gniazd natynkowych | szt. | 6
3 d.6 | 45311100-1 | 5.4.9 | Demontaż przewodów kabelkowych o łącznym przekroju żył do 30 mm2 układanych na tynku | mb | 15
4 d.6 | 45311100-1 | 5.4.9 | Demontaż przewodów kabelkowych ze zdjęciem uchwytów na podłożu ceglanym | mb | 32
5 d.6 | 45311100-1 | 5.4.9 | Dostawa i montaż : przewody kabelkowe o łącznym przekroju żył do 7,5 mm2 układane w rurach ochronnych w tynku YDYżo 3 x 1,5 - 26m, YDYżo 2 x 16 - 10m, | mb | 36
6 d.6 | 45310000-3 | 5.4.9 | Odgałęźniki z tworzywa sztucznego o 4 wylotach przykręcane na korytkach metalowych | szt. | 3
7 d.6 | 45310000-3 | 5.4.9 | Wkucie bruzd dla przewodów wtynkowych ręcznie | mb | 36
8 d.6 | 45310000-3 | 5.4.9 | Przygotowanie podłoża pod osprzęt instalacyjny mocowany na zaprawie cementowej lub gipsowej - wykonanie ślepych otworów w podłożu ceglanym | szt. | 3
9 d.6 | 45310000-3 | 5.4.9 | Puszki instalacyjne podtynkowe pojedyncze o śr.do 60 mm - puszki S60Kw - 3szt | szt. | 3
10 d.6 | 45310000-3 | 5.4.9 | Łączniki schodowe montowane na zewnątrz pomieszczenia p/t | szt. | 2
11 d.6 | 45262520-2 | 5.4.9 | Mechaniczne przebijanie otworów w ścianach lub stropach betonowych o długości przebicia do 40 cm | otw. | 3
12 d.6 | 45310000-3 | 5.4.9 | Montaż puszek wtynkowych | szt | 2
13 d.6 | 45311200-2 | 5.4.9 | Dostawa i montaż: oprawy oświetleniowe zawieszane przeciwwybuchowe | kpl. | 2
14 d.6 | 45331210-1 | 5.4.9 | Dostawa i montaż: wentylator nawiewny,osiowy,przeciwwybuchowy, montowany w ścianie bocznej, o wydajnosci min 600 m3/h. Średnica otworu fi 315 mm.Typ i rodzaj wentylatora uzgodnić z Zamawiającym. 1 kpl | kpl. | 1
15 d.6 | 45310000-3 | 5.4.9 | Pomiar rezystancji uziemienia | szt | 5
16 d.6 | 45310000-3 | 5.4.9 | Badanie instalacji ochronnej wykonanej jako zerowanie | szt | 3
[7 empty] | Suma wartości netto |  |  | Suma wartości brutto
Razem dział: instalacja elektryczna

## Cz. II. 4.Akumulatorka
PRZEDMIAR ROBÓT NA MODERNIZACJĘ GŁÓWNEJ HALI NAPRAW AUTOBUSÓW ORAZ BUDYNKU RZEMIOSŁ W ZAKRESIE PRZEBUDOWY ELEWACJI I POMIESZCZEŃ WARSZTATOWYCH
Numer pozycji przedmiaru | Numer CPV | Numer specyfik. | Opis robót | J.m. | Ilość | Cena jednostkowa netto | Wartość netto (6x7) | Podatek |  | Wartość brutto (8+10)
[8 empty] | stawka 22% | kwota (8x9)
1 | 2 | 3 | 4 | 5 | 6 | 7 | 8 | 9 | 10 | 11
CZĘŚĆ II. WARSZTATY
AKUMULATOROWNIA
1. Rozbiórki
1 d.1 | 45110000-1 | 5.4.1 | Wykucie z muru czerpni stalowych dla wentylatora nawiewnego 0,50 x 0,50 = 0,25 m2 | m2 | 0.25
2 d.1 | 45110000-1 | 5.4.1 | Wykucie w ścianie grubości 1 cegły otworów fi 75 dla osadzenia rur PCV oraz rur wodociągowych 3 szt | szt | 3
3 d.1 | 45110000-1 | 5.4.1 | Wykucie bruzd w ścianie dla osadzenia rury PCV fi 75 4 mb | mb | 4
4 d.1 | 45110000-1 | 5.4.1 | Demontaż końcówki przewodu wentylacyjnego o wymiarach: 0,20m x 0,30m x 0,50m | szt | 1
5 d.1 | 45110000-1 | 5.4.1 | Rozbiórka fragmentu posadzki z klinkieru w rejonie studzienki zlewowej 1,00 x 1,00 =1,00m2 | m2 | 1
6 d.1 | 45110000-1 | 5.4.1 | Wykucie otworów w ścianach z cegieł o grub. ponad 1i1/2 ceg. na zaprawie wapiennej lub cementowo-wapiennej - przepust dla osadzenia wentylatora w nowym miejscu 0,50 x 0,50 x 0,40 = 0,10 m3 | m3 | 0.1
7 d.1 | 45110000-1 | 5.4.1 | Skucie nierówności betonu dla wyprofilowania spadków w kierunku studzienki zlewowej 1,00 x 1,00 = 1,00m2 | m2 | 1
8 d.1 | 45110000-1 | 5.4.1 | Skucie starych płytek klinkierowych kwasoodpornych razem z tynkiem, wraz z wykuciem wszelkich haków i zawieszeń, na ścianach, z załadunkiem na srodki transportowe i wywozem, w celu przygotowania powierzchni pod okładziny z nowych płytek 2 x (4,50 + 4,0) x 2,50 - 3 x 1,75 x 1,72 -1,48 x 2,70 = 30,38m2 | m2 | 30.38
9 d.1 | 45110000-1 | 5.4.1 | Jak wyzej, lecz szpalety drzwiowe i okienne 3 x (1,75 + 2 x 1,72) x 0,25 + (1,48 + 2 x 2,09) x 0,28 = 5,47 m2 | m2 | 5.47
10 d.1 | 45110000-1 | 5.4.1 | Demontaż wpustu podłogowego ceramicznego wraz z jego wykuciem z posadzki | szt | 1
11 d.1 | 45110000-1 | 5.4.1 | Demontaż starych grzejników z rur ozebrowanych: GŻ 3 x 2,00 GŻ 3 x 1,50 | szt | 2
12 d.1 | 45110000-1 | 5.4.1 | Demontaż rur stalowych instalacji c.o.wraz z izolacją: 2 x 2,5 + 2 x 1,0 + 2 x 3,50 + 6,00 = 20mb | mb | 20
[7 empty] | Suma wartości netto |  |  | Suma wartości brutto
Razem dział: rozbiórki
Numer pozycji przedmiaru | Numer CPV | Numer specyfik. | Opis robót | J.m. | Ilość | Cena jednostkowa netto | Wartość netto (6x7) | Podatek |  | Wartość brutto (8+10)
[8 empty] | stawka 22% | kwota (8x9)
1 | 2 | 3 | 4 | 5 | 6 | 7 | 8 | 9 | 10 | 11
2. Roboty betonowe, murowe
1 d.2 | 45262522-6 | 5.4.2 | Zamurowanie otworu cegłami o grubosci 1 i 1/2 cegły na zaprawie cementowej - zamurowanie otworu po zdemontowanym wentylatorze 0,50 x 0,50 x 0,40 =0,10 m3 po zdemontowanym przewodzie 0,2 x 0,3 x 0,25 = 0,02 m3 | m3 | 0.12
2 d.2 | 45262423-2 | 5.4.4 | Betonowe dno w studzience zlewowej gr.20cm 1,0 x 1,0 = 1,0 m2 | m2 | 1
3 d.2 | 45421160-3 | 5.4.9 | Wykonanie na warsztacie,dostawa i montaż obramowań z blachy stalowej kwasoodpornej w ścianie zewnętrznej budynku wraz z wąsami do osadzenia w podłożu - czerpnia dla montażu wentylatora nawiewnego 4 x 0,60 x 0,40 = 0,96 m2 | m2 | 0.96
[7 empty] | Suma wartości netto |  |  | Suma wartości brutto
Razem dział: roboty murowe, betonowe
| Numer CPV | Numer specyfik. | Opis robót | J.m. | Ilość | Cena jednostkowa netto | Wartość netto (6x7) | Podatek |  | Wartość brutto (8+10)
[8 empty] | stawka 22% | kwota (8x9)
1 | 2 | 3 | 4 | 5 | 6 | 7 | 8 | 9 | 10 | 11
3. Roboty wykończeniowe
1 d.3 | 45442190-5 | 5.4.6 | Zmycie i zeskrobanie starej farby sufit: 4,50 x 4,00 =18 m2 | m2 | 18
2 d.3 | 45442100-8 | 5.4.6 | Gruntowanie podłoży preparatami zabezpieczającymi przed penetracją wody, olejów itp.. wgłąb tynku sufit: 4,50 x 4,00 =18 m2 | m2 | 18
3 d.3 | 45324000-4 | 5.4.2 | Wykonanie tynków wewnętrznych wyrównujących pod płytki na ścianach budynków niemieszkalnych 2 x (4,50 + 4,0) x 2,50 - 3 x 1,75 x 1,72 -1,30 x 2,70 = 29,96m2 | m2 | 29.96
4 d.3 | 45324000-4 | 5.4.2 | Jak wyżej lecz na ościeżach drzwiowych i okiennych 3 x (1,75 + 2 x 1,72) x 0,25 + (1,30 + 2 x 2,70) x 0,28 = 5,77 m2 | m2 | 5.77
5 d.3 | 45442100-8 | 5.4.6 | Gruntowanie podłoży preparatami zabezpieczającymi przed penetracją wody, olejów wgłąb tynku - powierzchnie pionowe 2 x (4,50 + 4,0) x 2,50 - 3 x 1,75 x 1,72 -1,48 x 2,09 = 29,96m2 3 x (1,75 + 2 x 1,72) x 0,25 + (1,30 + 2 x 2,70) x 0,28 = 5,77 m2 | m2 | 35.73
6 d.3 | 45431000-7 | 5.4.5 | Licowanie ścian płytkami klinkierowymi kwasoodpornymi o wymiarach 24 x 12 cm - na klej do zadań specjalnych, płytki i fuga kwasoodporne i olejoodporne.Typ i rodzaj płytek ustalić z Zamawiającym 2 x (4,50 + 4,0) x 2,50 - 3 x 1,75 x 1,72 -1,30 x 2,70 = 29,96m2 | m2 | 29.96
7 d.3 | 45431000-7 | 5.4.5 | Jak wyzej, lecz na oscieżach 3 x (1,75 + 2 x 1,72) x 0,25 + (1,30 + 2 x 2,70) x 0,28 = 5,77 m2 | m2 | 5.77
8 d.3 | 45431000-7 | 5.4.4 | Uzupełnienie posadzki wokół kratki ściekowej do studzienki płytkami klinkierowymi kwasoodpornymi i olejoodpornymi 1,00 x 1,00 =1,00m2 | m2 | 1
9 d.3 | 45442100-8 | 5.4.6 | Dwukrotne malowanie powierzchni wewnętrznych farbami akrylowymi - starych tynków gładkich sufitów wraz z przygotowaniem powierzchni sufit: 4,50 x 4,00 =18 m2 | m2 | 18
10 d.3 | 45431000-7 | 5.4.5 | Wypełnienie spoin fugą elastyczną olejoodporną,dokładne umycie posadzki z resztek zaprawy oraz zabezpieczenie płytek i fug specjalnym preparatem zabezpieczającym przed działaniem olejów i kwasów 29,96 + 5,77 = 35,73 m2 | m2 | 35.73
[7 empty] | Suma wartości netto |  |  | Suma wartości brutto
Razem dział: roboty wykończeniowe
| Numer CPV | Numer specyfik. | Opis robót | J.m. | Ilość | Cena jednostkowa netto | Wartość netto (6x7) | Podatek |  | Wartość brutto (8+10)
[8 empty] | stawka 22% | kwota (8x9)
1 | 2 | 3 | 4 | 5 | 6 | 7 | 8 | 9 | 10 | 11
4. Roboty instalacyjne
1 d.4 | 45262423-2 | 5.4.10 | Dostawa i montaż w gotowej brużdzie rury PCV fi 75 - rura ochronna dla kabli 4 mb | mb | 4
2 d.4 | 45431000-7 | 5.4.10 | Dostawa i montaż kolanek PCV fi 75 wraz z osadzeniem w murze 3 szt | szt | 3
3 d.4 | 45431000-7 | 5.4.10 | Dostawa i montaż kratki ściekowej ceramicznej - dla studzienki zlewowej kwasu 1 szt | szt | 1
4 d.4 | 45431000-7 | 5.4.9 | Dostawa i montaż w scianie wentylatora osiowego, nawiewnego przeciwwybuchowego o wydajności min 700 m3/h. Średnica otworu fi 315 mm. Typ i rodzaj wentylatora ustalić z Zamawiającym 1 szt | szt | 1
5 d.4 | 45431000-8 | 5.4.10 | Dostawa i montaz grzejników aluminiowych 400x1000 wraz z zaworem termostatycznym, głowicą i zaworem spustowym szt 2 | szt | 2
6 d.4 | 45262423-2 | 5.4.10 | Dostawa i montaż: rurociągi z tworzyw sztucznych PP, wzmocnionych aluminium, o połaczeniach zgrzewanych na scianach budynków niemieszkalnych wkute do ściany lub posadzki - zasilanie grzejnika i powrót, z rur fi -20 2 szt x (5,0 + 2,0) m x 2 =28 mb | mb | 28
7 d.4 | 45431000-7 | 5.4.10 | Włączenie rurociągów z tworzyw sztucznych do istniejacych rur zasilających stalowych 2 szt | szt | 2
8 d.4 | 45431000-7 | 5.4.10 | Dostawa i montaż umywalki ceramicznej szer 30-40 cm, wraz z syfonem umywalkowym. Typ umywalki ustalić z Zamawiającym. 1 kpl | kpl | 1
9 d.4 | 45431000-7 | 5.4.10 | Dostawa i montaż baterii umywalkowej ściennej wraz z zaworkami odcinającymi 1 szt | szt | 1
10 d.4 | 45431000-11 | 5.4.10 | Dostawa i montaż w ścianie kurka wodociągowego ze złączką do węża 1 szt | szt | 1
[7 empty] | Suma wartości netto |  |  | Suma wartości brutto
Razem dział: roboty instalacyjne
Numer pozycji przedmiaru | Numer CPV | Numer specyfik. | Opis robót | J.m. | Ilość | Cena jednostkowa netto | Wartość netto (6x7) | Podatek |  | Wartość brutto (8+10)
[8 empty] | stawka 22% | kwota (8x9)
1 | 2 | 3 | 4 | 5 | 6 | 7 | 8 | 9 | 10 | 11
5. Instalacja elektryczna
1 d.5 | 45311200-2 | 5.4.9 | Demontaż opraw oświetleniowych | szt. | 7
2 d.5 | 45310000-3 | 5.4.9 | Demontaż gniazd natynkowych | szt. | 1
3 d.5 | 45311100-1 | 5.4.9 | Demontaż przewodów kabelkowych ze zdjęciem uchwytów na podłożu ceglanym | mb | 50
4 d.5 | 45310000-3 | 5.4.9 | Dostawa i montaż: odgałęźniki z tworzywa sztucznego o 4 wylotach przykręcane na korytkach metalowych | szt. | 2
5 d.5 | 45311100-1 | 5.4.9 | Wykucie bruzd dla przewodów ułożonych pt. | mb | 15
6 d.5 | 45311100-1 | 5.4.9 | Przewody kabelkowe układane p.t. w gotowych bruzdach w podłożu innym niż betonowe YDYżo 3x1,5-15m, | mb | 15
7 d.5 | 45310000-3 | 5.4.9 | Przygotowanie podłoża pod osprzęt instalacyjny mocowany na zaprawie cementowej lub gipsowej - wykonanie ślepych otworów w podłożu ceglanym | szt. | 2
8 d.5 | 45310000-3 | 5.4.9 | Dostawa i montaż: puszki instalacyjne podtynkowe pojedyncze o śr.do 60 mm - puszki S60Kw - 3 szt | szt. | 3
9 d.5 | 45310000-3 | 5.4.9 | Dostawa i montaż: łączniki schodowe pt. montowane na zewnątrz | szt. | 1
10 d.5 | 45262520-2 | 5.4.9 | Mechaniczne przebijanie otworów w ścianach lub stropach betonowych o długości przebicia do 40 cm | otw. | 1
11 d.5 | 45311200-2 | 5.4.9 | Dostawa i montaż puszek wtynkowych | szt | 2
12 d.5 | 45311200-2 | 5.4.9 | Przygotowanie podłoża pod osprzęt instalacyjny mocowany na zaprawie cementowej lub gipsowej - wykonanie ślepych otworów w podłożu ceglanym | szt | 2
13 d.5 | 45311200-2 | 5.4.9 | Dostawa i montaż na gotowym podłożu gniazd wtyczkowych, bryzgoszczelne, dwubiegunowe z uziemieniem, montowanych na zewnątrz | szt | 1
14 d.5 | 45311200-2 | 5.4.9 | Dostawa i montaż : Oprawy oświetleniowe zawieszane przeciwwybuchowe, wg projektu. | kpl. | 6
15 d.5 | 45310000-3 | 5.4.9 | Pomiar rezystancji uziemienia | szt | 5
16 d.5 | 45310000-3 | 5.4.9 | Badanie instalacji ochronnej wykonanej jako zerowanie | szt | 3
[7 empty] | Suma wartości netto |  |  | Suma wartości brutto
Razem dział: instalacja elektryczna