## Przedmiar
Załącznik Nr 4 cz. 2
do SIWZ
Przedmiar robót
na wykonanie remontu nawierzchni asfaltowej dróg i placów oraz kanalizacji deszczowej na terenie Miejskiego Zakładu Komunikacyjnego w Bielsku-Białej
Numer pozycji przedmiaru | Numer CPV | Numer specyfikacji | Opis robót | J.m. | Ilość | Cena jednostkowa netto | Wartość netto (6x7)
1 | 2 | 3 | 4 | 5 | 6 | 7 | 8
ZADANIE I Remont nawierzchni asfaltowej wraz z wymianą podbudowy
1. | 45110000-1 | 1.3.1 | Rozebranie nawierzchni asfaltowej gr 15 cm wraz z utylizacją i wywozem poza teren zakładu; fragment placu (IV etap): (22,5+18,5)/2 x 69,00+3,0+10,0 = 1427,50 m2 | m2 | 1427.5
2. | 45110000-1 | 1.3.2 | Wykop w gruncie kat. IV na głębokość do 0,90 m wraz z załadunkiem, odwozem na odległość do 10 km i opłatą za utylizację. W trakcie wykopów należy usunąć płyty drogowe z podbudowy i wywieżć poza teren Zakładu. fragment placu: 1427,50 x 0,90 = 1284,75 m3 | m3 | 1284.75
3. | 45233223-8 | 1.3.5 | Demontaż krawężnika drogowego. 15 mb | mb | 15
4. | 45232130-2 | 1.3.5 | Demontaż studni kanalizacyjnej betonowej fi 600 z wpustem żeliwnym. Zdemontowany wpust żeliwny przekazać Zamawiającemu. kpl 3 | kpl | 3
5. | 45110000-1 | 1.3.2 | Wykop liniowy poniżej poziomu wykopu, pod wykonanie drenażu wraz z załadunkiem ziemi, odwozem na odległość do 10 km i utylizacją. 250,00 x 0,4 x 0,4 mb = 40 m3 | m3 | 40
6. | 45232130-2 | 1.3.3 | Dostawa materiału i ułożenie drenażu z rur PCV fi 150 mm wraz z owinięciem włókniną drenażową i obsypaniem żwirem do poziomu podbudowy. Rurę ułożyć na dnie wykopu i wpiąć do kanalizacji deszczowej. 250 mb | mb | 250
7. | 45232130-2 | 1.3.3 | Wpięcie drenażu do istniejącej kanalizacji deszczowej. Wykonanie otworu w istniejacej studni. Ułożenie przewodu na podsypce żwirowej (0,2 + 0,2) m wraz z rozbiórką nawierzchni asfaltowej, wykopem liniowym na głębokość do 1,5 m oraz zasypaniem wykopu i odtworzeniem podbudowy tłuczniowej oraz nawierzchni asfaltowej po ułożeniu przewodu drenażowego. 3 mb | mb | 3
8. | 45233223-8 | 1.3.4 | Dostawa i ułożenie geowłókniny pod warstwę podbudowy tłuczniowej. (22,5+18,5)/2x69,00+3,0x10,0 + 69,0x0,6x2 = 1510,30 m2 | m2 | 1510.3
9. | 45233223-8 | 1.3.4 | Dostawa materiałów i wykonanie nowej podbudowy z tłucznia kamiennego wraz z zagęszczeniem - warstwa dolna o grubości 40 cm. 1427,50 x 0,40 = 571,00 m2 | m3 | 571
10. | 45233223-8 | 1.3.4 | Dostawa materiałów i wykonanie nowej podbudowy z mieszanki kruszywa łamanego wraz z zagęszczeniem - warstwa górna o grubości 35 cm. 1427,50 x 0,35 =499,63 m3 | m3 | 499.63
11. | 45232130-2 | 1.3.3 | Remont zwieńczenia studni rewizyjnej fi 1000 mm z wymianą wpustu na właz ażurowy D400 wraz z wyregulowaniem włazu do poziomu nawierzchni bitumicznej przy użyciu pierścieni dystansowych PEHD. 1 kpl | kpl | 1
12. | 45233223-8 | 1.3.4 | Dostawa materiału i wykonanie warstwy konstrukcyjnej z betonu asfaltowego: dokładne oczyszczenie podłoża, skropienie emulsją, wyfrezowanie na łączeniach i wyrównanie masą asfaltową w celu wyprofilowania spadków w kierunkach odwodnienia; (warstwa konstrukcyjna gr. średnio 10 cm) (22,5+18,5)/2 x 69,00 + 3,0 x 10,0 + 2 x 0,25 x 69,0 = 1462,00 m2 | m2 | 1462
13. | 45233223-8 | 1.3.4 | Dostawa materiału i wykonanie dywanika z betonu asfaltowego, wraz z przygotowaniem nawierzchni, wyfrezowaniem na łaczeniach (wykonanie zakładek) skropieniem emulsją asfaltową oraz wyprofilowaniem spadków w kierunkach odwodnienia, wypełnienie szczelin. (warstwa ścieralna gr. 6 cm ) (22,5+18,5)/2 x 69,00+69,0x0,5x2 = 1483,50 m2 | m2 | 1483.5
RAZEM ZADANIE I | [6 empty] | Suma wartości netto | Stawka VAT | Suma wartości brutto
23%
Numer pozycji przedmiaru | Numer CPV | Numer specyfikacji | Opis robót | J.m. | Ilość | Cena jednostkowa netto | Wartość netto (6x7)
1 | 2 | 3 | 4 | 5 | 6 | 7 | 8
ZADANIE II Remont kanalizacji deszczowej
14. | 45232130-2 | 1.3.3 | Wykonanie wpustu deszczowego fi 600 zwieńczonego przy użyciu pierścienia odciążającego, płyty pokrywowej oraz włazu żeliwnego ażurowego D400 wraz z robotami ziemnymi, podsypką i obsypką piaskową do wysokości konstrukcji oraz ze wszystkimi pozostałymi robotami towarzyszącymi. 3 kpl. | kpl | 3
15. | 45232130-2 | 1.3.3 | Wykonanie studni rewizyjnej fi 1000 zwieńczonej przy użyciu pierścienia odciążającego, płyty pokrywowej oraz włazu żeliwnego ażurowego D400 wraz z robotami ziemnymi, podsypką i obsypką piaskową do wysokości konstrukcji oraz ze wszystkimi pozostałymi robotami towarzyszącymi. 1 kpl. | kpl | 1
16. | 45232130-2 | 1.3.3 | Wykonanie przykanalika fi 200mm wraz z robotami ziemnymi, podsypką i obsypką piaskową do wysokości konstrukcji oraz ze wszystkimi pozostałymi robotami towarzyszącymi 3,0+3,0+28,0 mb | mb | 34
17. | 45232130-2 | 1.3.3 | Wpięcie przykanalików do istniejącej kanalizacji deszczowej. Wykonanie otworu w istniejacej studni, montaż przejścia szczelnego 3 szt. | szt. | 3
RAZEM ZADANIE II | [6 empty] | Suma wartości netto | Stawka VAT | Suma wartości brutto
23%
OGÓŁEM ZADANIA (I+II) | [6 empty] | Suma wartości netto | Stawka VAT | Suma wartości brutto
23%
UWAGA !
1. Sumy wartości netto i brutto należy wpisać do Formularza oferty (Załącznik Nr 2 do SIWZ)
2. Rozliczenie nastąpi kosztorysem powykonawczym wg ilości rzeczywiście wykonanych robót i cen jednostkowych podanych w ofercie, jednak w kwocie nie wyższej niż wartość umowy.