## Przedmiar robót
Załącznik Nr 4 cz. 2
do SIWZ
Przedmiar robót
na remont nawierzchni asfaltowej - plac postojowy dla pojazdów osobowych przed Stacją Kontroli Pojazdów
Numer poz. przedmiaru | Numer CPV | Numer specyfikacji | Opis robót | J.m. | Ilość | Cena jednostkowa netto | Wartość netto (6x7) | Podatek |  | Wartość brutto (8+10)
[8 empty] | stawka 22% | kwota (8x9)
1 | 2 | 3 | 4 | 5 | 6 | 7 | 8 | 9 | 10 | 11
Remont nawierzchni asfaltowej placu postojowego
1. | 45110000-1 | 1.2.2 | Wykop koparką pod wykonanie utwardzenia placu z zagęszczeniem gruntu, odwozem nadmiaru ziemi. I rozplantowaniem na terenie zakładu. (26,80x11,00 - 4,00x18,00) x 0,70 =155,96 m3 | m3 | 156 |  | 0 | 22 | 0 | 0
2. | 45110000-1 | 1.2.2 | Zagęszczenie i profilowanie podłoża 26,80x11,00 - 4,00x18,00 =222,80 m2 | m2 | 223 |  | 0 | 22 | 0 | 0
3. | 45232130-2 | 1.2.1 | Dostawa i montaż kompletnej studzienki kanalizacyjnej fi 600 z kratą wpustową żeliwną oraz pierścieniem odciążającym szt 1 | szt | 1 |  | 0 | 22 | 0 | 0
4. | 45232130-2 | 1.2.1 | Dostawa materiału i wykonanie przykanalików z rur PCV fi 200, z włączeniem do istniejącej kanalizacji deszczowej wraz z podsypką z piasku 20 cm i obsypką rur ok.20 cm powyżej rury 7 mb | mb | 7 |  | 0 | 22 | 0 | 0
5. | 45110000-1 | 1.2.2 | Rozbiórka krawężnika wraz z ławą betonową 6+2x15= 36 mb | mb | 36 |  | 0 | 22 | 0 | 0
6. | 45110000-1 | 1.2.2 | Rozbiórka muru betonowego po boksie ze złomem (6,00+4,00+5,00)x0,80 x0,15 = 1,80 m3 | m3 | 1.8 |  | 0 | 22 | 0 | 0
7. | 45232130-2 | 1.2.1 | Dostawa materiału i ułożenie drenu fi 100 mm wraz z włączeniem do kanalizacji 15 mb | mb | 15 |  | 0 | 22 | 0 | 0
8. | 45233223-8 | 1.2.3 | Dostawa materiału i ułożenie krawężników drogowych na ławie betonowej. Na narożnikach zastosować krawężniki łukowe. 11,00+28,80+7,00 = 46,80 mb | mb | 47 |  | 0 | 22 | 0 | 0
9. | 45233223-8 | 1.2.3 | Dostawa materiału i uzupełnienie chodnika kostką betonową gr 8 cm w kolorze czerwonym 6,00x0,20 = 1,20 m2 | m2 | 1.2 |  | 0 | 22 | 0 | 0
10. | 45110000-1 | 1.2.2 | Rozplantowanie i zagęszczenie humusu pod trawnik 5,00x6,00 = 30 m2 | m2 | 30 |  | 0 | 22 | 0 | 0
Numer poz. przedmiaru | Numer CPV | Numer specyfikacji | Opis robót | J.m. | Ilość | Cena jednostkowa netto | Wartość netto (6x7) | Podatek |  | Wartość brutto (8+10)
[8 empty] | stawka 22% | kwota (8x9)
1 | 2 | 3 | 4 | 5 | 6 | 7 | 8 | 9 | 10 | 11
11. | 45233223-8 | 1.2.4 | Frezowanie nawierzchni betonowej na głębokość do 5 cm pod ułożenie warstwy ścieralnej z mieszanki mineralno-bitumicznej 4,00x18,00=72 m2 | m2 | 72 |  | 0 | 22 | 0 | 0
12. | 45233223-8 | 1.2.4 | Dostawa materiału i uzupełnienie podbudowy z tłucznia drogowego wraz z zagęszczeniem (26,80x11,00 - 4,00x18,00)x0,52 =115,86 m3 | m3 | 116 |  | 0 | 22 | 0 | 0
13. | 45233223-8 | 1.2.4 | Dostawa materiału i wykonanie podbudowy z asfatlobetonu gr 7 cm z uwzględnieniem spadków w kierunku odwodnienia 223 m2 | m2 | 223 |  | 0 | 22 | 0 | 0
14. | 45233223-8 | 1.2.4 | Dostawa materiału i wykonanie dywanika z mieszanki mineralno - bitumicznej, skropienie emulsją, ( warstwa konstrukcyjna 6 cm ) z uwzględnieniem spadków w kierunku odwodnienia 26,80x11,00 - 4,00x18,00 =222,80 m2 | m2 | 223 |  | 0 | 22 | 0 | 0
15. | 45233223-8 | 1.2.4 | Dostawa materiału i wykonanie dywanika z mieszanki mineralno - bitumicznej, skropienie emulsją, ( warstwa ścieralna gr.5 cm ) z uwzględnieniem spadków w kierunku odwodnienia 26,80x11,00=294,80 m2 | m2 | 295 |  | 0 | 22 | 0 | 0
16. | 45233223-8 | 1.2.2 | Załadunek i odwóz gruzu na wysypisko wraz z utylizacją 10 m3 | m3 | 10 |  | 0 | 22 | 0 | 0
Razem dział: Remont nawierzchni asfaltowej placu postojowego | [6 empty] | Suma wartości netto |  |  | Suma wartości brutto
Uwaga!
Rozliczenie nastąpi kosztorysem powykonawczym wg ilości rzeczywiście wykonanych robót i cen jednostkowych podanych w ofercie, jednak w kwocie nie wyższej niż wartość umowy..