## Grupa 1
Załącznik Nr 6
do SIWZ
GRUPA I. Elektronarzędzia, pneumonarzędzia
Lp. | Nazwa (rodzaj)
1 | 2
1. | Szlifierka oscylacyjna moc min. 550 W, liczba suwów roboczych min. 12000 min-1, suw szlifujący 5 mm, wymienna stopa robocza, zakres 115-225, przyłączenie do odsysania pyłu Ø27, ciężar około 3 kg.
2. | Pilarka tarczowa moc min. 1150 W, obroty 2000-5000/min., średn. tarczy tnącej 190 mm. Możliwość cięcia pod kątem 45 st., system sterowania elektronicznego, automatyczne sprzęgło przeciążeniowe, możliwość podłączenia instalacji odsysania wiórów.
3. | Wiertarko-wkrętarka akumulatorowa zakres regulacji momentu obrotowego 1-32 Nm. Regulacja obrotów 0-1200 min, akumulator 2,0 Ah-12V, moment impulsowy minimum 15 Nm
4. | Szlifierka kątowa 125 mm moc 1400 W, średnica tarczy 125 mm, system sterowania elektronicznego, automatyczne sprzęgło przeciążeniowe, obroty 2800-11000/min. Elektroniczny wyłącznik przeciążeniowy, wymiana tarczy bez użycia klucza, automatyczne wyłączenie przy nadmiernym zużyciu szczotek
5. | Szlifierka do gniazd zaworów z wyposażeniem zakres średnic szlifów gniazd zaworów 20-60 mm, zakres średnic otworów prowadzących trzon zaworów 7-12,5 mm. Prędkość orotowa ściernicy 12.000 obr/min., moc silnika min. 0,2 KW.
6. | Wiertarko-wkrętarka elektryczna moc min. 700 W, regulacja obrotów 0-2000/min., obroty prawe,lewe, szybkomocujący uchwyt wiertarski, automatyczne sprzęgło przeciążeniowe
7. | Wiertarka dwubiegowa elektronicznie sterowana moc 550-650 W, Regulacja obrotów 0-2000/min. obroty prawe lewe, szybkomocujący uchwyt wiertarski 13 mm, automatyczne sprzęgło przeciążeniowe
8. | Nożyce elektryczne do cięcia blachy moc 300-400 W, ok.4000 sk/min.Cięcie stali do 1,6 mm
9. | Docierak do zaworów z wyposażeniem elektryczny lub pneumatyczny
10. | Pistolet do pompowania opon
11. | Aparat do przedmuchiwania sprężonym powietrzem dysza ok. 300 mm dł.
12. | Pistolet do klejenia dysza z ochroną termiczną, elektryczna kontrola stałości tem. Kleju
13. | Klucz pneumatyczny 1/2" max. moment obr. min. 600 Nm
14. | Klucz pneumatyczny 3/4" max. moment obr. min. 1100 Nm
15. | Klucz pneumatyczny 1" max. moment obr. min. 2500 Nm, trzpień mocujący narzędzia minimum 150 mm
16. | Aparat natryskowy do lakierowania nawierzchniowego, profesjonalny, górnozbiornikowy typu SATA JET RP
17. | Aparat natryskowy z regulacją powietrza do malowania szablonów, zbiornik 0,20 litra górny 4 bary
18. | Lutownica transformatorowa LT-100
19. | Wiertarka pneumatyczna - ciśnienie robocze 6 BAR regulacja obrotów 0-2500/min. Przyłącza 1/4", uchwyt wiertarski 10 mm
20. | Przekładnia zwiększająca siłe dokręcania "MULTIPOWER" * przełożenie momentu obrotowego min. 1:12, * moment wyjściowy min. 2000 Nm, * wyjście na narzędzie 1".
21. | Kosa spalinowa - max. obroty min. 12000/min., moc min. 2,6KM tłumik z katalizatorem, układ zapłonowy z regulacją obrotową, głowica żyłkowa z osłoną, tarczą tnącą z zębami z osłoną, nóż gąszczy z osłoną, pasy do noszenia - na plecy.
22. | Wiertarka kątowa - moc min. 700 W, regulacja obrotów 800-2000/min., obroty prawe, lewe; szybkomocujący uchwyt wiertarski 13 mm, automatyczne sprzęgło przeciążeniowe, automat. wyłączenie przy nadmiernym zużyciu szczotek
23. | Nitownica pneumatyczna z wym. Końcówkami do nitów 4-6 stalowych i aluminiowych.
24. | Opalarka elektryczna dwubiegowa - moc 2000 W, regulacja temperatury 50-600 st. C
25. | Rozlutownica - do elementów przewlekanych oraz SMD ( montaż powierzchniowy), 230V, 120 W.
26. | Automat do pomiaru i regulacji ciśnienia w ogumieniu kół z filtrem powietrza, certyfikat ITS-W-wa, zasilanie elektryczne, powietrzem 1,05 MPa max, zakres ciśnienia pompowania 0 - 0,99 MPa.
27. | Szlifierka rotacyjna - moc min. 500W, ruchy mimośrodowe 4000-11200 suwów min-1, suw szlifujący5mm, regulacja obrotów, stała prędkość obrotowa pod obciążeniem, hamulec talerza zapobiegający powstawaniu wyżłobień, Rotex - tor krzywoliniowy 240-560 min-1, talerz szlifierski Ø150, przyłącze do odsysania pyłu Ø27mm, ciężar max 2,5 kg.
28. | Szlifierka kątowa - moc min. 500W, prędkość obrotowa ok. 1350-3800 min-1, średnica narzędzia do 115 mm, wrzeciona narzędzia M14, przyłączenie do odsysania pyłu Ø27mm, ciężar max 1,8 kg, stała prędkość pod obciążeniem oraz regulacja, typ Festo.
29. | Wyciskacz pneumatyczny do silikonu
30. | Polerka kątowa 125 mm, moc 1050 W, prędkość obrotowa regulowana 900-3000 obr/min, Ø do 150mm, waga dopuszczalna do 3 kg.
Wymagana gwaranacja: 24 miesiące

## Grupa 2
GRUPA II. Klucze - wszystkie typy
Lp. | Nazwa (rodzaj)
1 | 2
1. | Klucz płaski chromowany 6 x 7
2. | Klucz płaski chromowany 8 x 9
3. | Klucz płaski chromowany 10 x 12
4. | Klucz płaski chromowany 12 x 13
5. | Klucz płaski chromowany 12 x 14
6. | Klucz płaski chromowany 13 x 15
7. | Klucz płaski chromowany 13 x 17
8. | Klucz płaski chromowany 14 x 17
9. | Klucz płaski chromowany 16 x 17
10. | Klucz płaski chromowany 18 x 19
11. | Klucz płaski chromowany 17 x 19
12. | Klucz płaski chromowany 19 x 22
13. | Klucz płaski chromowany 22 x 24
14. | Klucz płaski chromowany 24 x 27
15. | Klucz płaski chromowany 27 x 30
16. | Klucz płaski chromowany 30 x 32
17. | Klucz płaski chromowany 32 x 36
18. | Klucz płaski chromowany 36 x 41
19. | Klucz płaski 46 x 50
20. | Klucz oczkowo-płaski chromowany 8
21. | Klucz oczkowo-płaski chromowany 10
22. | Klucz oczkowo-płaski chromowany 12
23. | Klucz oczkowo-płaski chromowany 13
24. | Klucz oczkowo-płaski chromowany 14
25. | Klucz oczkowo-płaski chromowany 15
26. | Klucz oczkowo-płaski chromowany 17
27. | Klucz oczkowo-płaski chromowany 18
28. | Klucz oczkowo-płaski chromowany 19
29. | Klucz oczkowo-płaski chromowany 21
30. | Klucz oczkowo-płaski chromowany 22
31. | Klucz oczkowo-płaski chromowany 24
32. | Klucz oczkowo-płaski chromowany 27
33. | Klucz oczkowo-płaski chromowany 30
34. | Klucz oczkowo-płaski chromowany 32
35. | Klucz oczkowo-płaski chromowany 36
36. | Klucz oczkowy prosty chromowany 6 x 7
37. | Klucz oczkowy prosty chromowany 8 x 10
38. | Klucz oczkowy prosty chromowany 9 x 11
39. | Klucz oczkowy prosty chromowany 10 x 12
40. | Klucz oczkowy prosty chromowany 12 x 14
41. | Klucz oczkowy prosty chromowany 13 x 15
42. | Klucz oczkowy prosty chromowany 13 x 17
43. | Klucz oczkowy prosty chromowany 14 x 17
44. | Klucz oczkowy prosty chromowany 16 x 17
45. | Klucz oczkowy prosty chromowany 17 x 19
46. | Klucz oczkowy prosty chromowany 18 x 19
47. | Klucz oczkowy prosty chromowany 19 x 22
48. | Klucz oczkowy prosty chromowany 22 x 24
49. | Klucz oczkowy prosty chromowany 24 x 27
50. | Klucz oczkowy prosty chromowany 27 x 30
51. | Klucz oczkowy prosty chromowany 30 x 32
52. | Klucz oczkowy jednostronny 22
53. | Klucz oczkowy jednostronny 24
54. | Klucz oczkowy jednostronny 27
55. | Klucz oczkowy jednostronny 30
56. | Klucz oczkowy jednostronny 32
57. | Klucz oczkowy jednostronny 36
58. | Klucz oczkowy jednostronny 41
59. | Klucz płaski jednostronny 27
60. | Klucz płaski jednostronny 30
61. | Klucz płaski jednostronny 32
62. | Klucz płaski jednostronny 36
63. | Klucz płaski jednostronny 41
64. | Klucz oczkowy wygięty chromowany 6 x 7
65. | Klucz oczkowy wygięty chromowany 8 x 9
66. | Klucz oczkowy wygięty chromowany 8 x 10
67. | Klucz oczkowy wygięty chromowany 10 x 11
68. | Klucz oczkowy wygięty chromowany 10 x 12
69. | Klucz oczkowy wygięty chromowany 12 x 13
70. | Klucz oczkowy wygięty chromowany 13 x 15
71. | Klucz oczkowy wygięty chromowany 13 x 17
72. | Klucz oczkowy wygięty chromowany 14 x 15
73. | Klucz oczkowy wygięty chromowany 14 x 17
74. | Klucz oczkowy wygięty chromowany 16 x 17
75. | Klucz oczkowy wygięty chromowany 17 x 19
76. | Klucz oczkowy wygięty chromowany 18 x 19
77. | Klucz oczkowy wygięty chromowany 19 x 22
78. | Klucz oczkowy wygięty chromowany 22 x 24
79. | Klucz oczkowy wygięty chromowany 24 x 27
80. | Klucz oczkowy wygięty chromowany 27 x 30
81. | Klucz oczkowy wygięty chromowany 30 x 32
82. | Klucz trzpieniowy /imbus/ sześciokątny 4
83. | Klucz trzpieniowy /imbus/ sześciokątny 5
84. | Klucz trzpieniowy /imbus/ sześciokątny 6
85. | Klucz trzpieniowy /imbus/ sześciokątny 8
86. | Klucz trzpieniowy /imbus/ sześciokątny 10
87. | Klucz trzpieniowy /imbus/ sześciokątny 12
88. | Klucz trzpieniowy /imbus/ sześciokątny 14
89. | Klucze nasadowe 1/2 " sześciokątne 8-32 mm
90. | Nasadka zwykła 1/2" sześciokątna 13
91. | Nasadka zwykła 1/2" sześciokątna 14
92. | Nasadka zwykła 1/2" sześciokątna 15
93. | Nasadka zwykła 1/2" sześciokątna 16
94. | Nasadka zwykła 1/2" sześciokątna 17
95. | Nasadka zwykła 1/2" sześciokątna 18
96. | Nasadka zwykła 1/2" sześciokątna 19
97. | Nasadka zwykła 1/2" sześciokątna 22
98. | Nasadka zwykła 1/2" sześciokątna 27
99. | Nasadka 1/4" sześciokątna 6
100. | Nasadka 1/4" sześciokątna 7
101. | Nasadka 1/4" sześciokątna 8
102. | Nasadka udarowa typ wydłużony 1/2" 14
103. | Nasadka udarowa typ wydłużony 1/2" 17
104. | Nasadka udarowa typ wydłużony 1/2" 19
105. | Nasadka udarowa typ wydłużony 1/2" 22
106. | Nasadka udarowa typ wydłużony 1/2" 24
107. | Nasadka udarowa typ wydłużony 3/4" 19
108. | Nasadka udarowa typ wydłużony 3/4" 22
109. | Nasadka udarowa typ wydłużony 3/4" 24
110. | Nasadka udarowa typ wydłużony 3/4" 27
111. | Nasadka udarowa typ wydłużony 3/4" 30
112. | Nasadka udarowa typ wydłużony 3/4" 32
113. | Nasadka udarowa typ wydłużony 3/4" 36
114. | Nasadka udarowa typ wydłużony 1" 27
115. | Nasadka udarowa typ wydłużony 1" 30
116. | Nasadka udarowa typ wydłużony 1" 32
117. | Nasadka udarowa typ wydłużony 1" 36
118. | Nasadka udarowa typ wydłużony 1" 60
119. | Nasadka zwykła 1/2" sześciokątna 8
120. | Nasadka zwykła 1/2" sześciokątna 10
121. | Nasadka zwykła 1/2" sześciokątna 24
122. | Nasadka udarowa 1" 14, 17, 19
123. | Klucz nastawny do rur 1 1/2"
124. | Klucz nastawny do rur 2"
125. | Klucz łańcuchowy do filtra oleju 140 (rozpinany)
126. | ---------------------------------------
127. | ---------------------------------------
128. | Zestaw grzechotokowy typu BIT (STAHLWILLE) 29-ELEMENTÓW Nr 4008/27/1 kod 96181202
129. | Kaseta BIT 1201 (STAHLWILLE) (pojemnik do przechowywania końcówek wkrętakowych typu BIT z uchwytem).
Wymagana gwaranacja: 12 miesięcy

## Grupa 5
GRUPA V. Noże, nożyce, wkrętaki, pokrętła, pilniki, szczypce, przedłużki,
ostrza, szczotki druciane, itp.
Lp. | Nazwa (rodzaj)
1 | 2
1. | Nożyce do cięcia blachy skośne
2. | --------------------------------------------------
3. | --------------------------------------------------
4. | Nożyce (krawieckie)
5. | Wkrętak magnetyczny teleskopowy z wym. końcówkami
6. | Wkrętak montażowy 0,8 x 5,5
7. | Wkrętak montażowy 1,0 x 6,5
8. | Wkrętak montażowy 1,2 x 8
9. | Wkrętak montażowy 1,6 x 10
10. | Wkrętak montażowy 2,0 x 13
11. | Wkrętak krzyżakowy PH-2 (ergonomiczna rękojeść)
12. | Wkrętak krzyżakowy PH-1 (ergonomiczna rękojeść)
13. | Wkrętak giętki do opasek 6
14. | Wkrętak giętki do opasek 7
15. | Wkrętak giętki na wymienne końcówki (1/4") z magnesem
16. | Wkrętak elektryczny płaski 0,8 x 5,5; 1 x 6,5
17. | --------------------------------------------------
18. | --------------------------------------------------
19. | --------------------------------------------------
20. | --------------------------------------------------
21. | --------------------------------------------------
22. | Pokrętło klucza nasadowego z grzechotką 1/4"
23. | Pokrętło klucza nasadkowego - 100 1/4"
24. | --------------------------------------------------
25. | --------------------------------------------------
26. | --------------------------------------------------
27. | --------------------------------------------------
28. | --------------------------------------------------
29. | --------------------------------------------------
30. | --------------------------------------------------
31. | --------------------------------------------------
32. | --------------------------------------------------
33. | --------------------------------------------------
34. | --------------------------------------------------
35. | --------------------------------------------------
36. | --------------------------------------------------
37. | --------------------------------------------------
38. | --------------------------------------------------
39. | Szczypce uniwersalne 180 (rękojeść pokryta tworzywem)
40. | Szczypce do cięcia boczne 160 mm (rękojeść pokryta tworzywem)
41. | Szczypce do cięcia czołowe 160 mm (rękojeść pokryta tworzywem)
42. | Szczypce do pierścieni zewnętrzne 200 mm (końcówki pod kątem 90 stopni)
43. | Szczypce do pierścieni zewnętrzne 180 mm (końcówki pod kątem 45 stopni)
44. | Szczypce do pierścieni wewnętrzne 200 mm (końcówki pod kątem 90 stopni)
45. | Szczypce do pierścieni wewnętrzne 200 mm (końcówki pod kątem 45 stopni)
46. | Szczypce do pierścieni uniwersalne 180 mm z przemiennymi końcówkami
47. | Szczypce do pierścieni wewnętrzne 225 mm (końcówki pod kątem 90 stopni)
48. | Szczypce do pierścieni wewnętrzne 225 mm (końcówki proste)
49. | Szczypce nastawne do rur 250 mm szczęki utwardzone
50. | Szczypce MORS'a /samozaciskowe/ 250 mm
51. | --------------------------------------------------
52. | --------------------------------------------------
53. | --------------------------------------------------
54. | --------------------------------------------------
55. | --------------------------------------------------
56. | --------------------------------------------------
57. | --------------------------------------------------
58. | --------------------------------------------------
59. | --------------------------------------------------
60. | --------------------------------------------------
61. | --------------------------------------------------
62. | Imadło ślusarskie stalowe 160-200
63. | Imadło ślusarskie obrotowe 150
64. | Palniki do cięcia i spawania smoczkowe (acetylenowo-tlenowe) typu PU-242
65. | Nasadka do cięcia (dwa zawory tlenowe) z dyszą typu PU-242
66. | --------------------------------------------------
67. | --------------------------------------------------
68. | Wkrętak krzyżakowy skrócony z pogrubioną rękojeścią PH-2, dł. ok. 25 mm
69. | Wkrętak do śrub prostych skróconych z pogrubioną rękojeścią 0,8 x 5,5; dł. ok. 25 mm
70. | Szczypce z końcówkami okrągłymi 160 mm
71. | Szczypce płaskie (szczęki wąskie ząbkowane) 160 mm
72. | Automatyczny przyrząd do zdejmowania izolacji, zakres dł. odizolowanej części kabla od 3-16 mm, zakres średnicy cięcia i odizolowania kabla 0,1-6,00 mm. Do drutu miedzianego lub aluminiowego.
73. | --------------------------------------------------
74. | --------------------------------------------------
75. | Reduktor do tlenu
76. | Reduktor do acetylenu
77. | Nozyce boczne dla elektroników STAHLWILLE Nr 66049110
78. | Nozyce ukośne dla elektroników STAHLWILLE Nr 66139115
79. | Nozyce ukośne dla elektroników STAHLWILLE Nr 66149115
80. | Nozyce ukośne dla elektroników STAHLWILLE Nr 66159 115
81. | Nożyce całoroczne dla elektroników STAHLWILLE Nr 66199115
Wymagana gwaranacja: 12 miesięcy

## Grupa 6
GRUPA VI. Części zamienne do narzędzi, materiały pomocnicze,
narzędzia pomiarowe, lampy, młotki, środki ochrony
indywidualnej itp.
Lp. | Nazwa (rodzaj)
1 | 2
1. | Suwmiarka uniwersalna 150 (0,05)
2. | Suwmiarka elektroniczna
3. | Wyciskacz silikonu
4. | ---------------------------------------------------------
5. | Lampa oświetleniowa przenośna (10m kabel)
6. | Lampa samochodowa 24 V
7. | ---------------------------------------------------------
8. | Nitownica ręczna (do nitów o śr. 4-5 mm)
9. | Uchwyt do wiertarki PTRT 10
10. | Uchwyt do wiertarki PTRT 13
11. | Uchwyt do wiertarki PTRK 10
12. | Uchwyt do wiertarki PTRK 13
13. | Uchwyt do wiertarki PTRK 16
14. | Uczwyt do wiertarki pneumatycznej 10
15. | Uchwyt do wiertarki samozaciskowy 10
16. | Uchwyt do wiertarki samozaciskowy 13
17. | ---------------------------------------------------------
18. | ---------------------------------------------------------
19. | ---------------------------------------------------------
20. | ---------------------------------------------------------
21. | ---------------------------------------------------------
22. | ---------------------------------------------------------
23. | ---------------------------------------------------------
24. | ---------------------------------------------------------
25. | ---------------------------------------------------------
26. | ---------------------------------------------------------
27. | ---------------------------------------------------------
28. | ---------------------------------------------------------
29. | ---------------------------------------------------------
30. | ---------------------------------------------------------
31. | ---------------------------------------------------------
32. | ---------------------------------------------------------
33. | ---------------------------------------------------------
34. | ---------------------------------------------------------
35. | ---------------------------------------------------------
36. | ---------------------------------------------------------
37. | ---------------------------------------------------------
38. | ---------------------------------------------------------
39. | ---------------------------------------------------------
40. | ---------------------------------------------------------
41. | ---------------------------------------------------------
42. | ---------------------------------------------------------
43. | ---------------------------------------------------------
44. | ---------------------------------------------------------
45. | ---------------------------------------------------------
46. | ---------------------------------------------------------
47. | ---------------------------------------------------------
48. | ---------------------------------------------------------
49. | ---------------------------------------------------------
50. | ---------------------------------------------------------
51. | ---------------------------------------------------------
52. | ---------------------------------------------------------
53. | ---------------------------------------------------------
54. | Taśma miernicza zwijana 3 m
55. | Taśma miernicza zwijana 50 m
56. | Lupa okularowa HEINE C 2.3/340 z regulacją roztworu Nr katalogowy C-00.32.039
57. | Miara drewniana składana 1 m
58. | Miara stalowa składana 2 m
59. | ---------------------------------------------------------
60. | ---------------------------------------------------------
61. | ---------------------------------------------------------
62. | ---------------------------------------------------------
63. | ---------------------------------------------------------
64. | ---------------------------------------------------------
65. | Drabina aluminiowa rozkładana 4-6 stopni
66. | ---------------------------------------------------------
67. | ---------------------------------------------------------
68. | ---------------------------------------------------------
69. | ---------------------------------------------------------
70. | ---------------------------------------------------------
71. | ---------------------------------------------------------
72. | ---------------------------------------------------------
73. | ---------------------------------------------------------
74. | ---------------------------------------------------------
75. | ---------------------------------------------------------
76. | ---------------------------------------------------------
77. | ---------------------------------------------------------
78. | ---------------------------------------------------------
79. | ---------------------------------------------------------
80. | ---------------------------------------------------------
81. | ---------------------------------------------------------
82. | Drabina drewniania rozstawna 7-szczeblowa
83. | ---------------------------------------------------------
84. | ---------------------------------------------------------
85. | ---------------------------------------------------------
86. | ---------------------------------------------------------
87. | ---------------------------------------------------------
88. | ---------------------------------------------------------
89. | ---------------------------------------------------------
90. | ---------------------------------------------------------
91. | ---------------------------------------------------------
92. | ---------------------------------------------------------
93. | ---------------------------------------------------------
94. | ---------------------------------------------------------
95. | ---------------------------------------------------------
96. | ---------------------------------------------------------
97. | ---------------------------------------------------------
98. | ---------------------------------------------------------
99. | ---------------------------------------------------------
100. | ---------------------------------------------------------
101. | ---------------------------------------------------------
102. | ---------------------------------------------------------
Wymagana gwaranacja: 12 miesięcy

## Str.tyt.
Załącznik Nr 1
do Umowy Nr DO-175/U/04/DZP
Szczegółowe zestawienie przedmiotu zamówienia (Oferta cenowa)
Załącznik Nr 2
do Umowy Nr DO-175/U/04/DZP
Gwarancja