## Sanitariaty
Załącznik Nr 4 cz. 2
do SIWZ
PRZEDMIAR ROBÓT
na remont hali naprawczej, pomieszczeń warsztatowych, socjalnych i biurowych oraz posadzki na hali w Miejskim Zakładzie Komunikacyjnym w Bielsku-Białej
Numer pozycji przedmiaru | Numer CPV | Numer specyfikacji | Opis robót | j.m. | Ilość | Cena jednostkowa netto | Wartość netto
1 | 2 | 3 | 4 | 5 | 6 | 7 | 8
Dział 1. Remont pomieszczeń sanitarnych i socjalnych w budynku Warsztatu Napraw Głównych
1.1. Roboty rozbiórkowe
1 d.1.1 | 45110000-1 | 6.1 | Rozebranie okładziny z płytek ściennych wraz z tynkiem sanitariaty: 2x(4,34+1,58)x1,50=17,76 m2 2x(1,60+0,90)x1,50x2=15,00 m2 2x(4,34+1,10)x1,50+(1,70+2x0,90)x1,50+ 2x(2x0,50+0,95)x1,50=27,42 m2 2x(1,22+0,76)x1,50x2=11,88 m2 | m2 | 72.06
2 d.1.1 | 45110000-1 | 6.1 | Rozebranie posadzek z płytek 10x10 wraz z posadzką cementową sanitariaty: (5,55x1,60)+0,80x1,05=9,72 m2 (4,34x1,58)+0,45x0,94=7,28 m2 (1,60x0,90)x2=2,88 m2 (4,34x1,10)+(1,70x0,90)+ (0,53x0,95)=6,80 m2 (1,22x0,76)x2=1,85 m2 3,30x1,05=3,47 m2 korytarz 1,37x7,50+1,35x6,00=18,38 m2 | m2 | 50.38
3 d.1.1 | 45110000-1 | 6.1 | Rozebranie ścianek działowych z cegły gr. 10 cm wraz z płytkami w pomieszczeniu pryszniców: (3,30+0,50)x 3,30+0,90x2,50-2x0,60x2,0=12,39 m2 w pomieszczeniu WC: (2,50+0,80)x3,30+0,80x2,5-2x0,60x2,00=10,49 m2 | m3 | 2.288
4 d.1.1 | 45110000-1 | 6.1 | Opalenie lamperii z farby olejnej umywalnia 2x(5,55+1,60)x1,60+2x0,80x1,60=25,44 m2 Korytarz: 2x3,30x1,60 = 10,56 m2 2x(1,37+7,50+1,35+6,00-7x0,8)x1,60 = 33,98m2 Szatnia: (2,35+3,29+3,50+4,33+5,86+7,62-2x0,80-2x1,20x1,45)x1,60 = 34,99m2 | m2 | 104.97
5 d.1.1 | 45110000-1 | 6.1 | Odkucie rozmrożonych tynków na ścianie z oknami w szatni: 7,62x3,30 -2x0,77x0,85 -2x1,35x1,60 = 19,52 m2 | m2 | 19.52
Numer pozycji przedmiaru | Numer CPV | Numer specyfikacji | Opis robót | j.m. | Ilość | Cena jednostkowa netto | Wartość netto
1 | 2 | 3 | 4 | 5 | 6 | 7 | 8
6 d.1.1 | 45110000-1 | 6.1 | Zerwanie wykładzin oraz płytek PCV i rozebranie posadzki cementowej gr 5 cm szatnia 2,35x7,62+4,33x3,50= 33,07 m2 biuro: 4,08x3,73 = 15,22 m2 jadalnia: 4,08x3,42 = 13,95 m2 tapicernia: 4,92x4,34 = 21,35 m2 magazynek: 3,13 x3,55=11,11 m2 | m2 | 94.7
7 d.1.1 | 45110000-1 | 6.1 | Wykucie z muru oscieżnic drewnianych o pow. do 2 m2 15 szt | szt | 15
8 d.1.1 | 45110000-1 | 6.1 | Poszerzenie otworów drzwiowych w celu zamontowania szerszych drzwi. wymiary rozkuć: 0,10x2,0x0,16x7 szt.= 0,224 m3 0,20x2,0x0,16x2 szt.= 0,128 m3 0,10x2,0x0,16x2 szt = 0,064 m3 Razem 11 szt. = 0,416 m3 11 szt | m3 | 0.416
9 d.1.1 | 45110000-1 | 6.1 | Wykucie bruzd w posadzce betonowej dla podłączenia odpływów kanalizacyjnych fi 75 z kratek 5 szt x 0,50 mb | mb | 2.5
10 d.1.1 | 45110000-1 | 6.1 | Wykucie bruzd w posadzce betonowej dla podłączenia odpływów kanalizacyjnych fi 110 z misek ustępowych 2 szt x 2 mb = 4 mb | mb | 4
11 d.1.1 | 45310000-1 | 6.12 | Demontaż i ponowny montaż gniazd elektrycznych 230V i 400 V oraz wyłącznków; po wykonaniu okładzin z płytek gresowych. | szt. | 46
12 d.1.1 | 45330000-9 | 6.1 | Demontaż oraz ponowny montaż po wykonaniu okładzin ceramicznych; grzejników stalowych płytowych wraz z zaworami termostatycznymi.Przy montażu należy uwzględnić dostawę i montaż nowych zawiesi. 12 kpl | kpl | 12
13 d.1.1 | 45110000-1 | 6.1 | Demontaz baterii umywalkowych na czas remontu 9 kpl | kpl | 9
14 d.1.1 | 45110000-1 | 6.1 | Demontaż starych baterii natryskowych 2 kpl | kpl | 2
15 d.1.1 | 45110000-1 | 6.1 | Demontaż starych misek ustępowych wraz z zaworem odcinajacym 2 kpl | kpl | 2
Numer pozycji przedmiaru | Numer CPV | Numer specyfikacji | Opis robót | j.m. | Ilość | Cena jednostkowa netto | Wartość netto
1 | 2 | 3 | 4 | 5 | 6 | 7 | 8
16 d.1.1 | 45110000-1 | 6.1 | Demontaż umywalek wraz z syfonem umywalkowym 9 kpl | kpl | 9
17 d.1.1 | 45110000-1 | 6.1 | Wykucie z betonu i demontaż starych kratek ściekowych 8 kpl | kpl | 8
18 d.1.1 | 45110000-1 | 6.1 | Wywóz gruzu na odl.do 10 km wraz z opłatą za składowanie 6 m3 | m3 | 6
RAZEM 1.1 | [6 empty] | Suma wartości netto
Numer pozycji przedmiaru | Numer CPV | Numer specyfikacji | Opis robót | j.m. | Ilość | Cena jednostkowa netto | Wartość netto
1 | 2 | 3 | 4 | 5 | 6 | 7 | 8
1.2 Roboty remontowo-budowlane
1 d.1.2 | 45330000-9 | 6.10 | Dostawa materiałów i wykonanie podejścia odpływowego PCV (każde ok. 2 m długiości) fi 110 z miski ustępowej wraz z podłączeniem do istniejacej kanalizacji 2 kpl | kpl | 2
2 d.1.2 | 45330000-9 | 6.10 | Dodatek za wykonanie podejść odpływowych fi 110 mm z misek ustępowych wraz z udrożnieniem kanalizacji. 2 kpl | kpl | 2
3 d.1.2 | 45330000-9 | 6.10 | Dostawa materiałów i wykonanie podejścia odpływowego PCV (każde ok. 0,5m -1,0m długości) fi 75 z kratek ściekowych oraz z brodzików natryskowych wraz z podłączeniem do istniejacej kanalizacji 5 kpl | kpl | 5
4 d.1.2 | 45330000-9 | 6.10 | Dodatek za wykonanie podejść odpływowych fi 75 mm z wpustów podłogowych oraz brodzików natryskowych wraz z udrożnieniem kanalizacji. 5 kpl | kpl | 5
5 d.1.2 | 45330000-9 | 6.10 | Dostawa i montaż wpustów podłogowych PCV wraz z syfonem przeciwzapachowym w pomieszczeniach sanitarnych. 3 kpl | kpl | 3
6 d.1.2 | 45262311-4 | 6.10 | Zabetonowanie bruzd instalacyjnych w posadzce 6,5 mb | mb | 6.5
7 d.1.2 | 45262600-7 | 6.8 | Wymiana nadproży nad otworem drzwiowym wewnętrznym 8x1,20 mb | mb | 9.6
8 d.1.2 | 45421141-4 | 6.7 | Dostawa materiału i wykonanie ścianki działowej gr 10 cm z płyt karton-gips wodoodpornych na stelażu z kształtowników metalowych - ściana z wodomierzami. W ściance osadzić drzwi pełne 0,70x2,00 dla odczytu wodomierzy i konserwacji zaworów 1,60x3,00 =4,80 m2 | m2 | 4.8
9 d.1.2 | 45421160-3 | 6.7 | Wykonanie na warsztacie, dostawa i montaż pokrywy z blachy ryflowanej o wymiarach 0,80 x1,00 m, zabezpieczonej antykorozyjnie oraz malowanej nawierzchniowo farbą olajną. Pokrywa musi być osadzona na ramce z kątownika 45x45 oraz posiadać zawiasy w celu umożliwienia otwarcia włazu w posadzce.W celu osadzenia pokrywy pod ramką z katownika należy podmurować ścianki wys. ok 1 m. 1 kpl. | kpl | 1
Numer pozycji przedmiaru | Numer CPV | Numer specyfikacji | Opis robót | j.m. | Ilość | Cena jednostkowa netto | Wartość netto
1 | 2 | 3 | 4 | 5 | 6 | 7 | 8
10 d.1.2 | 45432210-9 | 6.7 | Dostawa materiałów i wykonanie zabudowy rur instalacyjnych z płyt kartonowo gipsowych wodoodpornych na stelażu z kształtowników metalowych szatnia: 7,62x(0,80+0,50)+4,33x(0,60+0,50)+4,46x(0,60+0,50) = 19,58 m2 | m2 | 19.58
11 d.1.2 | 45432210-9 | 6.7 | Dostawa materiałów i wykonanie stropów podwieszanych z płyt kartonowo gipsowych wodoodpornych na stelażu podwójnym z kształtowników metalowych.W stropie podwieszanym w korytarzu wykonać trzy włazy serwisowe 60x60 cm. pomieszczenia sanitarne (5,55x1,60)+0,80x1,05=9,72 m2 (4,34x1,58)+0,45x0,94= 7,28 m2 3,40x0,97= 3,30 m2 (4,34x1,10)+(1,70x0,90)+ (0,53x0,95)= 6,80 m2 2,60x0,86 = 2,24 m2 3,30x1,05 = 3,47 m2 korytarz 1,37 x 7,50 +1,35x6,00 = 18,38 m2 szatnia: 7,62x(0,80+0,50)+4,33x(0,60+0,50)+4,46x(0,60+0,50) = 19,58 m2 | m2 | 70.77
12 d.1.2 | 45410000-4 | 6.2 | Dostawa materiału i wykonanie gładzi gipsowych na zabudowach karton.-gips. 70,77 m2 | m2 | 70.77
13 d.1.2 | 45450000-6 | 6.8 | Uszczelnienie parapetów okiennych silikonem dekarskim obustronnie, 10 okien | szt. | 10
14 d.1.2 | 45262500-6 | 6.2 | Dostawa materiału i wykonanie zamurowań z lekkich pustaków gazobetonowych na zaprawie cementowo-wapiennej; drzwi do biura: 0,7x2,00x0,12 = 0,17 m3 okienko do biura: 2,00x1,20x0,60 =1,44 m3 | m3 | 1.61
15 d.1.2 | 45262500-6 | 6.2 | Naprawa uszkodzonych miejsc w ścianach szt 5 | szt. | 5
Numer pozycji przedmiaru | Numer CPV | Numer specyfikacji | Opis robót | j.m. | Ilość | Cena jednostkowa netto | Wartość netto
1 | 2 | 3 | 4 | 5 | 6 | 7 | 8
16 d.1.2 | 45410000-4 | 6.2 | Wykonanie tynków cementowych wyrównujących pod płytki, kat III z dodatkiem wodoszczelnym do zaprawy. pod okładziny z płytek: 151,70+94,36 = 246,06m2 pod oknami w szatni w miejscach rozmrożeń: (0,30+1,69+0,42+0,57+0,20x8)x1,20=5,50 m2 w tapicerni: 2x0,90x2,00 =3,60 m2 drzwi do biura: 2x0,8x2,00 = 3,20 m2 okienko do biura: 2x2,00x1,20 =4,80 m2 | m2 | 263.16
17 d.1.2 | 45331000-7 | 6.4 | Dostawa materiału i wykonanie okładziny z płytek ściennych 20x25 cm Rodzaj i kolor płytek uzgodnić z Zamawiającym. pomieszczenia sanitarne: 2x(5,55+1,60)x2,00+2x0,80x2=31,80 m2 2x(4,34+1,58)x2,00= 23,68 m2 2x(1,60+0,90-0,60)x2,00x2= 15,20 m2 (4,34+0,55+2,55+1,70+0,90+1,20)x2,00 = 22,48 m2 2x(1,22+0,76)x2,00x2= 15,84 m2 (3,30+1,80+0,50)x2,0=11,20 m2 jadalnia: 2x(4,08+3,42)x2,10 = 31,50 m2 | m2 | 151.7
18 d.1.2 | 45331000-7 | 6.4 | Dostawa materiału i wykonanie okładziny z płytek ściennych typu GRES (gres pełny w przekroju - techniczny) 30x30 cm Rodzaj i kolor płytek uzgodnić z Zamawiającym. Korytarz: 2x(1,37+7,50+1,35+6,00-7x0,8)x2,10 = 44,60 m2 Szatnia: (2,35+3,29+3,50+4,33+5,86+7,62-2x0,80)x2,10-2x1,20x1,45 = 49,76 m2 Tapicernia: 2x(4,92+4,34)x2,10-0,80x2,0= 37,29 m2 Magazynek: 2x(3,13+3,55)x2,10-0,80x2,0 = 26,46 m2 | m2 | 158.11
19 d.1.2 | 45320000-6 | 6.3 | Przygotowanie podłoża i wykonanie w pomieszczeniach sanitarnych izolacji z folii w płynie pod posadzkę z wywinięciem ok. 10 cm na ściany. posadzka w pomieszczeniach sanitarnych (5,55x1,60)+0,80x1,05=9,72 m2 (4,34x1,58)+0,45x0,94= 7,28 m2 3,40x0,97= 3,30 m2 (4,34x1,10)+(1,70x0,90)+ (0,53x0,95)= 6,80 m2 2,60x0,86 = 2,24 m2 3,30x1,05 = 3,47 m2 Razem: 32,81m2 x wsp 1,10 = 36,09 m2 | m2 | 36.09
Numer pozycji przedmiaru | Numer CPV | Numer specyfikacji | Opis robót | j.m. | Ilość | Cena jednostkowa netto | Wartość netto
1 | 2 | 3 | 4 | 5 | 6 | 7 | 8
20 d.1.2 | 45262321-7 | 6.3 | Dostawa materiałów i wykonanie posadzki cementowej gr 3-5 cm wraz z wyprofilowaniem spadków w kierunku kratek ściekowych oraz zatarciem na gładko - wylewka wyrównujaca pod posadzkę z płytek. posadzka: 145,89 m2 | m2 | 145.89
21 d.1.2 | 45431000-7 | 6.4 | Dostawa materiałi i wykonanie posadzki z płytek podłogowych gresowych 30x30 układane na zaprawie klejowej pełnej,wodoodpornej, metoda w karo; Posadzkę układać ze spadkiem kopertowym w kierunku kratki zlewowej, krawędzie kopert zaopatrzyć w dylatacje.Spoiny elastyczne, wodoodporne z dodatkiem pleśniobójczym. pomieszczenia sanitarne (5,55x1,60)+0,80x1,05=9,72 m2 (4,34x1,58)+0,45x0,94= 7,28 m2 3,40x0,97= 3,30 m2 (4,34x1,10)+(1,70x0,90)+ (0,53x0,95)= 6,80 m2 2,60x0,86 = 2,24 m2 3,30x1,05 = 3,47 m2 korytarz: 1,37 x 7,50 +1,35x6,00 = 18,38 m2 szatnia: 2,35x7,62+4,33x3,50= 33,07 m2 biuro: 4,08x3,73 = 15,22 m2 jadalnia: 4,08x3,42 = 13,95 m2 tapicernia: 4,92x4,34 = 21,35 m2 magazynek: 3,13x3,55 = 11,11 m2 5x6=30m2 | m2 | 175.89
22 d.1.2 | 45331000-7 | 6.4 | Dostawa materiału i wykonanie cokolika z płytek GRES wys. 10 cm. Biuro: 2x(4,08+3,73)-0,80 = 14,82 m2 | mb | 14.82
23 d.1.2 | 45421160-3 | 6.5 | Dostawa i montaż kątownika metalowego na narożnikach wypukłych 2,00x6 szt =12 mb | mb | 12
24 d.1.2 | 45330000-9 | 6.10 | Demontaż i montaż na nowym miejscu grzejnika stalowego płytowego wraz z wykuciem bruzd w ścianie i wykonaniem nowego zasilania z rur PP fi 20 długości 2x2m. | kpl | 1
25 d.1.2 | 45330000-9 | 6.10 | Dostawa materiału i wykonanie podejśc do zaworów ustępowych z rur PP fi 15 (dł ok. 2 mb) wraz zamontowaniem zaworu 2 kpl | kpl | 2
Numer pozycji przedmiaru | Numer CPV | Numer specyfikacji | Opis robót | j.m. | Ilość | Cena jednostkowa netto | Wartość netto
1 | 2 | 3 | 4 | 5 | 6 | 7 | 8
26 d.1.2 | 45330000-9 | 6.10 | Dodatek za wykonanie podejśc do zaworów fi 15 mm 2 kpl | kpl | 2
27 d.1.2 | 45330000-9 | 6.10 | Dostawa i montaż baterii natryskowych z dużym regulowanym sitkiem, wężem oraz uchwytem pionowym przesuwnym montowanym na ścianie prysznica. 2 kpl | kpl | 2
28 d.1.2 | 45330000-9 | 6.10 | Dostawa i montaż kurków czerpalnych z pokrętłem i złaczka do węża 3 kpl | kpl | 3
29 d.1.2 | 45330000-9 | 6.10 | Dostawa i montaż pisuaru wraz z zaworem 1 kpl. | kpl | 1
30 d.1.2 | 45330000-9 | 6.10 | Dostawa i montaż umywalek ceramicznych szer 60 cm wraz z półnogą i syfonem PCV, 5 kpl | kpl | 5
31 d.1.2 | 45330000-9 | 6.10 | Dostawa i montaż zlewozmywaków dwukomorowych ze stali nierdzewnej wraz z syfonem i szafką. 2 kpl | kpl | 2
32 d.1.2 | 45330000-9 | 6.10 | Dostawa i montaż miski ustępowej ceramicznej z dolnopłukiem oraz sedesem z tworzywa utwardzonego. 2 kpl | kpl | 2
33 d.1.2 | 45330000-9 | 6.10 | Dostawa i montaż kabin natryskowych kompletnych wraz z syfonem odpływowym, misą styropianową i brodzikiem emaliowanym (faktura antypoślizgowa). Brodzik o wymiarach min. 1,0x1,0 m. Drzwi do kabin rozsuwane na rolkach. Pod kabiną wykonać rewizję do obsługi syfonów. Ściany kabin ze szkła matowego. Rodzaj kabin uzgodnić z Zamawiającym. kpl 2 | kpl | 2
34 d.1.2 | 45421160-3 | 6.10 | Dostawa i montaż pojemnika na mydło w wykonaniu ze stali nierdzewnej 5 szt | szt. | 5
35 d.1.2 | 45320000-6 | 6.10 | Dostawa, montaż oraz podłączenie do instalacji elektrycznej suszarki do rąk w wykonaniu ze stali nierdzewnej 2 szt | szt. | 2
Numer pozycji przedmiaru | Numer CPV | Numer specyfikacji | Opis robót | j.m. | Ilość | Cena jednostkowa netto | Wartość netto
1 | 2 | 3 | 4 | 5 | 6 | 7 | 8
36 d.1.2 | 45421160-3 | 6.10 | Dostawa i montaż wieszaków na ręczniki oraz koszy narożnych na żel pod prysznic w wykonaniu ze stali nierdzewnej | szt. | 4
37 d.1.2 | 45330000-9 | 6.7 | Dostawa i montaż kabin ustępowych o wymiarach min. 1mx1,4m wraz z drzwiami wewnętrznymi z kratką nawiewną do W.C. oraz okienkiem ze szkła matowego. Wymiary drzwi 0,80x2,00 m - otwierane na zewnątrz. Drzwi zaopatrzyć w klamkę i zamek ustępowy. Ścianka działowa pomiędzy kabinami (pełna na całą wysokość pomieszczenia) | kpl | 2
38 d.1.2 | 45421114-6 | 6.8 | Dostawa i montaż drzwi aluminiowych, białych, pełnych, ze środkowym ramiakiem,klamką, zamkiem drzwiowym i blokadą oraz z samozamykaczem. (wymiary w świetle ościeżnicy): 0,80x2,00 m. Drzwi do z korytarza do pomieszczeń: 7 szt | kpl | 7
39 d.1.2 | 45421114-6 | 6.8 | Dostawa i montaż drzwi wewnętrznych PCV z kratką nawiewną - pełne; Drzwi zaopatrzyć w klamkę, zamek i samozamykacz. Drzwi z korytarza wewnętrznego do pomieszczeń sanitarnych: Wymiary drzwi: 0,80x2,00 m - 4 szt. 0,90x2,00 m - 1 szt | kpl | 5
RAZEM 1.2 | [6 empty] | Suma wartości netto
Numer pozycji przedmiaru | Numer CPV | Numer specyfikacji | Opis robót | j.m. | Ilość | Cena jednostkowa netto | Wartość netto
1 | 2 | 3 | 4 | 5 | 6 | 7 | 8
1.3. ROBOTY MALARSKIE
1 d.1.3 | 45442190-5 | 6.6 | Zmycie i usunięcie starej farby emulsyjnej z wykuciem wszelkich haków i zawieszeń sufity: pomieszczenia sanitarne (5,55x1,60)+0,80x1,05=9,72 m2 (4,34x1,58)+0,45x0,94= 7,28 m2 3,40x0,97= 3,30 m2 (4,34x1,10)+(1,70x0,90)+ (0,53x0,95)= 6,80 m2 2,60x0,86 = 2,24 m2 3,30x1,05 = 3,47 m2 korytarz: 1,37 x 7,50 +1,35x6,00 = 18,38 m2 szatnia: 2,35x7,62+4,33x3,50= 33,07 m2 biuro: 4,08x3,73 = 15,22 m2 jadalnia: 4,08x3,42 = 13,95 m2 tapicernia: 4,92x4,34 = 21,35 m2 magazynek: 3,13x3,55 = 11,11 m2 | m2 | 145.89
2 d.1.3 | 45442190-5 | 6.6 | Zmycie i usunięcie starej farby emulsyjnej z wykuciem wszelkich haków i zawieszeń ściany powyżej lamperii. ściany powyżej lamperii lub płytek : pomieszczenia sanitarne: 2x(5,55+1,60)x1,50+2x0,80x0,70=22,57 m2 2x(4,34+1,58)x0,70= 8,29 m2 4,70x1,20= 5,64 m2 (4,34+0,55+2,55+1,70+0,90+1,20)x0,70= 7,87 m2 2,66x1,20 = 3,19 m2 (3,30+1,80+0,50)x1,00 = 5,60 m2 Korytarz: 2x(1,37+7,50+1,35+6,00-7x0,8)x0,70= 14,87 m2 Szatnia: (2,35+3,29+3,50+4,33+5,86+7,62-2x0,80)x1,00 = 25,35 m2 biuro: 2x(4,08+3,73)x2,40 = 37,49 m2 jadalnia: 2x(4,08+3,42)x1,80 = 27,00 m2 tapicernia: 2x(4,92+4,34)x1,80= 33,34 m2 magazynek: 2x(3,13+3,55)x1,80 = 24,05 m2 | m2 | 215.26
Numer pozycji przedmiaru | Numer CPV | Numer specyfikacji | Opis robót | j.m. | Ilość | Cena jednostkowa netto | Wartość netto
1 | 2 | 3 | 4 | 5 | 6 | 7 | 8
3 d.1.3 | 45442000-7 | 6.6 | Przygotowanie powierzchni pod malowanie emulsyjne wraz ze skasowaniem wszelkich zacieków oraz wyszpachlowaniem nierówności na gładko ( tj. wykonanie tynków gipsowych cienkowarstwowych). 145,89+215,26+150=511,15m2 | m2 | 511.15
4 d.1.3 | 45442100-8 | 6.6 | Dwukrotne malowanie ścian farbą akrylową odporną na wodę i szorowanie (atest), z zagruntowaniem preparatem UNI GRUNT ( wysoki standard). Kolorystyka wg ustaleń z Zamawiającym. 361,15 +150=511,15m2 | m2 | 511.15
5 d.1.3 | 45410000-4 | 6.2 | Dostawa materiału i wykonanie lamperii z tynku strukturalnego drobnoziarnistego. Rodzaj i kolor uzgodnić z Zamawiajacym. biuro: 2x(4,08+3,73)x1,50 +15= 38,43 m2 | m2 | 38.43
RAZEM 1.3 | [6 empty] | Suma wartości netto
OGÓŁEM DZIAŁ 1 (1.1+1.2+1.3) | [6 empty] | Suma wartości netto | Stawka VAT | Suma wartości brutto
23%

## Przedmiar Warsztaty
Numer pozycji przedmiaru | Numer CPV | Numer specyfikacji | Opis robót | j.m. | Ilość | Cena jednostkowa netto | Wartość netto
1 | 2 | 3 | 4 | 5 | 6 | 7 | 8
Dział 2. Remont pomieszczeń warsztatowych w budynku Warsztatu Napraw Głównych
2.1. Roboty rozbiórkowe i przygotowawcze
1 d.2.1 | 45442190-5 | 6.6 | Ręczne usunięcie starych lamperii z farby olejnej poprzez opalanie warsztat I: 2x(4,94+4,07)x2,0 - 3,82x0,93 -0,90x2,0=30,69 m2 warsztat II: 2x(4,94+4,49)x2,0-3,82x0,93 -0,80x2,0 =32,57 m2 warsztat III 2x(4,94+3,82)x2,0-3,82x0,93 -0,80x2,0 =29,89 m2 warsztat IV (4,94+5,25+0,67+3,72+5,61+9,03)x2,0 '- 3,82x0,93 - 2,10x(1,50+3,20) = 45,02 m2 | m2 | 138.17
2 d.2.1 | 45442190-5 | 6.6 | Zmycie ścian i sufitów przy użyciu chemicznych środków myjących w celu odtłuszczenia i usunięcia warstwy kurzu. W trakcie robót usunąć ze ścian wszelkie haki i zawiesia. Przed przystąpieniem do robót należy dokładnie zabezpieczyć posadzkę i wszelkie instalacje i urządzenia na hali folią i taśmą klejącą. Ściany: pomieszczenia warsztatowe - ściany powyżej lamperii : 2x(4,94+4,07)x2,25 - 3,82x1,76 =33,83 m2 2x(4,94+4,49)x2,25 - 3,82x1,76 =35,72 m2 2x(4,94+3,82)x2,25 - 3,82x1,76 =32,70 m2 (4,94+5,25+0,67+3,72+5,61+9,03)x2,25 '-1,76x3,82-2,82x1,17-1,40x3,20-1,70x1,50 = 48,70 m2 Razem ściany: 150,95 m2 Sufity: pomieszczenia warsztatowe: 4,94x4,07-0,60x2,10 =18,85 m2 4,94x4,49=22,18 m2 4,94x3,82 =18,87 m2 4,94x5,25+3,72x5,61 = 46,81 m2 Razem sufity: 106,71 m2 x wsp 2 = 213,42 m2 | m2 | 364.37
3 d.2.1 | 45110000-1 | 6.1 | Rozebranie uszkodzonych wykładzin PCV na posadzce wraz z oczyszczeniem powierzchni z kleju. warsztat: 3,82x4,94 = 18,87 m2 | m2 | 18.87
4 d.2.1 | 45110000-1 | 6.1 | Rozebranie posadzki przemysłowej z betonu monolitycznego o grubości średnio do 10 cm pomieszczenia warsztatowe: 4,94x4,07-0,60x2,10 =18,85 m2 4,94x4,49=22,18 m2 4,94x3,82 =18,87 m2 Razem - 59,90 m2 | m3 | 5.99
Numer pozycji przedmiaru | Numer CPV | Numer specyfikacji | Opis robót | j.m. | Ilość | Cena jednostkowa netto | Wartość netto
1 | 2 | 3 | 4 | 5 | 6 | 7 | 8
5 d.2.1 | 45110000-1 | 6.1 | Rozebranie posadzki przemysłowej z betonu monolitycznego o grubości średnio 30 cm warsztat regeneracji mostów: 4,94x5,25+3,72x5,61 = 46,81 m2 fundamenty pod maszyny: 1,00x2,00 = 2,00m2 1,00x1,20 = 1,20 m2 Razem - 50,01m2 | m3 | 15.003
6 d.2.1 | 45310000-1 | 6.12 | Demontaż i ponowny montaż gniazd elektrycznych 230V i siłowych; po wykonaniu okładzin z płytek gresowych. | szt. | 45
7 d.2.1 | 45330000-9 | 6.10 | Demontaż i ponowny montaż grzejników stalowych płytowych po wykonaniu okładzin z płytek gresowych. 5 kpl | kpl | 5
8 d.2.1 | 45262500-6 | 6.1 | Naprawa uszkodzonych miejsc w ścianach (rozmrożenia oscieży na wys. ok. 3 mb) szt 6 | szt. | 6
9 d.2.1 | 45262500-6 | 6.1 | Wykonanie otworu o wymiarach 0,60x0,40 m w ścianie gr 40 cm wraz z obróbką tynkarską ościeży. (wylot powietrza ze spężarki). szt 1 | szt. | 1
10 d.2.1 | 45262500-6 | 6.1 | Wykonanie otworu o wymiarach 0,60x0,40 m w stropie gr 30 cm (wlot i wylot powietrza dla spężarki) wraz z uszczelnieniem i wykonaniem obróbki dachowej. Otwory wykonać pod nadzorem wykonawcy dachu: FHU ELIOS - Bogdan MALMON, Bielsko-Biała, ul.Leszczyńska 65 2 kpl | kpl | 2
11 d.2.1 | 45262500-6 | 6.1 | Rozkucie otworu w ścianie z cegły gr.30 cm dla poszerzenie drzwi poszerzenie drzwi: 0,20x2,00x0,30 + 1,50x0,20x0,30 = 0,21 m3 wykonanie przejscia pomiedzy warsztatami: 2,10x1,20x0,30 + 2,5x0,20x0,30 = 0,91 m3 | m3 | 1.12
12 d.2.1 | 45110000-1 | 6.1 | Wywóz odpadów spryzmowanych (gruzu, izolacji), samochodami samowyładowczymi na odległość do 10·km, wraz z opłatą za składowanie i utylizację: 22,11 m3 | m3 | 22.11
RAZEM 2.1 | [6 empty] | Suma wartości netto
Numer pozycji przedmiaru | Numer CPV | Numer specyfikacji | Opis robót | j.m. | Ilość | Cena jednostkowa netto | Wartość netto
1 | 2 | 3 | 4 | 5 | 6 | 7 | 8
Dział 2.2. Roboty remontowo-budowlane
1 d.2.2 | 45421160-3 | 6.11 | Dostawa materiałów i wykonanie wlotu i wylotu powietrza na dachu z daszkiem zgodnie z rys. nr 1 lub nr 2 (z blachy ocynkowanej lub nierdzewnej) o wymiarach: 0,40x0,60x1,20 m Otwory i obróbki blacharskie wykonać pod nadzorem wykonawcy dachu: FHU ELIOS - Bogdan MALMON, Bielsko-Biała, ul.Leszczyńska 65. | kpl | 2
2 d.2.2 | 45421160-3 | 6.11 | Dostawa materiałów i wykonanie obróbki z blachy ocynkowanej grubości 1 mm wraz z kratą w otworze ściany: (wylot powietrza na halę). wymiary: 0,60x0,40x0,40 m | kpl | 1
3 d.2.2 | 45262600-7 | 6.8 | Dostawa materiałów i wykonanie nadproży z gotowych belek prefabrykowanych typu L nad otworami drzwiowymi: wraz z obmurowaniwem końców belek w ścianach. 1,50+2,50 = 4,00 mb | mb | 4
4 d.2.2 | 45330000-9 | 6.10 | Dostawa i montaż wpustów podłogowych PCV wraz z syfonem przeciwzapachowym w pomieszczeniach sanitarnych. 5 kpl | kpl | 5
5 d.2.2 | 45330000-9 | 6.10 | Dostawa i montaż w posadzce przewodu kanalizacji technologicznej z rur PCV fi 75 wraz z podłączeniem do istniejacej kanalizacji 7 mb | mb | 7
6 d.2.2 | 45410000-4 | 6.2. | Dostawa materiałów i wykonanie tynków wyrównujących pod okładziny ścienne z płytek GRES na ścianach; po opaleniu lamperii 145,43 m2 | m2 | 145.43
7 d.2.2 | 45431000-7 | 6.4 | Dostawa materiału i wykonanie okładziny z płytek typu GRES 30x30 cm (gres w pełnym przekroju - płytki techniczne) Rodzaj i kolor płytek uzgodnić z Zamawiającym. Ściany: pomieszczenia warsztatowe: 2x(4,94+4,07)x2,10 +2x0,95x0,20 - 3,82x1,50 =32,49 m2 2x(4,94+4,49)x2,10 +2x0,95x0,20 - 3,82x1,50 =34,26 m2 2x(4,94+3,82)x2,10 +2x0,95x0,20 - 3,82x1,50 -1,20x2,10=28,92 m2 (4,94+5,25+0,67+3,72+5,61+9,03)x2,10 '+2x0,95x0,20 - 3,82x1,50 - 2,10x(1,50+3,20) -0,60x2,1= 44,88 m2 ościeża: 8x0,20x0,95 +8x2,10x0,20 =4,88 m2 | m2 | 145.43
Numer pozycji przedmiaru | Numer CPV | Numer specyfikacji | Opis robót | j.m. | Ilość | Cena jednostkowa netto | Wartość netto
1 | 2 | 3 | 4 | 5 | 6 | 7 | 8
8 d.2.2 | 45330000-9 | 6.10 | Dostawa i montaż zlewozmywaków dwukomorowych ze stali nierdzewnej wraz z syfonem i szafką. 2 kpl | kpl | 2
9 d.2.2 | 45421160-3 | 6.7 | Wykonanie zabudowy węzła cieplnego. Zabudowę wykonać z kształtowników metalowych. Wypełnienie panelami z blachy ocynkowanej gr. 1 mm, malowanej proszkowo. Wymiary zabudowy:szer.x dł. x wys.:0,90x3,20x2,50 m Na ścianie czołowej zabudować drzwi rozsuwane na rolkach (szerokość wejścia po rozwarciu drzwi : min. 1,60 m) w celu udostępnienia obsługi armatury technicznej. 1 kpl | kpl | 1
10 d.2.2 | 45320000-6 | 6.3 | Przygotowanie podłoża i wykonanie w pomieszczeniach warsztatowych izolacji z folii budowlanej PE 0,2 mm ; pod posadzkę z wywinięciem ok. 10 cm na ściany. Zakłady folli zgrzać w taki sposób aby uzystać szczelną, jednolitą izolację. Warsztaty: 2x(4,94+4,07)x2,0 - 3,82x0,93 -0,90x2,0=30,69 m2 2x(4,94+4,49)x2,0-3,82x0,93 -0,80x2,0 =32,57 m2 2x(4,94+3,82)x2,0-3,82x0,93 -0,80x2,0 =29,89 m2 (4,94+5,25+0,67+3,72+5,61+9,03)x2,0 '- 3,82x0,93 - 2,10x(1,50+3,20) = 45,02 m2 Razem :138,17xwsp1,1=151,99 m2 | m2 | 151.99
11 d.2.2 | 45223500-1 | 6.3 | Wykonanie fundamentu zelbetowego pod maszyny o głębokosci 0,60 m; z betonu B30. Beton zbroić podwójną siatką ze stali żebrowanej fi 12 mm (ściany, góra i podstawa fundamentu). Fundamenty oddylatować od posadzki. W betonie zakotwić marki do mocowania maszyn. fundamenty pod maszyny: 1,20x2,00x0,60 = 1,44 m3 1,00x1,20x0,60 = 0,72 m3 | m3 | 2.16
12 d.2.2 | 45262311-4 | 6.3 | Wykonanie podkładu betonowego B30 gr ok. 15 cm pod posadzkę z płytek lub żywic; z zatarciem na gładko oraz z wyprofilowaniem spadków Beton zbroić siatką stalową fi 8 o oczkach 10x10 cm. pomieszczenia warsztatowe: (4,94x4,07-0,60x2,10)x0,15 =2,84 m3 4,94x4,49x0,15 =3,33 m3 4,94x3,82x0,15 =2,84 m3 | m3 | 9.01
13 d.2.2 | 45431000-7 | 6.4 | Dostawa materiału i wykonanie posadzki z płytek podłogowych GRES 30x30 ( gres w pełnym przekroju - płytki techniczne) układane na zaprawie klejowej pełnej,wodoodpornej, metoda w karo. Rodzaj i kolor płytek uzgodnić z Zamawiającym. pomieszczenia warsztatowe: 4,94x4,07-0,60x2,10 =18,85 m2 4,49x4,94 = 22,18 m2 | m2 | 41.03
Numer pozycji przedmiaru | Numer CPV | Numer specyfikacji | Opis robót | j.m. | Ilość | Cena jednostkowa netto | Wartość netto
1 | 2 | 3 | 4 | 5 | 6 | 7 | 8
14 d.2.2 | 45262311-4 | 6.3 | Wykonanie podkładu betonowego B30 gr ok. 30 cm pod posadzkę żywiczną z zatarciem na gładko oraz z wyprofilowaniem spadków Beton zbroić siatką stalową fi 10 o oczkach 10x10 cm oraz zbrojeniem rozproszonym z tworzywa. Poziom posadzki w warsztatach zrównać z poziomem posadzki na hali. warsztat regeneracji mostów: (4,94x5,25+3,72x5,61)x0,30 = 14,04 m2 | m3 | 14.04
15 d.2.2 | 45262321-7 | 6.3 | Dostawa materiałów i wykonanie posadzki żywicznej w systemie poliuretanowym szpachlowym MONOPUR lub równoważym; szybkowiążącym, grubości min. 6 mm;w kolorze popielatym; utwardzonego powierzchniowo; o właściwościach niepalnych,olejoodpornych,odpornych na uderzenia; z zatarciem na gładko. Czas schnięcia posadzki max 12 godzin - dopuszczenie do ruchu pieszego. Czas pełnej odpornosci na użżytkowanie przez tabor autobusowy - max 7 dni. W posadzce wykonać dylatacje i wypełnić masa poliuretanową. Pomiędzy ścianą z płytek a posadzką wykonać cokolik wklęsły. warsztat regeneracji mostów : 4,94x5,25+3,72x5,61 = 46,81 m2 warsztat wytaczania szczęk hamulcowych: 4,94x3,82=18,87 m2 | m2 | 65.68
16 d.2.2 | 45310000-1 | 6.12 | Dostawa i montaż nowego wyłącznika prądowego 400 V do sterowania suwnicy. Wyłącznik musi posiadać zamknięcie (blokadę) na klucz oraz zabezpieczenie termiczne. | szt. | 1
RAZEM 2.2 | [6 empty] | Suma wartości netto
Numer pozycji przedmiaru | Numer CPV | Numer specyfikacji | Opis robót | j.m. | Ilość | Cena jednostkowa netto | Wartość netto
1 | 2 | 3 | 4 | 5 | 6 | 7 | 8
Dział 2.3. ROBOTY MALARSKIE
1 d.2.3 | 45442100-8 | 6.6 | Przygotowanie powierzchni pod malowanie emulsyjne wraz ze skasowaniem wszelkich zacieków oraz wyszpachlowaniem nierówności na gładko przy użyciu gotowej mieszanki tynkarskiej. 213,42+150,95 = 364,37 m2 | m2 | 364.37
2 d.2.3 | 45442100-8 | 6.6 | Dwukrotne malowanie sufitów farbą lateksową odporną na wodę i szorowanie (atest), wraz z zagruntowaniem (wysoki standard). Kolorystyka wg ustaleń z Zamawiającym. Sufity: pomieszczenia warsztatowe: 4,94x4,07-0,60x2,10 =18,85 m2 4,94x4,49=22,18 m2 4,94x3,82 =18,87 m2 4,94x5,25+3,72x5,61 = 46,81 m2 Razem sufity: 106,71 m2 x wsp 2 = 213,42 m2 | m2 | 213.42
3 d.2.3 | 45442100-8 | 6.6 | Dwukrotne malowanie ścian farbą lateksową odporną na wodę i szorowanie (atest), wraz z zagruntowaniem ( wysoki standard). Kolorystyka wg ustaleń z Zamawiającym. Ściany: pomieszczenia warsztatowe - ściany powyżej lamperii: 2x(4,94+4,07)x2,25 - 3,82x1,76 =33,83 m2 2x(4,94+4,49)x2,25 - 3,82x1,76 =35,72 m2 2x(4,94+3,82)x2,25 - 3,82x1,76 =32,70 m2 (4,94+5,25+0,67+3,72+5,61+9,03)x2,25 '-1,76x3,82-2,82x1,17-1,40x3,20-1,70x1,50 = 48,70 m2 | m2 | 150.95
4 d.2.3 | 45442100-8 | 6.6 | Dostawa materiału i dwukrotne malowanie farbą olejną dwuteowników stalowych T 300 oraz słupów kratowych 40x40 na hali wraz z zagruntowaniem farbą antykorozyjną. Kolor :identyczny jak ściany hali 2x4,50+5,60+4,00= 18,60 mb | mb | 18.6
RAZEM 2.3 | [6 empty] | Suma wartości netto
OGÓŁEM DZIAŁ 2 (2.1+2.2+2.3) | [6 empty] | Suma wartości netto | Stawka VAT | Suma wartości brutto
23%

## Przedmiar Hala Niższa WNGŁ.
PRZEDMIAR ROBÓT
Numer pozycji przedmiaru | Numer CPV | Numer specyfikacji | Opis robót | j.m. | Ilość | Cena jednostkowa netto | Wartość netto
1 | 2 | 3 | 4 | 5 | 6 | 7 | 8
Dział 3. Remont Hali Niższej Warsztatu Napraw Głównych
3.1. Roboty rozbiórkowe i przygotowawcze
1 d.3.1 | 45442190-5 | 6.1 | Ręczne usunięcie starych lamperii z farby olejnej poprzez opalanie hala 2x(6,50+27,00+5x0,30+2x0,60)x2,8-1,25x2,40-(0,90+3x0,80)x2,05-(1,60+4,27)x2,8-4,20x2,80x3 =202,72-3,00-9,24-16,44-35,28 = 138,76 m2 | m2 | 138.76
2 d.3.1 | 45442190-5 | 6.1 | Zmycie ścian hali i sufitów przy pomocy myjki ciśnieniowej i chemicznych środków myjących w celu odtłuszczenia i usunięcia warstwy kurzu.W trakcie robót usunąc ze ścian wszelkie haki i zawiesia. Przed przystąpieniem do robót należy dokładnie zabezpieczyć posadzkę,wszelkie instalacje i urządzenia na hali folią i taśmą klejącą. Ściany: hala - ściany powyżej lamperii : 2x6,50x1,95+27,00x2,20+27,00x1,70+0,65x2x27+ 5x0,60x1,70+2x0,20x1,70x5- 1,60x1,0-4,27x1,95-3,4x1,14= 160,44 m2 Sufity: hala: [(6,50x27,00)-5x3,00x1,20]x wsp 1,8 = 283,50 m2 | m2 | 443.94
3 d.3.1 | 45110000-1 | 6.1 | Wykucie z muru ościeżnic drzwiowych o wymiarach w świetle ościeżnicy: 1,25x2,40=3,00 m2 - 1 szt 0,90x2,0=1,80 m2 - 1 szt 0,80x2,0x3=1,60 m2 - 3 szt 0,70x2,0x2=1,40 m2 - 2 szt Razem 12,40 m2 - 7 szt. | szt. | 7
4 d.3.1 | 45110000-1 | 6.1 | Wykucie z muru ościeżnic bramowych o wymiarach w świetle ościeżnicy: 4,20x3,90 = 16,38 m2 - 3 szt. 1,50x3,80= 5,70 m2 - 1 szt Razem 54,84 m2 - 4 szt | szt. | 4
5 d.3.1 | 45110000-1 | 6.1 | Wykucie z muru ościeżnic okiennych o wymiarach w świetle ościeżnicy: biuro: 1,90x1,20 - 1 szt. hala: 4,20x2,46 - 2 szt Razem - 12,61 m2 - 3 szt. | szt. | 3
6 d.3.1 | 45310000-1 | 6.12 | Demontaż i ponowny montaż gniazd elektrycznych 230V i siłowych oraz wyłącznków; po wykonaniu okładzin z płytek gresowych. | szt. | 30
7 d.3.1 | 45330000-9 | 6.10 | Demontaż oraz ponowny montaż po wykonaniu okładzin ceramicznych; grzejników stalowych płytowych wraz z zaworami termostatycznymi. Przy montażu należy uwzględnić dostawę i montaż nowych zawiesi. 2 kpl. | kpl | 2
Numer pozycji przedmiaru | Numer CPV | Numer specyfikacji | Opis robót | j.m. | Ilość | Cena jednostkowa netto | Wartość netto
1 | 2 | 3 | 4 | 5 | 6 | 7 | 8
8 d.3.1 | 45110000-1 | 6.1 | Rozebranie posadzki przemysłowej z betonu monolitycznego o grubości średnio 30 cm hala: 6,50x27,00x0,30 = 52,65 m3 | m3 | 52.65
9 d.3.1 | 45110000-1 | 6.1 | Rozkucie bloku betonowego obok bramy oraz słupów nośnych 1,1,x0,40x0,20 = 0,09 m3 | m3 | 0.09
10 d.3.1 | 45110000-1 | 6.1 | Wywóz odpadów spryzmowanych (gruzu, izolacji), samochodami samowyładowczymi na odległość do 10·km, wraz z opłatą za składowanie i utylizację: 53,55 m3 | m3 | 53.55
RAZEM 3.1 | [6 empty] | Suma wartości netto
UWAGA! | Przed przystąpieniem do prac rozbiórkowych przy ścianie łączącej halę remontowaną z halą wyższą należy wykonać zabezpieczenie z płyt OSB do wysokości min. 3,5m na całej długości muru (ok. 84 m2), a pozostałą część zabezpieczenia (od wysokości płyt OSB do sufitu) wykonać z folii budowlanej. Koszty wykonania zabezpieczenia należy uwzględnić i wliczyć do ceny oferty.
Numer pozycji przedmiaru | Numer CPV | Numer specyfikacji | Opis robót | j.m. | Ilość | Cena jednostkowa netto | Wartość netto
1 | 2 | 3 | 4 | 5 | 6 | 7 | 8
3.2. Roboty remontowo-budowlane
1 d.3.2 | 45262500-6 | 6.2 | Dostawa materiału i wykonanie zamurowań z lekkich pustaków gazobetonowych na zaprawie cementowo-wapiennej; grubość 24 cm bramy: 2,46x (4,20+4,20)x0,24 + 3,91x2x(0,85+4,22)x0,24= 14,48 m3 | m3 | 14.48
2 d.3.2 | 45262500-6 | 6.2 | Zamurowanie otworów w ścianach gr. 1/2 cegły po demontażu drzwi wejściowych 0,30x2,05 =0,62 m2 | m2 | 0.62
3 d.3.2 | 45262600-7 | 6.8 | Wykonanie nadproża z belek prefabrykowanych typu L nad projektowaną bramą wraz z wykuciem gniazd i osadzeniem w ścianach 3,50 mb | mb | 3.5
4 d.3.2 | 45410000-4 | 6.2. | Dostawa materiałów i wykonanie tynków wyrównujących pod okładziny ścienne z płytek GRES na ścianach po opaleniu lamperii hala 2x(6,50+27,00+5x0,70+5x0,20)x2,2 -(1,25+0,90+3x0,80+1,60+4,27)x2,05 = 145,84 m2 | m2 | 145.84
5 d.3.2 | 45410000-4 | 6.2. | Dostawa materiałów i wykonanie tynków cementowo-wapiennych kat.III na zamurowanych powierzchniach obustronnie bramy: 2x[2,46x( 4,20+4,20) + 3,91x2x(0,85+4,22)]= 120,62 m2 okno do biura: 2x1,20x1,90 = 4,56 m2 | m2 | 125.18
6 d.3.2 | 45432210-9 | 6.7 | Dostawa materiałów i wykonanie zabudowy słupa z płyty OSB na ruszcie podwójnym z kształtowników aluminiowych. Powierzchnia zabudowy płytami: 2x(0,40+0,60)x5,00x2 = 20 m2 | m2 | 20
7 d.3.2 | 45431000-7 | 6.4 | Dostawa materiału i wykonanie na hali okładziny z płytek typu GRES 30x30 cm Rodzaj i kolor płytek uzgodnić z Zamawiającym. Hala-ściany: 2x(6,50+27,00+5x0,70+5x0,20)x2,2 -(1,25+0,90+3x0,80+1,60+4,27)x2,05 = 145,84 m2 | m2 | 145.84
Numer pozycji przedmiaru | Numer CPV | Numer specyfikacji | Opis robót | j.m. | Ilość | Cena jednostkowa netto | Wartość netto
1 | 2 | 3 | 4 | 5 | 6 | 7 | 8
8 d.3.2 | 45421114-6 | 6.8 | Dostawa i montaż drzwi aluminiowych, białych, pełnych, ocieplonych, ze środkowym ramiakiem,klamką, zamkiem drzwiowym, samozamykaczem i blokadą. (wymiary w świetle ościeżnicy) Ościeżnica musi być wkuta do muru tak, aby nie zawężać światła otworu drzwiowego: o wymiarach w świetle ościeżnicy: 1,15x2,0=2,30 m2 - 1 szt ( pełne) 1,10x2,0=2,20 m2 - 1 szt 0,80x2,0x4=1,60 m2 - 4 szt Razem: 6 szt. o łacznej powierzchni 10,90 m2 | m2 | 10.9
9 d.3.2 | 45421114-6 | 6.9 | Dostawa, montaż i podłączenie do instalacji elektrycznej bramy rolowanej ocieplanej wykonanej z pancerza PA 77 (lub równoważny) pod wymiar otworu 2,50x3,00 w kolorze standardowym białym nr 9016. Brama musi być wyposażona w napęd silnikowy z awaryjnym otwieraniem oraz wyłącznik kluczykowy. 2,50x3,00=7,50 m2 -1 szt ( przejscie na Halę Wyższą) | kpl | 1
10 d.3.2 | 45421114-6 | 6.8 | Dostawa i montaż w ścianach wewnętrznych bram z profili aluminiowych; ze środkowym ramiakiem, pełne, w połowie dzielone; z zamkiem o wymiarach: 1,50x3,80=5,70m2 - 1 szt. (brama do warsztatu z wycięciem na suwnicę) | m2 | 5.7
11 d.3.2 | 45330000-9 | 6.10 | Dostawa i montaż umywalki ceramicznej szer 60 cm wraz z półnogą i syfonem PCV, 1kpl | kpl | 1
RAZEM 3.2 | [6 empty] | Suma wartości netto
Numer pozycji przedmiaru | Numer CPV | Numer specyfikacji | Opis robót | j.m. | Ilość | Cena jednostkowa netto | Wartość netto
1 | 2 | 3 | 4 | 5 | 6 | 7 | 8
Dział 3.3. Wykonanie posadzki na Hali Niższej wraz z odwodnieniem liniowym
1 d.3.3 | 45330000-9 | 6.3 | Dostawa i montaż elementów odwodnienia liniowego szer. min 20 cm typu ciężkiego, wraz z wpięciem do istniejacej kanalizacji technologicznej Dopuszczalne obciążenie min. 20 ton. | mb | 25
2 d.3.3 | 45330000-9 | 6.3 | Dostawa i montaż syfonu przeciwzapachowego na odwodnieniu liniowym 1 kpl | szt. | 1
3 d.3.3 | 45330000-9 | 6.3 | Dostawa i montaż separatora substancji ropopochodnych o pojemności osadnika min. 0,75 m3 z wkładem lamelowym wraz z wykopem,podkładem betonowym, zasypaniem piaskiem i tłuczniem po utwardzeniu wykonać nawierzchnię asfaltową 1 kpl | kpl | 1
4 d.3.3 | 45330000-9 | 6.3 | Wykonanie przykanalika z rur PCV fi 160 pomiędzy odwodnieniem liniowym i separatorem oraz pomiędzy separatorem i studnią kanalizacji technologicznej; wraz wykopem liniowym, obsypką rur piaskiem 20+20 cm oraz zasypaniem tłuczniem, utwardzeniem i wykonaniem nawierzchni asfaltowej 3,00 + 10 = 13 mb | mb | 13
5 d.3.3 | 45233142-6 | 6.3 | Odtworzenie nawierzchni po robotach instalacyjnych Nawierzchnia asfatlowa grubości 2x5 cm (warstwa konstrukcyjna i warstwa nawierzchniowa) 13 m x 1,20 cm= 15,60 m2 | m2 | 15.6
6 d.3.3 | 45320000-6 | 6.3 | Przygotowanie podłoża i wykonanie na hali izolacji z folii budowlanej pod posadzkę z wywinięciem ok. 10 cm na ściany. Zakłady folli zgrzać w taki sposób aby uzystać szczelną, jednolitą izolację. 6,50x27,00 x wsp 1,1 = 193,05 m2 | m2 | 193.05
7 d.3.3 | 45262311-4 | 6.3 | Wykonanie podkładu betonowego B30 gr ok. 35 cm pod posadzkę żywiczną z zatarciem na gładko oraz z wyprofilowaniem spadków w kierunku odwodnienia liniowego. Beton zbroić siatką stalową fi 10 o oczkach 10x10 cm oraz zbrojeniem rozproszonym z tworzywa. Poziom posadzki na hali zrównać z poziomem posadzki w warsztatach 6,50x27,00x0,35=61,43 m3 | m3 | 61.43
Numer pozycji przedmiaru | Numer CPV | Numer specyfikacji | Opis robót | j.m. | Ilość | Cena jednostkowa netto | Wartość netto
1 | 2 | 3 | 4 | 5 | 6 | 7 | 8
8 d.3.3 | 45262321-7 | 6.3 | Dostawa materiałów i wykonanie posadzki żywicznej w systemie poliuretanowym szpachlowym MONOPUR lub równoważym; szybkowiążącym, grubości min. 6 mm;w kolorze popielatym; o właściwościach niepalnych,olejoodpornych,odpornych na uderzenia; z zatarciem na gładko. Czas schnięcia posadzki max 12 godzin - dopuszczenie do ruchu pieszego. Czas pełnej odpornosci na użytkowanie przez tabor autobusowy - max 7 dni, wytrzymałość na ściskanie min. 60 N/mm2, wytrzymałość na zgniatanie min.16 N/mm2. W posadzce wykonać dylatacje i wypełnić masa poliuretanową. Pomiędzy ścianą z płytek a posadzką wykonać cokolik wklęsły. posadzka -175,50 m2 progi betonowe: (1,25+0,90+3x0,80+1,60+4,27)x0,60= 6,25 m2, podstawy słupów: 0,90x0,90x2 =1,62 m2 | m2 | 183.37
RAZEM 3.3 | [6 empty] | Suma wartości netto
Numer pozycji przedmiaru | Numer CPV | Numer specyfikacji | Opis robót | j.m. | Ilość | Cena jednostkowa netto | Wartość netto
1 | 2 | 3 | 4 | 5 | 6 | 7 | 8
Dział 3.4. ROBOTY MALARSKIE
1 d.3.4 | 45442100-8 | 6.6 | Przygotowanie powierzchni pod malowanie emulsyjne wraz ze skasowaniem wszelkich zacieków oraz wyszpachlowaniem nierówności na gładko przy użyciu gotowej mieszanki tynkarskiej 475,44 m2 | m2 | 475.44
2 d.3.4 | 45442100-8 | 6.6 | Dwukrotne malowanie sufitów farbą lateksową odporną na wodę i szorowanie (atest), wraz z zagruntowaniem ( wysoki standard). Kolorystyka wg ustaleń z Zamawiającym. Sufity: hala: [(6,50x27,00)-5x3,00x1,20]x wsp 2,0 = 315,00 m2 | m2 | 315
3 d.3.4 | 45442100-8 | 6.6 | Dwukrotne malowanie ścian farbą lateksową odporną na wodę i szorowanie (atest), wraz z zagruntowaniem ( wysoki standard). Kolorystyka wg ustaleń z Zamawiającym. hala - ściany powyżej lamperii: 2x6,50x1,95+27,00x2,20+27,00x1,70+0,65x2x27+ 5x0,60x1,70+2x0,20x1,70x5 - 1,60x1,0-4,27x1,95-3,4x1,14= 160,44 m2 | m2 | 160.44
4 d.3.4 | 45442100-8 | 6.6 | Dostawa materiału i dwukrotne malowanie farbą olejną dwuteowników stalowych T 300 oraz słupów kratowych 40x40 na hali wraz z zagruntowaniem farbą antykorozyjną. Kolor: identyczny jak ściany hali 2x5,00+4,26+10,5 = 24,76 mb | mb | 24.76
5 d.3.4 | 45442100-8 | 6.6 | Dostawa materiału i malowanie rur instalacyjnych fi 25 mb 20 | mb | 20
RAZEM 3.4 | [6 empty] | Suma wartości netto
OGÓŁEM DZIAŁ 3 (3.1+3.2+3.3 + 3.4) | [6 empty] | Suma wartości netto | Stawka VAT | Suma wartości brutto
23%
ŁĄCZNIE DZIAŁ 1+2+3 (należy wpisać do Formularza oferty - załącznik Nr 2 do SIWZ) | [6 empty] | Suma wartości netto | Stawka VAT | Suma wartości brutto
23%
UWAGA !
1. Roboty pomocnicze takie jak montaż i demontaż rusztowań, zabezpieczenie terenu oraz zabezpieczenie przed zabrudzeniem okien, świetlików i bram, itp. nie są wyszczególnione w przedmiarze robót, lecz należy je uwzględnić i wliczyć do ceny ofertowej w powyższej kalkulacji
2. Rozliczenie nastąpi kosztorysem powykonawczym wg ilości rzeczywiście wykonanych robót i cen jednostkowych podanych w ofercie, jednak w kwocie nie wyższej niż wartość umowy.
3. Wszystkie prace związane z rozbiórkami oraz zamurowaniem otworów w ścianie łączącej halę remontowaną z przyległą halą wyższą należy wykonać w pierwszej kolejności.