## instalacja c.o.
Załącznik Nr 4 cz. 2
do SIWZ
Numer poz. przedmiaru | Numer specyfikacji technicznej | Numer CPV | Opis robót | J.m. | Ilość | Cena jednostkowa netto | Wartość netto (6x7) | Podatek |  | Wartość brutto (8+10)
[8 empty] | stawka 22% | kwota (8x9)
1 | 2 | 3 | 4 | 5 | 6 | 7 | 8 | 9 | 10 | 11
1. INSTALACJA CENTRALNEGO OGRZEWANIA
1.1. Demontaż istniejącej instalacji
1 d 1.1 | ST-00,00,02 | 45300000-0 | Demontaż rurociągu stalowego o połączeniach spawanych, Fi·15 - 75mm | mb | 185
2 d 1.1 | ST-00,00,02 | 45300000-0 | Demontaż zaworu przelotowego, Fi·15-50mm | szt | 25
3 d 1.1 | ST-00,00,02 | 45300000-0 | Demontaż grzejników z rur stalowych ożebrowanych wraz z zaworami grzejnikowymi. | szt | 65
4 d 1.1 | ST-00,00,02 | 45300000-0 | Demontaż wsporników, rur ochronnych, złączek stalowych itp. | kg | 300
5 d 1.1 | ST-00,00,02 | 45300000-0 | Demontaż zespołu ogrzewczo-wentylacyjnego, typ AW1/III, AW3/III, AW4/IV. | szt | 22
Razem: Demontaż istniejącej instalacji | [6 empty] | Suma wartości netto |  |  | Suma wartości brutto
1.2. Roboty remontowo-budowlane
1 d 1.2 | ST-00,00,02 | 45300000-0 | Wykucie bruzd poziomych w ścianach z cegieł na zaprawie cementowej, głębokość/szerokość 1/2 x 1 cegły | mb | 60
2 d 1.2 | ST-00,00,02 | 45300000-0 | Wykucie bruzd, poziome lub pionowe, beton żwirowy, przekrój do 0,15·m2 | mb | 157
3 d 1.2 | ST-00,00,02 | 45300000-0 | Przebicie otworów w ścianach z cegieł, zaprawa cementowo-wapienna, grubość ścian 2 cegły | szt | 8
4 d 1.2 | ST-00,00,02 | 45300000-0 | Przebicie otworów w ścianach z cegieł, zaprawa cementowo-wapienna, grubość ścian 1 cegły | szt | 18
5 d 1.2 | ST-00,00,02 | 45300000-0 | Zamurowanie bruzd poziomych w ścianach z cegieł "na pełno", przekrój 1/2 x 1 cegły | mb | 60
6 d 1.2 | ST-00,00,02 | 45300000-0 | Zabetonowanie bruzd w podłożach, stropach i ścianach, bez deskowań i stemplowań, żwirobetonem, przekrój do 0,15·m2 | mb | 157
7 d 1.2 | ST-00,00,02 | 45300000-0 | Zamurowanie przebić, ściany grubości 1 cegły | szt | 18
8 d 1.2 | ST-00,00,02 | 45300000-0 | Zamurowanie przebić, ściany grubości ponad 1 cegły | szt | 8
Razem: Roboty remontowo-budowlane | [6 empty] | Suma wartości netto |  |  | Suma wartości brutto
Numer poz. przedmiaru | Numer specyfikacji technicznej | Numer CPV | Opis robót | J.m. | Ilość | Cena jednostkowa netto | Wartość netto (6x7) | Podatek |  | Wartość brutto (8+10)
[8 empty] | stawka 22% | kwota (8x9)
1 | 2 | 3 | 4 | 5 | 6 | 7 | 8 | 9 | 10 | 11
1.3. Roboty instalacyjne - montaż rur c.o. i armatury
1 d 1.3 | ST-00,00,02 | 45300000-0 | Dostawa i montaż: Rurociągi z polipropylenu PN20 STABI, stabilizowane wkładką aluminiową Fi 16x2,7mm | mb | 113.9
2 d 1.3 | ST-00,00,02 | 45300000-0 | Dostawa i montaż: Rurociągi z polipropylenu PN20 STABI jw. Fi 20x3,4mm | mb | 70.1
3 d 1.3 | ST-00,00,02 | 45300000-0 | Dostawa i montaż: Rurociągi z polipropylenu PN 20 STABI jw. Fi 25x4,2mm | mb | 15.2
4 d 1.3 | ST-00,00,02 | 45300000-0 | Dostawa i montaż: Rurociągi z polipropylenu PN 20 STABI jw. Fi 32x5,4mm | mb | 47
5 d 1.3 | ST-00,00,02 | 45300000-0 | Dostawa i montaż: Rurociągi z polipropylenu PN 20 STABI jw. Fi 40x6,7mm | mb | 153.6
6 d 1.3 | ST-00,00,02 | 45300000-0 | Dostawa i montaż: Rurociągi z polipropylenu PN20 STABI jw. Fi 50x8,4mm | mb | 184.9
7 d 1.3 | ST-00,00,02 | 45300000-0 | Dostawa i montaż: Rurociągi z polipropylenu PN20 STABI jw. Fi 63x10,5mm | mb | 152.5
8 d 1.3 | ST-00,00,02 | 45300000-0 | Dostawa i montaż: Rurociągi z polipropylenu PN20 STABI jw. Fi 75x12,5mm | mb | 93.1
9 d 1.3 | ST-00,00,02 | 45300000-0 | Dostawa i montaż: Rurociągi z polipropylenu PN20 STABI jw. Fi 110x18,4·mm | mb | 11.6
10 d 1.3 | ST-00,00,02 | 45300000-0 | Dostawa i montaż: Grzejniki stalowe, 2-płytowe, wysokość 500·mm, 22 VK-50, długość 480-720·mm, z wbudowanym zaworem termostatycznym | szt | 8
11 d 1.3 | ST-00,00,02 | 45300000-0 | Dostawa i montaż: Grzejniki stalowe, 2-płytowe, wysokość 500·mm, 22 VK- 50, długość 800-1200·mm, z wbudowanym zaworem termostatycznym | szt | 21
12 d 1.3 | ST-00,00,02 | 45300000-0 | Dostawa i montaż: Grzejniki stalowe, 2-płytowe, wysokość 500·mm, 22VK-50, długość 1280-1600mm, z wbudowanym zaworem termostatycznym. | szt | 8
13 d 1.3 | ST-00,00,02 | 45300000-0 | Dostawa i montaż: Grzejniki stalowe, 2-płytowe, wysokość 500·mm, 22VK-50, długość 1920-2400mm, z wbudowanym zaworem termostatycznym. | szt | 4
14 d 1.3 | ST-00,00,02 | 45300000-0 | Dostawa i montaż: Rury przyłączne do grzejników c.o., grzejnik płytowy, na ścianach, Fi·15·mm, zestaw dolny przyłączeniowy grzejników VK. | kpl | 51
15 d 1.3 | ST-00,00,02 | 45300000-0 | Dostawa i montaż: Zespół ogrzewczo-wentylacyjny o wydajności 5500m3/h, moc grzewcza 10-30kW, VR 1, wraz z zestawem sterującym i kompletnym osprzętem ( układ automatyki, konsola montażowa ze zmiennym kierunkiem nawiewu, zawory regulacyjne temp. powietrza z termostatem ) | kpl | 10
16 d 1.3 | ST-00,00,02 | 45300000-0 | Dostawa i montaż: Rury przyłączne do nagrzewnic VR 1, na ścianach, Fi·50·mm, | kpl | 10
17 d 1.3 | ST-00,00,02 | 45300000-0 | Dostawa i montaż: Konwektor wentylatorowy podokienny KW - W, moc cieplna 3,4kW, 900obr/min. | szt | 2
18 d 1.3 | ST-00,00,02 | 45300000-0 | Dostawa i montaż: Zawory przelotowe kulowe, gwintowane do c.o., Dn 50·mm | szt | 4
19 d 1.3 | ST-00,00,02 | 45300000-0 | Dostawa i montaż: Zawory przelotowe kulowe, gwintowane do c.o., Dn 100mm | szt | 2
20 d 1.3 | ST-00,00,02 | 45300000-0 | Dostawa i montaż: Zawór c.o. odcinający z gw.wewn. z króćcami do pomiaru przepływu, napełniania i oprózniania inst.oraz podł. regulatora ciśnienia. Hycocon A, Fi·50mm - odcięcie nagrzewnic VR-1 | szt | 20
21 d 1.3 | ST-00,00,02 | 45300000-0 | Dostawa i montaż: Regulator różnicy ciśnień z gw.wewn. PN16, w zakresie nastaw dP25 do 60 kPa, z króćcem do napełniania i opróznienia instalacji, z łupuiną izolacyjną, Hycocon BP2, Dn·40mm | szt | 1
22 d 1.3 | ST-00,00,02 | 45300000-0 | Dostawa i montaż: Zawór regulacyjno-pomiarowy z gw. wewn. z nastawą wstępną nr kat. 106 85 72, z króćcami do pomiaru przepływu, napełn. i opr. inst. Hycocon TM, Dn 40·mm, z możliwością podłaczenia rurki impulsowej, sterowanie - napęd elektryczny, współpraca z czujnikiem pogodowym | szt | 1
23 d 1.3 | ST-00,00,02 | 45300000-0 | Dostawa i montaż: Zawór regulacyjno-pomiarowy z gw. wewn. z nastawą wstępną nr kat. 106 86 72, z króćcami do pomiaru przepływu, napełn. i opr. inst. Hycocon TMG Dn 40·mm, z możliwością podłączenia rurki impulsowej, sterowanie - napęd elektryczny, współpraca z czujnikiem pogodowym | szt | 2
24 d 1.3 | ST-00,00,02 | 45300000-0 | Dostawa i montaż: Regulator różnicy ciśnień z gw. zewn. PN16, w zakresie nastaw dP 5 - 30kPa z kurkiem do opr. i nap. inst. Hydromat DPG, Dn·25·mm | szt | 1
25 d 1.3 | ST-00,00,02 | 45300000-0 | Dostawa i montaż: Regulator różnicy ciśnień z gw.zewn. PN16, w zakresie nastaw dP5 do 30 kPa, z kurkiem do napełniania i opróznienia instalacji, Hydromat DPG, Dn·40mm | szt | 1
26 d 1.3 | ST-00,00,02 | 45300000-0 | Dostawa i montaż: Odpowietrznik automatyczny do instalacji c.o. Fi·15·mm | szt | 6
27 d 1.3 | ST-00,00,02 | 45300000-0 | Dostawa i montaż: Odpowietrznik automatyczny do instalacji c.o. Fi·20·mm | szt | 3
28 d 1.3 | ST-00,00,02 | 45300000-0 | Dostawa i montaż: Izolacja rurociągów otulinami Thermaflex, izolacja 13·mm , rurociąg Fi 10-22·mm | mb | 184
29 d 1.3 | ST-00,00,02 | 45300000-0 | Dostawa i montaż: Izolacja rurociągów otulinami Thermaflex , izolacja 30·mm , rurociąg Fi 28-48·mm | mb | 216
30 d 1.3 | ST-00,00,02 | 45300000-0 | Dostawa i montaż: Izolacja rurociągów otulinami Thermaflex, izolacja gr. 30·mm, rurociąg Fi 54-63·mm | mb | 336
31 d 1.3 | ST-00,00,02 | 45300000-0 | Dostawa i montaż: Izolacja rurociągów otulinami Thermaflex , izolacja 30·mm , rurociąg Fi 75-110mm | mb | 105
32 d 1.3 | ST-00,00,02 | 45300000-0 | Dostawa i montaż: Rury ochronne, stalowe Dn 150·mm, przejścia przez ściany. | mb | 16
33 d 1.3 | ST-00,00,02 | 45300000-0 | Próba instalacji centralnego ogrzewania (na gorąco), z dokonaniem regulacji | szt | 69
34 d 1.3 | ST-00,00,02 | 45300000-0 | Próba szczelności instalacji centralnego ogrzewania, w budynkach niemieszkalnych | mb | 841.9
Razem: Roboty instalacyjne | [6 empty] | Suma wartości netto |  |  | Suma wartości brutto
Numer poz. przedmiaru | Numer specyfikacji technicznej | Numer CPV | Opis robót | J.m. | Ilość | Cena jednostkowa netto | Wartość netto (6x7) | Podatek |  | Wartość brutto (8+10)
[8 empty] | stawka 22% | kwota (8x9)
1 | 2 | 3 | 4 | 5 | 6 | 7 | 8 | 9 | 10 | 11
1.4 Obudowa rurociągów
1 d 1.4 | ST-00,00,02 | 45300000-0 | Obudowa pojedynczych elementów konstrukcyjnych płytami lub elementami z PCV na rusztach metalowych, - obudowa rurociągów zawierająca klapy rewizyjne umożliwiajace łatwe otwarcie i dostęp do instalacji. 12,50x[0,80+0,50]=16,25 m2 | m2 | 16.25
Razem: Obudowa rurociągów | [6 empty] | Suma wartości netto |  |  | Suma wartości brutto
1.5. Węzeł c.o.
1 d 1.5 | ST-00,00,02 | 45300000-0 | Dostawa i montaż: Pompa obiegowa MAGNA40-100F | szt. | 1
2 d 1.5 | ST-00,00,02 | 45300000-0 | Dostawa i montaż: Pompa obiegowa MAGNA32-100F | szt. | 1
3 d 1.5 | ST-00,00,02 | 45300000-0 | Dostawa i montaż: Pompa obiegowa MAGNA50-120F | szt. | 1
4 d 1.5 | ST-00,00,02 | 45300000-0 | Dostawa i montaż: Zawór mieszający VXG44.32-16 | szt. | 1
5 d 1.5 | ST-00,00,02 | 45300000-0 | Dostawa i montaż: Zawór mieszający VXG44.25-10 | szt. | 1
6 d 1.5 | ST-00,00,02 | 45300000-0 | Dostawa i montaż: Siłownik SQS35.03 | szt. | 2
7 d 1.5 | ST-00,00,02 | 45300000-0 | Dostawa i montaż: Zawór kulowy kołnierzowy DN50 | szt. | 8
8 d 1.5 | ST-00,00,02 | 45300000-0 | Dostawa i montaż: Zawór kulowy kołnierzowy DN100 | szt. | 4
9 d 1.5 | ST-00,00,02 | 45300000-0 | Dostawa i montaż: Zawór zwrotny kołnierzowy DN50 | szt. | 2
10 d 1.5 | ST-00,00,02 | 45300000-0 | Zawór zwrotny kołnierzowy DN100 | szt. | 1
11 d 1.5 | ST-00,00,02 | 45300000-0 | Dostawa i montaż: Termometr tarczowy 0-120°C | szt. | 3
12 d 1.5 | ST-00,00,02 | 45300000-0 | Dostawa i montaż: Regulator RVD240-C | szt. | 1
13 d 1.5 | ST-00,00,02 | 45300000-0 | Dostawa i montaż: Czujnik temperatury QAE22A | szt. | 2
14 d 1.5 | ST-00,00,02 | 45300000-0 | Dostawa i montaż: Czujnik temperatury QAC32 | szt. | 1
15 d 1.5 | ST-00,00,03 | 45300000-1 | Dostawa i montaż: Kraty stałe stalowe, osadzone w kanale w pom. węzła cieplnego, o powierzchni do 2·m2, typ Wema | m2 | 1.12
16 d 1.5 | ST-00,00,02 | 45300000-0 | Dostawa i montaż: Szafa sterownicza regulatora wraz z: '- okablowaniem urządzeń kablem 3x1,5 długości 75 mb (sterowanie oraz zasilanie szafy i czujnika temperatury zewnętrznej ); '- automatyką sterującą zasilaniem obwodów c.o. w węzle cieplnym współpracującą z zaworami regulacyjnymi z napędem elektrycznym dla poszczególnych obwodów, składająca się z modułu sterującego (pogodowe i czasowe),czujników temperatury zewnętrznej i wewnętrznej, przetworników ciśnienia itp.) | kpl | 1
Razem: Rozdział instalacji c.o. | [6 empty] | Suma wartości netto |  |  | Suma wartości brutto
Numer poz. przedmiaru | Numer specyfikacji technicznej | Numer CPV | Opis robót | J.m. | Ilość | Cena jednostkowa netto | Wartość netto (6x7) | Podatek |  | Wartość brutto (8+10)
[8 empty] | stawka 22% | kwota (8x9)
1 | 2 | 3 | 4 | 5 | 6 | 7 | 8 | 9 | 10 | 11
1.6. Układy sterowania aparatów grzewczo-wentylacyjnych
1 d 1.6 | ST-00,00,02 | 45300000-0 | Dostawa i montaż: Zawór rozdzielający VXG44.20-6.3 wraz z półśrubunkami | szt. | 10
2 d 1.6 | ST-00,00,02 | 45300000-0 | Dostawa i montaż: Siłownik zaworu rozdzielającego SQS35.03 | szt. | 10
3 d 1.6 | ST-00,00,02 | 45300000-0 | Dostawa i montaż: Termostat pomieszczeniowy z programem tygodniowym RDE10 | szt. | 6
4 d 1.6 | ST-00,00,02 | 45300000-0 | Dostawa i montaż: Szafka elektryczna sterownicza regulatora: | szt. | 6
5 d 1.6 | ST-00,00,02 | 45300000-0 | Dostawa i montaż: Zawór zwrotny mufowy DN50 | szt. | 10
6 d 1.6 | ST-00,00,02 | 45300000-0 | Dostawa i montaż: Zawór odpowietrzający automatyczny Dn15 z zaworem odcinającym | szt. | 10
7 d 1.6 | ST-00,00,02 | 45300000-0 | Dostawa i montaż: Zawór spustowy ze złaczką do węża Dn15 | szt. | 10
8 d 1.6 | ST-00,00,02 | 45300000-0 | Dostawa i montaż: Trójnik mosiężny 2'' | szt. | 30
9 d 1.6 | ST-00,00,02 | 45300000-0 | Dostawa i montaż: Redukcja mosiężna 2"x1/2" | szt. | 20
10 d 1.6 | ST-00,00,02 | 45300000-0 | Dostawa i montaż: Nypel mosiężny 1/2" | szt. | 10
11 d 1.6 | ST-00,00,03 | 45300000-0 | Dostawa i ułożenie kabla sterowniczego 2x1,5 pomiedzy szafką elektryczną i aparatami grzewczo-wentylacyjnymi VR-1 | mb | 240
Razem: Układy sterowania aparatów grzewczo-wentylacyjnych | [6 empty] | Suma wartości netto |  |  | Suma wartości brutto