## Roboty demontaż.
Załącznik Nr 4 cz. 2
do SIWZ
Modernizacja Budynku Warsztatu Napraw Głównych w zakresie wymiany instalacji wentylacji mechanicznej
Numer poz. przedmiaru | Numer specyfikacji technicznej | Numer CPV | Opis robót | J.m. | Ilość | Cena jednostkowa netto | Wartość netto (6x7) | Podatek |  | Wartość brutto (8+10)
[8 empty] | stawka 22% | kwota (8x9)
1 | 2 | 3 | 4 | 5 | 6 | 7 | 8 | 9 | 10 | 11
Dział 1. Roboty demontażowe
1 d.1 | 1.2.1 | 45331210-1 | Demontaż wentylatorów promieniowych z napędem za pomocą sprzęgła; średnica otworu ssącego do 200 mm | szt. | 1
2 d.1 | 1.2.1 | 45331210-1 | Demontaż wentylatorów promieniowych z napędem za pomocą sprzęgła; średnica otworu ssącego do 500 mm | szt. | 1
3 d.1 | 1.2.1 | 45331210-1 | Demontaż wentylatorów osiowych z wirnikiem na wale silnika; średnica otworu ssącego do 630 mm | szt. | 4
4 d.1 | 1.2.1 | 45331210-1 | Demontaż nagrzewnic dwurzędowych o powierzchni grzejnej do 6,56 m2 | szt. | 1
5 d.1 | 1.2.1 | 45331210-1 | Demontaż nagrzewnic dwurzędowych o powierzchni grzejnej do 60,8 m2 | szt. | 1
6 d.1 | 1.2.1 | 45331210-1 | Demontaż czerpni lub wyrzutni ściennych o obwodzie do 2060 mm | szt. | 2
7 d.1 | 1.2.1 | 45331210-1 | Demontaż króćców amortyzacyjnych prostokątnych o obwodzie do 2200 mm | szt. | 1
8 d.1 | 1.2.1 | 45331210-1 | Demontaż króćców amortyzacyjnych prostokątnych o obwodzie do 4000 mm | szt. | 1
9 d.1 | 1.2.1 | 45331210-1 | Demontaż króćców amortyzacyjnych okrągłych o średnicy do 300 mm | szt. | 1
10 d.1 | 1.2.1 | 45331210-1 | Demontaż króćców amortyzacyjnych okrągłych o średnicy do 600 mm | szt. | 1
11 d.1 | 1.2.1 | 45331210-1 | Demontaż filtrów olejowych z pierścieniami Raschiga; filtry o liczbie działek do 8 | szt. | 1
12 d.1 | 1.2.1 | 45331210-1 | Demontaż przepustnic z blachy stalowej wraz z mechanizmem nastawczym, prostokątnych o obwodzie do 2400 mm | szt. | 2
13 d.1 | 1.2.1 | 45331210-1 | Demontaż przewodów wentylacyjnych z blachy stalowej o przekroju prostokątnym lub okrągłym i obwodzie do 1000 mm | mb | 36
Numer poz. przedmiaru | Numer specyfikacji technicznej | Numer CPV | Opis robót | J.m. | Ilość | Cena jednostkowa netto | Wartość netto (6x7) | Podatek |  | Wartość brutto (8+10)
[8 empty] | stawka 22% | kwota (8x9)
1 | 2 | 3 | 4 | 5 | 6 | 7 | 8 | 9 | 10 | 11
14 d.1 | 1.2.1 | 45331210-1 | Demontaż przewodów wentylacyjnych z blachy stalowej o przekroju prostokątnym lub okrągłym i obwodzie do 2200 mm | mb | 68
15 d.1 | 1.2.1 | 45331210-1 | Demontaż przewodów wentylacyjnych z blachy stalowej o przekroju prostokątnym lub okrągłym i obwodzie do 4400 mm | mb | 4
16 d.1 | 1.2.1 | 45331210-1 | Demontaż wieszaków pojedynczych, podwójnych lub wsporników ściennych przewodów wentylacyjnych o obwodzie do 1000 mm | szt. | 20
17 d.1 | 1.2.1 | 45331210-1 | Demontaż wieszaków pojedynczych, podwójnych lub wsporników ściennych przewodów wentylacyjnych o obwodzie do 2200 mm | szt. | 40
18 d.1 | 1.2.1 | 45331210-1 | Demontaż wieszaków pojedynczych, podwójnych lub wsporników ściennych przewodów wentylacyjnych o obwodzie do 4400 mm | szt. | 6
19 d.1 | 1.2.1 | 45331210-1 | Demontaż nagrzewnic c.o. na hali wyższej | szt. | 4
20 d.1 | 1.2.1 | 45331210-1 | Rusztowania ramowe warszawskie jednokolumnowe wysokości do 6 m | kol. | 16
RAZEM DZIAŁ 1. Roboty demontażowe | [6 empty] | Suma wartości netto |  |  | Suma wartości brutto

## Obieg I
Modernizacja Budynku Warsztatu Napraw Głównych w zakresie wymiany instalacji wentylacji mechanicznej
Numer poz. przedmiaru | Numer specyfikacji technicznej | Numer CPV | Opis robót | J.m. | Ilość | Cena jednostkowa netto | Wartość netto (6x7) | Podatek |  | Wartość brutto (8+10)
[8 empty] | stawka 22% | kwota (8x9)
1 | 2 | 3 | 4 | 5 | 6 | 7 | 8 | 9 | 10 | 11
Dział 2. Instalacja wentylacji
Dział 2.1 Instalacja wentylacji hali wyższej
1 d.2.1 | 5.5 | 45331210-1 | Dostawa i montaż centrali nawiewnej Vp=12.250m3/h H=400 Pa | szt. | 1
2 d.2.1 | 5.3 | 45331210-1 | Wykonanie na warsztacie, dostawa i montaż konstrukcji podparć,zawieszeń dla central wentylacyjnych. Konstrukcja wsporcza centrali. 200 kg | t | 0.2
3 d.2.1 | 5.3 | 45331210-1 | Dostawa i montaż: Przewody wentylacyjne z blachy stalowej ocynkowanej, prostokątne, typ A/I o obwodzie do 4400 mm - udział kształtek do 65 % - w obiektach modernizowanych 1,51+1,51+2,32+1,25 +4,76 +42,40+20,00+4,00 = 77,75 m2 | m2 | 77.75
4 d.2.1 | 5.3 | 45331210-1 | Dostawa i montaż: Przewody wentylacyjne z blachy stalowej ocynkowanej , prostokątne, typ A/I o obwodzie do 8000 mm - udział kształtek do 65 % - w obiektach modernizowanych. 4,80 m2 | m2 | 4.8
5 d.2.1 | 5.3 | 45331210-1 | Dostawa i montaż: Przewody wentylacyjne z blachy stalowej ocynkowanej, kołowe, przy podstawie dachowej BII i BIII o śr.do 315 mm - udział kształtek do 65 % - w obiektach modernizowanych (podstawy dachowe,łuk) 2,38+2,38+2,25 = 7,01 m2 | m2 | 7.01
Numer poz. przedmiaru | Numer specyfikacji technicznej | Numer CPV | Opis robót | J.m. | Ilość | Cena jednostkowa netto | Wartość netto (6x7) | Podatek |  | Wartość brutto (8+10)
[8 empty] | stawka 22% | kwota (8x9)
1 | 2 | 3 | 4 | 5 | 6 | 7 | 8 | 9 | 10 | 11
6 d.2.1 | 5.3 | 45331210-1 | Dostawa i montaż: Przewody wentylacyjne z blachy stalowej ocynkowanej, kołowe, typ B/I o śr.do 630 mm - udział kształtek do 65 % - w obiektach modernizowanych 39,56+5,98+41,54+17,80= 104,88 m2 | m2 | 104.88
7 d.2.1 | 5.3 | 45331210-1 | Dostawa i montaż: Przewody wentylacyjne z blachy stalowej, kołowe, typ B/I o śr.do 1000 mm - udział kształtek do 65 % - w obiektach modernizowanych 22,61+9,62+1,26+4,27+4,81+2,51+5,02 =50,10 m2 | m2 | 50.1
8 d.2.1 | 5.5 | 45331210-1 | Dostawa i montaż: Kratki wentylacyjne typ STRWS 625x325-GS/630 - do przewodów stalowych - w obiektach modernizowanych 12 szt. | szt. | 12
9 d.2.1 | 5.5 | 45331210-1 | Dostawa i montaż: Kratki wentylacyjne typ A/II 400x600mm - do przewodów stalowych - w obiektach modernizowanych 8 szt. | szt. | 8
10 d.2.1 | 5.6 | 45331210-1 | Dostawa i montaż: Czerpnie ścienne prostokątne typ ZS 1500x1500mm - w obiektach modernizowanych 1 szt. | szt. | 1
11 d.2.1 | 5.6 | 45331210-1 | Dostawa i montaż: Podstawy dachowe stalowe kołowe typ B/III o śr.wylotów 315 mm, w układach bezkanałowych 4 szt. | szt. | 4
Numer poz. przedmiaru | Numer specyfikacji technicznej | Numer CPV | Opis robót | J.m. | Ilość | Cena jednostkowa netto | Wartość netto (6x7) | Podatek |  | Wartość brutto (8+10)
[8 empty] | stawka 22% | kwota (8x9)
1 | 2 | 3 | 4 | 5 | 6 | 7 | 8 | 9 | 10 | 11
12 d.2.1 | 5.5 | 45331210-1 | Dostawa i montaż: Wywietrzaki dachowe cylindryczne o śr. 315 mm 4 szt | szt. | 4
13 d.2.1 | 5.5 | 45331210-1 | Dostawa i montaż: Podstawy dachowe stalowe kołowe typ B/II o śr. 315 mm, w układach kanałowych 4 szt. | szt. | 4
14 d.2.1 | 6.1.1 | 45331210-1 | Dostawa i montaż: Wentylatory dachowe stalowe lub z polichlorku winylu o średnicy otworu ssącego 315 mm - w obiektach modernizowanych - wentylator dachowy DAS 315 z zestawem rozruchowym S-Z 4 szt. | szt. | 4
15 d.2.1 | 6.1.1 | 45331210-1 | Dostawa i montaż: Wentylatory dachowe stalowe lub z polichlorku winylu o średnicy otworu ssącego 200 mm - w obiektach modernizowanych - wentylator dachowy WVPOH-200/PW, N=1400 obr./min 1 szt. | szt. | 1
16 d.2.1 | 6.1.1 | 45331210-1 | Wykonanie dostawa i montaż w stropie hali kominków wentylacyjnych, wykonanych ze stali nierdzewnej, o średnicy fi 160 oraz osadzenie tulei długości ok. 3 mb dla montażu odciągów spalin. Kominek musi zawierać okrągły daszek 2 szt. | szt. | 2
17 d.2.1 | 1.2.1 | 45331210-1 | Przebicie otworów o powierzchni ponad 0.1 do 0.5 m2 dla przewodów klimatyzacyjnych w ścianach murowanych o grubości 2 ceg. 3 otwory | otw. | 3
Numer poz. przedmiaru | Numer specyfikacji technicznej | Numer CPV | Opis robót | J.m. | Ilość | Cena jednostkowa netto | Wartość netto (6x7) | Podatek |  | Wartość brutto (8+10)
[8 empty] | stawka 22% | kwota (8x9)
1 | 2 | 3 | 4 | 5 | 6 | 7 | 8 | 9 | 10 | 11
18 d.2.1 | 1.2.1 | 45331210-1 | Przebicie otworów o powierzchni do 2.5 m2 dla przewodów klimatyzacyjnych w ścianach murowanych o grubości 2 ceg. (Otwór dla czerpni powietrza o wymiarach 1500x1500) | otw. | 1
19 d.2.1 | 1.2.1 | 45331210-1 | Wykucie otworu, osadzenie w ścianie nadproży prefabrykowanych typu L, oraz obmurowanie belek, nad wykonanym otworem dla czerpni powietrza 2 mb | mb | 2
20 d.2.1 | 2.2 | 45331210-1 | Dwuwarstwowa izolacja matami z wełny mineralnej w osłonie z folii aluminiowej o gr. 100 powierzchni płaskich - powierzchnia izolacji do 10 m2 4,80 m2 | m2 | 4.8
21 d.2.1 | 3.1 | 45331210-1 | Rusztowania ramowe warszawskie jednokolumnowe wysokości do 8 m | kol. | 12
22 d.2.1 | 3.1 | 45331210-1 | Rusztowania ramowe warszawskie jednokolumnowe wysokości do 6 m | kol. | 8
RAZEM Dział 2.1 Instalacja wentylacji hali wyższej | [6 empty] | Suma wartości netto |  |  | Suma wartości brutto

## Obieg II
Modernizacja Budynku Warsztatu Napraw Głównych w zakresie wymiany instalacji wentylacji mechanicznej
Numer poz. przedmiaru | Numer specyfikacji technicznej | Numer CPV | Opis robót | J.m. | Ilość | Cena jednostkowa netto | Wartość netto (6x7) | Podatek |  | Wartość brutto (8+10)
[8 empty] | stawka 22% | kwota (8x9)
1 | 2 | 3 | 4 | 5 | 6 | 7 | 8 | 9 | 10 | 11
Dział 2 Instalacja wentylacji
Dział 2.2 Instalacja wentylacji hali niższej oraz pomieszczeń warsztatowych
1 d.2.2 | 5.5 | 45331210-1 | Dostawa i montaż centrali nawiewno-wywiewnej GOLEM 1 Vp=3.520 m3/h H=300 Pa 1 szt. | szt. | 1
2 d.2.2 | 5.3 | 45331210-1 | Wykonanie na warsztacie, dostawa i montaż konstrukcji podparć,zawieszeń dla central wentylacyjnych. Konstrukcja wsporcza centrali z kszt. 100x60. 250 kg | t | 0.25
3 d.2.2 | 5.3 | 45331210-1 | Dostawa i montaż: Przewody wentylacyjne z blachy stalowej ocynkowanej, prostokątne, typ A/I o obwodzie do 1000 mm - udział kształtek do 65 % - w obiektach modernizowanych 5,76+3,20+1,36+3,76+3,20+2,00+ 2,40+0,88+1,36+4,00 = 27,92 m2 | m2 | 27.92
4 d.2.2 | 5.3 | 45331210-1 | Dostawa i montaż: Przewody wentylacyjne z blachy stalowej ocynkowanej, prostokątne, typ A/I o obwodzie do 1400 mm - udział kształtek do 65 % - w obiektach modernizowanych 0,65+1,89+0,64+2,52=5,70 m2 | m2 | 5.7
5 d.2.2 | 5.3 | 45331210-1 | Dostawa i montaż: Przewody wentylacyjne z blachy stalowej ocynkowanej, prostokątne, typ A/I o obwodzie do 1800 mm - udział kształtek do 65 % - w obiektach modernizowanych 8,88 + 5,25 = 14,13 m2 | m2 | 14.13
Numer poz. przedmiaru | Numer specyfikacji technicznej | Numer CPV | Opis robót | J.m. | Ilość | Cena jednostkowa netto | Wartość netto (6x7) | Podatek |  | Wartość brutto (8+10)
[8 empty] | stawka 22% | kwota (8x9)
1 | 2 | 3 | 4 | 5 | 6 | 7 | 8 | 9 | 10 | 11
6 d.2.2 | 5.3 | 45331210-1 | Dostawa i montaż: Przewody wentylacyjne z blachy stalowej ocynkowanej, prostokątne, typ A/I o obwodzie do 4400 mm - udział kształtek do 65 % - w obiektach modernizowanych 3,20+1,20 = 4,40 m2 | m2 | 4.4
7 d.2.2 | 5.3 | 45331210-1 | Dostawa i montaż: Przewody wentylacyjne z blachy stalowej ocynkowanej, kołowe, o śr.do 200 mm, przy podstawie dachowej B III,- udział kształtek do 65 % - w obiektach modernizowanych 5,02 m2 | m2 | 5.02
8 d.2.2 | 5.3 | 45331210-1 | Dostawa i montaż: Przewody wentylacyjne z blachy stalowej ocynkowanej, kołowe, o śr.do 315 mm, przy podstawie dachowej AII, - udział kształtek do 65 % - w obiektach modernizowanych 1,04 m2 | m2 | 1.04
9 d.2.2 | 5.3 | 45331210-1 | Dostawa i montaż: Przewody wentylacyjne z blachy stalowej ocynkowanej, kołowe, typ B/I o śr.do 630 mm - udział kształtek do 65 % - w obiektach modernizowanych 13,30+1,57+0,63+0,63+31,40+3,14+2,56+1,26+5,97+32,97= 93,43 m2 | m2 | 93.43
10 d.2.2 | 5.4 | 45331210-1 | Dostawa i montaż: Przepustnice jednopłaszczyznowe stalowe prostokątne, typ A do przewodów 200x200mm - w obiektach modernizowanych 5 szt. | szt. | 5
Numer poz. przedmiaru | Numer specyfikacji technicznej | Numer CPV | Opis robót | J.m. | Ilość | Cena jednostkowa netto | Wartość netto (6x7) | Podatek |  | Wartość brutto (8+10)
[8 empty] | stawka 22% | kwota (8x9)
1 | 2 | 3 | 4 | 5 | 6 | 7 | 8 | 9 | 10 | 11
11 d.2.2 | 5.5 | 45331210-1 | Dostawa i montaż: Kratki wentylacyjne typ A/I 500x315mm - do przewodów stalowych - w obiektach modernizowanych 1 szt. | szt. | 1
12 d.2.2 | 5.5 | 45331210-1 | Dostawa i montaż: Kratki wentylacyjne typ A/II 200x200mm - do przewodów stalowych - w obiektach modernizowanych 4 szt. | szt. | 4
13 d.2.2 | 5.5 | 45331210-1 | Dostawa i montaż: Kratki wentylacyjne typ STSW 825x225 GS/500 - do przewodów stalowych - w obiektach modernizowanych 12 szt. | szt. | 12
14 d.2.2 | 5.5 | 45331210-1 | Dostawa i montaż: Kratki wentylacyjne typ STSW 525x225/GS/RM - do przewodów stalowych - w obiektach modernizowanych 4 szt. | szt. | 4
15 d.2.2 | 5.5 | 45331210-1 | Dostawa i montaż: Kratki wentylacyjne wyrównawcze typ AL-SI11 625x425 - do przewodów stalowych - w obiektach modernizowanych 4 szt. | szt. | 4
16 d.2.2 | 5.6 | 45331210-1 | Dostawa i montaż: Czerpnie ścienne prostokątne typ ZS 800x800mm - w obiektach modernizowanych 1 szt. | szt. | 1
17 d.2.2 | 5.6 | 45331210-1 | Dostawa i montaż: Podstawy dachowe stalowe prostokątne typ A/II 315x315mm, w układach kanałowych 1 szt. | szt. | 1
Numer poz. przedmiaru | Numer specyfikacji technicznej | Numer CPV | Opis robót | J.m. | Ilość | Cena jednostkowa netto | Wartość netto (6x7) | Podatek |  | Wartość brutto (8+10)
[8 empty] | stawka 22% | kwota (8x9)
1 | 2 | 3 | 4 | 5 | 6 | 7 | 8 | 9 | 10 | 11
18 d.2.2 | 5.6 | 45331210-1 | Dostawa i montaż: Podstawy dachowe stalowe kołowe typ B/III o śr.wylotów 200 mm, w układach bezkanałowych, z kołnierzem przedłużającym 150 mm 9 szt. | szt. | 9
19 d.2.2 | 5.6 | 45331210-1 | Dostawa i montaż: Wywietrzaki dachowe cylindryczne o śr. 200 mm 9 szt. | szt. | 9
20 d.2.2 | 1.2.1 | 45331210-1 | Przebicie otworów o powierzchni do 0.1 m2 dla przewodów klimatyzacyjnych w ścianach murowanych o grubości 1 ceg. 6 otworów | otw. | 6
21 d.2.2 | 1.2.1 | 45331210-1 | Przebicie otworów o powierzchni ponad 0.1 do 0.5 m2 dla przewodów klimatyzacyjnych w ścianach murowanych o grubości 1 ceg. 10 otworów | otw. | 10
22 d.2.2 | 1.2.1 | 45331210-1 | Przebicie otworów o powierzchni ponad 0.1 do 0.5 m2 dla przewodów klimatyzacyjnych w ścianach murowanych o grubości 2 ceg. 2 otwory | otw. | 2
23 d.2.2 | 1.2.1 | 45331210-1 | Przebicie otworów o powierzchni do1,0 m2 dla przewodów klimatyzacyjnych w ścianach murowanych o grubości 2 ceg. (otwór dla czerpni powietrza) | otw. | 1
Numer poz. przedmiaru | Numer specyfikacji technicznej | Numer CPV | Opis robót | J.m. | Ilość | Cena jednostkowa netto | Wartość netto (6x7) | Podatek |  | Wartość brutto (8+10)
[8 empty] | stawka 22% | kwota (8x9)
1 | 2 | 3 | 4 | 5 | 6 | 7 | 8 | 9 | 10 | 11
24 d.2.2 | 1.2.1 | 45331210-1 | Osadzenie w ścianie nadproża nad wykonanym otworem dla czerpni 1,2 mb | mb | 1.2
25 d.2.2 | 5.3 | 45331210-1 | Dwuwarstwowa izolacja matami z wełny mineralnej w osłonie z folii aluminiowej o gr. 100 powierzchni płaskich - powierzchnia izolacji do 10 m2 3,20 m2 | m2 | 3.2
RAZEM DZIAŁ 2.2. Instalacja wentylacji hali niższej oraz pomieszczeń warsztatowych | [6 empty] | Suma wartości netto |  |  | Suma wartości brutto

## Obieg III
Modernizacja Budynku Warsztatu Napraw Głównych w zakresie wymiany instalacji wentylacji mechanicznej
Numer poz. przedmiaru | Numer specyfikacji technicznej | Numer CPV | Opis robót | J.m. | Ilość | Cena jednostkowa netto | Wartość netto (6x7) | Podatek |  | Wartość brutto (8+10)
[8 empty] | stawka 22% | kwota (8x9)
1 | 2 | 3 | 4 | 5 | 6 | 7 | 8 | 9 | 10 | 11
Dział 2 Instalacja wentylacji
Dział 2.3 Instalacja wentylacji pomieszczeń socjalnych
1 d.2.3 | 5.5 | 45331210-1 | Dostawa i montaż centrali nawiewno-wywiewnej HERMES 1 Vp=900 m3/h H=300 Pa | szt. | 1
2 d.2.3 | 5.3 | 45331210-1 | Dostawa i montaż: Przewody wentylacyjne z blachy stalowej, prostokątne, typ A/I o obwodzie do 1000 mm - udział kształtek do 65 % - w obiektach modernizowanych 6,24+5,52+4,24+2,16 = 18,16 m2 | m2 | 18.16
3 d.2.3 | 5.3 | 45331210-1 | Dostawa i montaż: Przewody wentylacyjne z blachy stalowej, prostokątne, typ A/I o obwodzie do 1400 mm - udział kształtek do 65 % - w obiektach modernizowanych 1,60+2,06+2,12+2,68+3,40+1,10+1,13+6,80 = 20,89 m2 | m2 | 20.89
4 d.2.3 | 5.3 | 45331210-1 | Dostawa i montaż: Przewody wentylacyjne z blachy stalowej, prostokątne, typ A/I o obwodzie do 1800 mm - udział kształtek do 65 % - w obiektach modernizowanych. 4,86+2,28+1,63+1,90+3,26+2,62+1,79+2,77+1,63+0,82+1,32=24,88 m2 | m2 | 24.88
5 d.2.3 | 5.5 | 45331210-1 | Dostawa i montaż: Kratki wentylacyjne typ A/II 200x200mm - do przewodów stalowych - w obiektach modernizowanych 3 szt. | szt. | 3
6 d.2.3 | 5.5 | 45331210-1 | Dostawa i montaż: Kratki wentylacyjne typ STSW 425x125/GS/RM- do przewodów stalowych i aluminiowych - w obiektach modernizowanych 8 szt. | szt. | 8
Numer poz. przedmiaru | Numer specyfikacji technicznej | Numer CPV | Opis robót | J.m. | Ilość | Cena jednostkowa netto | Wartość netto (6x7) | Podatek |  | Wartość brutto (8+10)
[8 empty] | stawka 22% | kwota (8x9)
1 | 2 | 3 | 4 | 5 | 6 | 7 | 8 | 9 | 10 | 11
7 d.2.3 | 5.5 | 45331210-1 | Dostawa i montaż: Czerpnie ścienne prostokątne typ A 500x315mm - w obiektach modernizowanych 1 szt. | szt. | 1
8 d.2.3 | 5.6 | 45331210-1 | Dostawa i montaż: Podstawy dachowe stalowe prostokątne typ A/II 315x500mm, w układach kanałowych 1 szt. | szt. | 1
9 d.2.3 | 6.1.1 | 45331210-1 | Dostawa i montaż: Wentylatory stalowe EDM 100 3 szt. | szt. | 3
10 d.2.3 | 5.6 | 45331210-1 | Dostawa i montaż: Podstawy dachowe stalowe kołowe typ B/II o śr.wylotów 200 mm, w układach bezkanałowych z kołnierzem przedłużającym 150 mm 2 szt. | szt. | 2
11 d.2.3 | 6.1.1 | 45331210-1 | Dostawa i montaż: Wywietrzaki dachowe cylindryczne o śr. 200 mm 2 szt. | szt. | 2
12 d.2.3 | 1.2.1 | 45331210-1 | Przebicie otworów o powierzchni do 0.1 m2 dla przewodów klimatyzacyjnych w ścianach murowanych o grubości 1 ceg. 8 otworów | otw. | 8
13 d.2.3 | 1.2.1 | 45331210-1 | Przebicie otworów o powierzchni do 0.1 m2 dla przewodów klimatyzacyjnych w ścianach murowanych o grubości 2 ceg. 4 otwory | otw. | 4
14 d.2.3 | 1.2.1 | 45331210-1 | Przebicie otworów o powierzchni ponad 0.1 do 0.5 m2 dla przewodów klimatyzacyjnych w ścianach murowanych o grubości 2 ceg. 1 otwór | otw. | 1
15 d.2.3 | 5.3 | 45331210-1 | Dwuwarstwowa izolacja matami z wełny mineralnej w osłonie z folii aluminiowej o gr. 100 powierzchni płaskich - powierzchnia izolacji do 10 m2 | m2 | 1.82
RAZEM DZIAŁ 2.3. Instalacja wentylacji pomieszczeń socjalnych | [6 empty] | Suma wartości netto |  |  | Suma wartości brutto

## Zasilanie central c.o.
Modernizacja Budynku Warsztatu Napraw Głównych w zakresie wymiany instalacji wentylacji mechanicznej
Numer poz. przedmiaru | Numer specyfikacji technicznej | Numer CPV | Opis robót | J.m. | Ilość | Cena jednostkowa netto | Wartość netto (6x7) | Podatek |  | Wartość brutto (8+10)
[8 empty] | stawka 22% | kwota (8x9)
1 | 2 | 3 | 4 | 5 | 6 | 7 | 8 | 9 | 10 | 11
Dział 3. ZASILANIE CENTRAL WENTYLACYJNYCH - INSTALACJA C.O.
1 d.3 | 5.4 | 45331100-7 | Wykonanie na warsztacie, dostawa i montaż rozdzielaczy do instalacji c.o. z rur o śr. nominalnej 150 mm. 2,80 mb | m | 2.8
2 d.3 | 5.4 | 45331100-7 | Dostawa i montaż: Pompy obiegowe Grundfos do wody gorącej pompa obiegu wentylacji - "Hala wysoka": typ MAGNA 50-100F - 1 szt; pompa obiegu wentylacji - "Hala niska" typ ALPHA+ 25-40 - 1 szt; pompa obiegu - "Szatnie" typ UPE 25-40 - 1 szt. | kpl. | 3
3 d.3 | 5.4 | 45331100-7 | Dostawa i montaż: Zawór mieszający trójdrożny kołnierzowy Siemens typ VXF 41.50 o śr. nominalnej 50 mm 1 szt. | szt. | 1
4 d.3 | 5.4 | 45331100-7 | Dostawa i montaż: Zawór mieszający trójdrożny Siemens typ VXG 41.1401 z kielichami gwintowanymi o śr. nominalnej 32 mm. 1 szt. | szt. | 1
5 d.3 | 5.4 | 45331100-7 | Dostawa i montaż: Zawór mieszający trójdrożny Siemens typ VXG 41.20 z kielichami gwintowanymi o śr. nominalnej 25 mm. 1 szt. | szt. | 1
6 d.3 | 5.4 | 45331100-7 | Dostawa i montaż: Zawory zaporowe kulowe kołnierzowe dla ciśnień 1,6 MPa o śr. nominalnej 65 mm. 6 szt. | szt. | 6
Numer poz. przedmiaru | Numer specyfikacji technicznej | Numer CPV | Opis robót | J.m. | Ilość | Cena jednostkowa netto | Wartość netto (6x7) | Podatek |  | Wartość brutto (8+10)
[8 empty] | stawka 22% | kwota (8x9)
1 | 2 | 3 | 4 | 5 | 6 | 7 | 8 | 9 | 10 | 11
7 d.3 | 5.4 | 45331100-7 | Dostawa i montaż: Zawory zwrotne międzykołnierzowe Danfoss SOCLA o śr. nominalnej 65 mm. 1 szt. | szt. | 1
8 d.3 | 5.4 | 45331100-7 | Zawory kulowe z kielichami gwintowanymi dla ciśnień 1,6 MPa o śr. nominalnej 32 mm. 4 szt. | szt. | 4
9 d.3 | 5.4 | 45331100-7 | Dostawa i montaż: Zawory zwrotne z kielichami gwintowanymi dla ciśnień 1,6 MPa o śr. nominalnej 32 mm. 1 szt. | szt. | 1
10 d.3 | 5.4 | 45331100-7 | Dostawa i montaż: Zawory kulowe z kielichami gwintowanymi dla ciśnień 1,6 MPa o śr. nominalnej 25 mm. 4 szt. | szt. | 4
11 d.3 | 5.4 | 45331100-7 | Dostawa i montaż: Zawory zwrotne z kielichami gwintowanymi dla ciśnień 1,6 MPa o śr. nominalnej 25 mm. 1 szt. | szt. | 1
12 d.3 | 5.4 | 45331100-7 | Dostawa i montaż: Zawór regulacyjny kołnierzowy Oventrop typ Hydrocontrol F o śr. nominalnej 65 mm. 1 szt. | szt. | 1
13 d.3 | 5.4 | 45331100-7 | Dostawa i montaż: Zawór regulacyjny Oventrop typ Hydrocontrol R o śr. nominalnej 32mm 1 szt. | szt. | 1
14 d.3 | 5.4 | 45331100-7 | Dostawa i montaż: Zawór regulacyjny Oventrop typ Hydrocontrol R o śr. nominalnej 25mm. 1 szt | szt. | 1
Numer poz. przedmiaru | Numer specyfikacji technicznej | Numer CPV | Opis robót | J.m. | Ilość | Cena jednostkowa netto | Wartość netto (6x7) | Podatek |  | Wartość brutto (8+10)
[8 empty] | stawka 22% | kwota (8x9)
1 | 2 | 3 | 4 | 5 | 6 | 7 | 8 | 9 | 10 | 11
15 d.3 | 5.4 | 45331100-7 | Dostawa i montaż: Rurociągi w instalacjach c.o. stalowe o śr. nominalnej 25 mm o połączeniach spawanych na ścianach w budynkach. 19 mb | mb | 19
16 d.3 | 5.4 | 45331100-7 | Dostawa i montaż: Rurociągi w instalacjach c.o. stalowe o śr. nominalnej 32 mm o połączeniach spawanych na ścianach w budynkach. 19 mb | mb | 19
17 d.3 | 5.4 | 45331100-7 | Dostawa i montaż: Rurociągi w instalacjach c.o. stalowe o śr. nominalnej 65 mm o połączeniach spawanych na ścianach w budynkach. 7,00+52,00+10,00+7,00=76,00 mb | mb | 76
18 d.3 | 5.4 | 45331100-7 | Dostawa i montaż: Rurociągi w instalacjach c.o. stalowe o śr. nominalnej 80 mm o połączeniach spawanych na ścianach w budynkach. 2 mb | mb | 2
19 d.3 | 5.4 | 45331100-7 | Dostawa i montaż kształtek stalowych o śr. nominalnej 65 mm i grub. ścianek 3,6 mm. 10 szt. | szt. | 10
20 d.3 | 5.4 | 45331100-7 | Dostawa i montaż kształtek stalowych o śr. nominalnej 80 mm i grub. ścianek 4,5 mm. 4 szt. | szt. | 4
21 d.3 | 5.4 | 45331100-7 | Wstawienie odgałęzienia z rur stalowych o śr. 25-32 mm. 6 szt. | szt. | 6
22 d.3 | 5.4 | 45331100-7 | Wstawienie odgałęzienia z rur stalowych o śr. 65 mm. 3 szt. | szt. | 3
Numer poz. przedmiaru | Numer specyfikacji technicznej | Numer CPV | Opis robót | J.m. | Ilość | Cena jednostkowa netto | Wartość netto (6x7) | Podatek |  | Wartość brutto (8+10)
[8 empty] | stawka 22% | kwota (8x9)
1 | 2 | 3 | 4 | 5 | 6 | 7 | 8 | 9 | 10 | 11
23 d.3 | 5.4 | 45331100-7 | Odwodnienia rurociągów cieplnych zaworem kulowym o śr. 15mm. 2 kpl | kpl. | 2
24 d.3 | 5.4 | 45331100-7 | Odpowietrzenia rurociągów cieplnych zaworem kulowym o śr. 15mm. 8 kompletów | kpl. | 8
25 d.3 | 5.4 | 45331100-7 | Dostawa i montaż: Zawory odpowietrzające automatyczne o śr. 15 mm. 8 szt. | szt. | 8
26 d.3 | 5.4 | 45331100-7 | Dostawa i montaż: Zawory spustowe kulowe o śr. 15 mm. 8 szt | szt. | 8
27 d.3 | 5.4 | 45331100-7 | Dostawa i montaż: Manometry montowane wraz z wykonaniem tulei. 8 szt | szt. | 8
28 d.3 | 5.4 | 45331100-7 | Dostawa i montaż: Termometry montowane wraz z wykonaniem tulei. 6 szt. | szt. | 6
29 d.3 | 5.4 | 45331100-7 | Próby szczelności instalacji c.o. z rur stalowych w budynkach niemieszkalnych 19,00+19,00+76,00+19,00=133,00 mb | mb | 133
30 d.3 | 5.4 | 45331100-7 | Czyszczenie przez szczotkowanie ręczne do trzeciego stopnia czystości rurociągów o średnicy zewnętrznej do 57 mm (stan wyjściowy powierzchni B). 19,0x0,1+19,00x0,132=4,41 m2 | m2 | 4.408
31 d.3 | 5.4 | 45331100-7 | Czyszczenie przez młotkowanie ręczne do trzeciego stopnia czystości rurociągów o średnicy zewnętrznej 58-219 mm (stan wyjściowy powierzchni B). 76x0,239+2,80x0,499=19,56 m2 | m2 | 19.561
32 d.3 | 5.4 | 45331100-7 | Malowanie pędzlem farbami do gruntowania termoodpornymi rurociągów o średnicy zewnętrznej do 57 mm. 19,0x0,1+19,00x0,132=4,41 m2 | m2 | 4.408
Numer poz. przedmiaru | Numer specyfikacji technicznej | Numer CPV | Opis robót | J.m. | Ilość | Cena jednostkowa netto | Wartość netto (6x7) | Podatek |  | Wartość brutto (8+10)
[8 empty] | stawka 22% | kwota (8x9)
1 | 2 | 3 | 4 | 5 | 6 | 7 | 8 | 9 | 10 | 11
33 d.3 | 5.4 | 45331100-7 | Malowanie pędzlem farbami do gruntowania termoodpornymi rurociągów o średnicy zewnętrznej 58-219 mm. 76x0,239+2,80x0,499=19,56 m2 | m2 | 19.561
34 d.3 | 5.4 | 45331100-7 | Malowanie pędzlem emaliami termoodpornymi rurociągów o średnicy zewnętrznej do 57 mm. 19,0x0,1+19,00x0,132=4,41 m2 | m2 | 4.408
35 d.3 | 5.4 | 45331100-7 | Malowanie pędzlem emaliami termoodpornymi rurociągów o średnicy zewnętrznej 58-219 mm. 76x0,239+2,80x0,499=19,56 m2 | m2 | 19.561
36 d.3 | 5.4 | 45331100-7 | Dostawa materiałów i wykonanie jednowarstwowej izolacji o grubości 50 mm otulinami z wełny mineralnej rurociągów o śr.zew.38-48 mm. 19,0x0,414 +19,0x0,446 =16,34 m2 | m2 | 16.34
37 d.3 | 5.4 | 45331100-7 | Dostawa materiałów i wykonanie jednowarstwowej izolacji o grubości 50 mm otulinami z wełny mineralnej rurociągów o śr.zew. 76-89 mm. 76,00x0,553+2,0x0,593=43,21 m2 | m2 | 43.214
38 d.3 | 5.4 | 45331100-7 | Dostawa materiałów i wykonanie jednowarstwowej izolacji izolacja o grubości 50 mm otulinami z wełny mineralnej rurociągów o śr.zew. 159 mm. 2,80x0,813 =2,28 m2 | m2 | 2.276
Numer poz. przedmiaru | Numer specyfikacji technicznej | Numer CPV | Opis robót | J.m. | Ilość | Cena jednostkowa netto | Wartość netto (6x7) | Podatek |  | Wartość brutto (8+10)
[8 empty] | stawka 22% | kwota (8x9)
1 | 2 | 3 | 4 | 5 | 6 | 7 | 8 | 9 | 10 | 11
39 d.3 | 5.4 | 45331100-7 | Uruchomienie węzłów cieplnych 1 węzeł | szt. | 1
40 d.3 | 5.4 | 45331100-7 | Próby z dokonaniem regulacji instalacji centralnego ogrzewania (na gorąco). 3 urządzenia | urz. | 3
41 d.3 | 5.4 | 45331100-7 | Przejścia rurociągu przez ściany murowane o grubości 1 ceg. dla przyłączy o śr.nom.do 65 mm w tulejach z rur stalowych o śr.do 100 mm. 8 przejść | przej. | 8
RAZEM DZIAŁ 3. Zasilanie central wentylacyjnych - instalacja c.o. | [6 empty] | Suma wartości netto |  |  | Suma wartości brutto
OGÓŁEM DZIAŁ 1.+ 2. + 3.

## AKPiA
Modernizacja Budynku Warsztatu Napraw Głównych w zakresie wykonania instalacji AKPIA dla wentylacji mechanicznej
Numer poz. przedmiaru | Numer specyfikacji technicznej | Numer CPV | Opis robót | J.m. | Ilość | Cena jednostkowa netto | Wartość netto (6x7) | Podatek |  | Wartość brutto (8+10)
[8 empty] | stawka 22% | kwota (8x9)
1 | 2 | 3 | 4 | 5 | 6 | 7 | 8 | 9 | 10 | 11
DZIAŁ 4. INSTALACJA AKPiA DLA WENTYLACJI MECHANICZNEJ
DZIAŁ 4.1. SZAFY ROZDZIELCZE I STEROWNICZE
1 d.4.1 | 2.3 | 45315600-4 | Dostawa i montaż przyścienny rozdzielnic, szaf, pulpitów, tablic przekażnikowych i nastawczych o masie do 150 kg, szafa rozdzielcza kompletna SW+S.A. | szt. | 1
2 d.4.1 | 2.3 | 45315600-4 | Dostawa i montaż obudowy o powierzchni do 0.5 m2 | szt. | 1
3 d.4.1 | 2.3 | 45315600-4 | Dostawa i montaż tablic rozdzielczych o masie do 10 kg, szafka sygnalizacyjno-sterowniczakompletna - kaseta KS | szt. | 1
RAZEM DZIAŁ 4.1.: Szafy rozdzielczei sterownicze | [6 empty] | Suma wartości netto |  |  | Suma wartości brutto
DZIAŁ 4.2. UKŁAD AKPiA
1 d 4.2 | 1.3 2.4 | 45315600-4 | Dostawa i montaż: Zdalny układ do pomiaru temperatury z zastosowaniem czujnika termometru oporowego lub termoelektrycznego 9 układów :
|  |  | Czujnik temperatury (kanałowy) QAM 21.20 | szt. | 7
|  |  | Czujnik temperatury pomieszczenia QAA 24 | szt. | 2
2 d 4.2 | 1.3 2.4 | 45315600-4 | Dostawa i montaż: Zdalny układ do kontroli temperatury i ciśnienia z zastosowaniem termostatu / presostatu 13 układów :
|  |  | Presostat QBM 81.3 | szt. | 10
|  |  | Czujnik przeciwzamrożeniowy (0-10V + przekaźnik) QAF 64.6 | szt. | 3
Numer poz. przedmiaru | Numer specyfikacji technicznej | Numer CPV | Opis robót | J.m. | Ilość | Cena jednostkowa netto | Wartość netto (6x7) | Podatek |  | Wartość brutto (8+10)
[8 empty] | stawka 22% | kwota (8x9)
1 | 2 | 3 | 4 | 5 | 6 | 7 | 8 | 9 | 10 | 11
3 d 4.2 | 1.3 2.4 | 45315600-4 | Dostawa i montaż: Układy sterowania elektrycznego zespołem siłownik - układ kinematyczny - zawór regulacyjny, 3 układy:
|  |  | Siłownik zaworu reg. temp. 0-10 V, SQX 62.10 | szt. | 3
4 d 4.2 | 1.3 2.4 | 45315600-4 | Dostawa i montaż: Układy sterowania elektrycznego przepustnicą 7 układów :
|  |  | Napęd klapy powietrza zewnętrznego AF 24 ze sprężyną | szt. | 1
|  |  | Napęd klapy powietrza zewnętrznego LF 24 ze sprężyną | szt. | 4
|  |  | Napęd wymiennika krzyżowego LM 24 A-SR | szt. | 2
5 d 4.2 | 1.3 2.4 | 45315600-4 | Montaż: Układy sterowania elektrycznego przetwornicą 5 układów : | szt. | 5
6 d 4.2 | 1.3 2.4 | 45315600-4 | Dostawa i montaż rur winidurowych o śr.do 20 mm układane n.t. na betonie | m | 100
7 d 4.2 | 1.3 2.4 | 45315600-4 | Dostawa i montaż: Konstrukcje wsporcze przykręcane o masie do 1 kg - 2 mocowania | szt. | 30
8 d 4.2 | 1.3 2.4 | 45315600-4 | Dostawa i montaż: Drabinki kablowe - proste, narożne, przykręcane, redukcyjne o szerokości do 200 mm przykręcane do gotowych otworów | mb | 30
9 d 4.2 | 2.4 | 45315600-4 | Dostawa i montaż: Przewody sygnał.z przew.kabelków.kompensac.lub kabli sygnał.prow.w korytkach lub wciągane do rur instalacyjnych o masie do 1 kg/m - pomiary temperatur, przewód LIYCY 2x0,5 mm2 | mb | 360
Numer poz. przedmiaru | Numer specyfikacji technicznej | Numer CPV | Opis robót | J.m. | Ilość | Cena jednostkowa netto | Wartość netto (6x7) | Podatek |  | Wartość brutto (8+10)
[8 empty] | stawka 22% | kwota (8x9)
1 | 2 | 3 | 4 | 5 | 6 | 7 | 8 | 9 | 10 | 11
10 d 4.2 | 2.4 | 45315600-4 | Dostawa i montaż: Przewody sygnał.z przew.kabelków.kompensac.lub kabli sygnał.prow.w korytkach lub wciągane do rur instalacyjnych o masie do 1 kg/m - termostaty i presostaty, stacyjka ppoż
|  |  | przewód LIYCY 2x0,5 mm2 | mb | 161
|  |  | przewód LIYCY 4x0,5 mm2 | mb | 52
|  |  | przewód HDGs 300/500 2x1 mm2 2x0,5 mm4 | mb | 155
11 d 4.2 | 2.4 | 45315600-4 | Dostawa i montaż: Przewody sygnał.z przew.kabelków.kompensac.lub kabli sygnał.prow.w korytkach lub wciągane do rur instalacyjnych o masie do 1 kg/m - zawory regulacyjne i przepustnice:
|  |  | przewód LIYCY 4x0,75 mm2 | mb | 135
|  |  | przewód YDY - 750 V 3x1,5 mm2 | mb | 45
12 d 4.2 | 2.4 | 45315600-4 | Dostawa i montaż: Przewody kabelkowe o łącznym przekroju żył do 12.5 mm2, wciągane do rur, przewód LIYCY 24x0,5 mm2 | m | 31
RAZEM DZIAŁ 4.2.: Układ AKPiA | [6 empty] | Suma wartości netto |  |  | Suma wartości brutto
Numer poz. przedmiaru | Numer specyfikacji technicznej | Numer CPV | Opis robót | J.m. | Ilość | Cena jednostkowa netto | Wartość netto (6x7) | Podatek |  | Wartość brutto (8+10)
[8 empty] | stawka 22% | kwota (8x9)
1 | 2 | 3 | 4 | 5 | 6 | 7 | 8 | 9 | 10 | 11
DZIAŁ 4.3 ZASILANIE NAPĘDÓW
1 d 4.3 | 1.3 2.4 | 45315600-4 | Dostawa i montaż: Konstrukcje wsporcze przykręcane o masie do 1 kg - 2 mocowania | szt. | 15
2 d 4.3 | 1.3 2.4 | 45315600-4 | Dostawa i montaż: Drabinki kablowe - proste, narożne, przykręcane, redukcyjne o szerokości do 400 mm przykręcane do gotowych otworów drabinka kablowa 3000/400 n | mb | 20
3 d 4.3 | 1.3 2.4 | 45315600-4 | Dostawa i montaż: Rury winidurowe o śr.do 20 mm układane n.t. na betonie | mb | 40
4 d 4.3 | 2.4 | 45315600-4 | Dostawa i montaż: Przewody kabelkowe o łącznym przekroju żył do 7.5 mm2 wciągane do rur - pompy, wentylatory, 90+90=180 mb
|  |  | kabel YKY ekyżo 4x1,50 mm2 | mb | 93
|  |  | przewód YDY-750V 4x1,50 mm2 | mb | 80
5 d 4.3 | 2.4 | 45315600-4 | Podłączenie przewodów pojedynczych o przekroju żyły do 6 mm2 pod zaciski lub bolce | szt.żył | 88
6 d 4.3 | 2.4 | 45315600-4 | Dostawa i montaż: Przewody uziemiające i wyrównawcze w budynkach mocowane na wspornikach ściennych na podłożu innym niż drewno bednarka stalowa ocynk. 20x2 mm | mb | 20
7 d 4.3 | 2.4 | 45315600-4 | Dostawa i montaż: Przewody uziemiające i wyrównawcze w budynkach mocowane na wspornikach ściennych na podłożu innym niż drewno 10+10=20 mb
|  |  | przewód z żyłą Cu LgY-450/750V 2,5 mm2 | mb | 10
|  |  | przewód LY-750V 6 mm2 | mb | 10
8 d 4.3 | 2.4 | 45315600-4 | Dostawa i montaż: Przewody uziemiające i wyrównawcze w budynkach mocowane na wspornikach ściennych na podłożu innym niż drewno bednarka stalowa ocynk. 20x2 mm | mb | 20
RAZEM DZIAŁ 4.3.: Zasilanie napędów | [6 empty] | Suma wartości netto |  |  | Suma wartości brutto
Numer poz. przedmiaru | Numer specyfikacji technicznej | Numer CPV | Opis robót | J.m. | Ilość | Cena jednostkowa netto | Wartość netto (6x7) | Podatek |  | Wartość brutto (8+10)
[8 empty] | stawka 22% | kwota (8x9)
1 | 2 | 3 | 4 | 5 | 6 | 7 | 8 | 9 | 10 | 11
DZIAŁ 4.4 POMIARY
1 d 4.4 | 6.2 | 45315600-4 | Sprawdzenie samoczynnego wyłączania zasilania (pierwsza próba) | prób. | 1
2 d 4.4 | 6.2 | 45315600-4 | Sprawdzenie samoczynnego wyłączania zasilania (następna próba) | prób. | 14
3 d 4.4 | 6.2 | 45315600-4 | Pomiar rezystancji izolacji instalacji elektrycznej - obwód 1-fazowy (pomiar pierwszy) | pomiar | 1
4 d 4.4 | 6.2 | 45315600-4 | Pomiar rezystancji izolacji instalacji elektrycznej - obwód 1-fazowy (każdy następny pomiar) | pomiar | 9
5 d 4.4 | 6.2 | 45315600-4 | Pomiar rezystancji izolacji instalacji elektrycznej - obwód 3-fazowy (pomiar pierwszy) | pomiar | 1
6 d 4.4 | 6.2 | 45315600-4 | Pomiar rezystancji izolacji instalacji elektrycznej - obwód 3-fazowy (każdy następny pomiar) | pomiar | 8
7 d 4.4 | 6.2 | 45315600-4 | Badania i pomiary instalacji skuteczności zerowania (pierwszy pomiar) | szt. | 1
8 d 4.4 | 6.2 | 45315600-4 | Badania i pomiary instalacji skuteczności zerowania (każdy następny pomiar) | szt. | 19
RAZEM DZIAŁ 4.4.: Pomiary | [6 empty] | Suma wartości netto |  |  | Suma wartości brutto
DZIAŁ 4.5 ROZRUCH INSTALACJI
1 d 4.5 | 1.3 | 45315600-4 | Uruchomienie instalacji. Rozruch, testowanie i konfiguracja regulatora / przetwornicy częstotliwości. | szt | 9
2 d 4.5 | 1.3 | 45315600-4 | Oprogramowanie i testowanie układu sterowania z przekaźnikiem programowalnym. | szt | 3
RAZEM DZIAŁ 4.5. Rozruch instalacji | [6 empty] | Suma wartości netto |  |  | Suma wartości brutto
OGÓŁEM DZIAŁ 1.+ 2. + 3 + 4.
Rozliczenie nastąpi kosztorysem powykonawczym wg rzeczywiście wykonanych robót i cen jednostkowych podanych w ofercie, jednak w kwocie nie wyższej niż cena umowna.