## M 1 - rozbiórki budowl hala
Numer pozycji przedmiaru | Numer CPV | Numer specyfik. | Opis robót | J.m. | Ilość | Cena jednostkowa netto | Wartość netto (6x7) | Podatek |  | Wartość brutto (8+10)
[8 empty] | stawka 22% | kwota (8x9)
1 | 2 | 3 | 4 | 5 | 6 | 7 | 8 | 9 | 10 | 11
Część 1. PRZEBUDOWA MAŁEJ HALI W BUDYNKU POMOCNICZYM
1.1. Rozbiórki
1 d.1 | 45111000-8 | 11 | Demontaż i ponowny montaz bram wjazdowych 3,50x3,50 x 4 szt | kpl | 4
2 d.1 | 45111000-9 | 11 | Demontaż i ponowny montaż instalacji olejowej po zakończeniu robót na hali: 2 stojaki, 6 zwijadeł, pompy do oleju w kanale, konfiguracja systemu , uruchomienie i odpowietrzenie układu. | kpl | 1
3 d.1 | 45111000-9 | 11 | Montaż tymczasowego, jednego punktu wydawania oleju ( stojak na 6 zwijadeł) połączenie z pompami przy pomocy przewodów giętkich zbrojonych ( 6 szt po 10 mb) w sasiednim magazynie oleju, podłączenie systemu monitoringu, przeniesienie i podłaczenie zestawu komputerwowego do innego pomieszczenia i powtórne zainstalowanie w magazynie po wykonaniu robót budowlanych | kpl | 1
4 d.1 | 45111000-8 | 11 | Wykucie z muru ościeżnic stalowych drzwiowych o pow.ponad 2 m2 (wnęka - drzwi dwuskrzydłowe stalowe) 2,0x1,80=3,60 m2 | m2 | 3.6
5 d.1 | 45111000-8 | 11 | Rozebranie wykładziny ściennej z płytek ( wokół zlewu) 2,50x2 = 5 m2 | m2 | 5
6 d.1 | 45111000-8 | 11 | Opalanie farby olejnej z tynków ( 26,75+11,75)x2x2,00 + 2x2,60x2,0+4x(0,3+0,5)x2x2,0-4x3,50x2,0=149,20 m2 | m2 | 149.2
7 d.1 | 45111000-8 | 11 | Rozbiórka posadzki z kostki betonowej i posadzki z klinkieru grubości 10-12 cm 26,75x11,75 = 314,31m2 minus stary kanał: 17,35x2,50 = 43,38 m2 razem :270,93 m2 | m2 | 270.93
8 d.1 | 45111000-8 | 11 | Roboty rozbiórkowe, elementy betonowe zbrojone, posadzka betonowa pod kostką - elementy grubości 15 cm 270,93 m2 x0,15 m= 40,64 m3 | m3 | 40.64
9 d.1 | 45111000-8 | 11 | Rozebranie podłoża z betonu żwirowego grubości ponad 15 cm 270,93x0,20=54,19 m3 | m3 | 54.19
10 d.1 | 45111000-8 | 11 | Rozbiórka żelbetowych stóp fundamentowych pod podnośniki SDO 12,5 o objętości do 0,5 m3 2 x 6=12 szt | szt | 12
11 d.1 | 45111000-8 | 11 | Wykopy nieumocnione o ścianach pionowych wykonane wewnątrz budynku, koparkami z odrzuceniem poza halę (23,25+1,20)x6,50x1,20 + 3,00x2,3x1,20 = 198,99 m3 | m3 | 198.99
12 d.1 | 45111000-8 | 11 | Wykop pod dolną płytę kanału ( 50% ręcznie, 50% mechanicznie) 0,40x(2,25+2x0,30)x(23,25+2x0,30)= 27,19 m3 | m3 | 27.19
13 d.1 | 45111000-8 | 11 | Rozebranie warstwy 1cm Adimendt HEM na pasach starego kanału : 17,35x2x0,80+ 2x0,90x0,25=28,21m2 | m2 | 28.21
14 d.1 | 45111000-8 | 11 | Skucie warstwy betonu na pasach najazdowych grubości 3 cm: 17,35x2x0,80+ 2x0,90x0,25=28,21 m2 | m2 | 28.21
15 d.1 | 45111000-8 | 11 | Skucie warstwy lastryka na schodach do części magazynowej Budynku Pomocniczego 0,90x2,10 + 6x(0,30+0,15)x2,10=7,56 m2 | m2 | 7.56
16 d.1 | 45111000-8 | 11 | Odbicie tynków wewnętrznych na ścianach starego kanału z zaprawy cementowej wraz płytkami; ściany : 2x1,45x16,85+ 2x1,20x1,0+1,55x2x1,50= 55,92m2 półki: 2x(2x0,25x13,40+4x0,25x0,45}= 14,30 m2 | m2 | 70.22
Razem dział : Rozbiórki | [6 empty] | Suma wartości netto |  |  | Suma wartości brutto
Numer pozycji przedmiaru | Numer CPV | Numer specyfik. | Opis robót | J.m. | Ilość | Cena jednostkowa netto | Wartość netto (6x7) | Podatek |  | Wartość brutto (8+10)
[8 empty] | stawka 22% | kwota (8x9)
1 | 2 | 3 | 4 | 5 | 6 | 7 | 8 | 9 | 10 | 11
2. Roboty betonowe,murowe
19 d.2 | 45262311-4 | 2.1 | Deskowanie konstrukcji betonowej lub żelbetowej belek i podciągów [ 4,0x0,4x2+3,5x0,6] x 0,2 | m2 | 10.600

## M2-roboty budowl. hala i kanał
REMONT I PRZEBUDOWA MAŁEJ HALI W BUDYNKU POMOCNICZYM
Numer pozycji przedmiaru | Numer CPV | Numer specyfik. | Opis robót | J.m. | Ilość | Cena jednostkowa netto | Wartość netto (6x7) | Podatek |  | Wartość brutto (8+10)
[8 empty] | stawka 22% | kwota (8x9)
1 | 2 | 3 | 4 | 5 | 6 | 7 | 8 | 9 | 10 | 11
1.2 BUDOWA KANAŁU PRZEGLĄDOWEGO
1.2.1. ROBOTY PRZYGOTOWAWCZE ZIEMNE
1 d.1 | 45111000-8 | 11 | Umocnienie ścian wykopów wraz z rozbiórką palami szalunkowymi stalowymi (wypraskami) w gruntach suchych, umocnienie pełne w gruncie kat. I-IV, głębokość do 3 m. 24,55x1,68x2 = 82,49 m2 0,75x1,68x4 = 5,04 m2 razem : 87,53 m2 | m2 | 87.53
2 d.1 | 45111200-0 | 11 | Podsypka piaskowa gr 10 cm pod chudy beton (dno kanału) wraz z zagęszczeniem. 23,45x2,45=57,45 m2 | m2 | 57.45
3 d.1 | 45111200-0 | 11 | Podłoża pod obiekty z materiałów sypkich, grubość warstwy zagęszczenia 25 cm, zasypka wykopu tłuczniem i piaskiem. ( w tym 50% ręczne zasypanie i zagęszczenie za ścianą kanału ) 190,71+27,19 -[23,25x1,85x1,20+23,25x2x0,20x0,40]=162,56 m3 | m3 | 162.56
4 d.1 | 45111200-0 | 11 | Podbudowy z kruszyw łamanych,warstwa górna, po zagęszczeniu 15 cm. 24,25x1,00 = 24,25 m2 | m2 | 24.25
Razem dział: Roboty rozbiórkowe i ziemne | [6 empty] | Suma wartości netto |  |  | Suma wartości brutto
Numer pozycji przedmiaru | Numer CPV | Numer specyfik. | Opis robót | J.m. | Ilość | Cena jednostkowa netto | Wartość netto (6x7) | Podatek |  | Wartość brutto (8+10)
[8 empty] | stawka 22% | kwota (8x9)
1 | 2 | 3 | 4 | 5 | 6 | 7 | 8 | 9 | 10 | 11
1.2.2. ROBOTY ŻELBETOWE
1 d.2 | 45213310-9 | 12 | Podkłady betonowe na podłożu gruntowym , beton podawany taczkami lub japonkami, chudy beton 23,45x2,45x0,10 = 5,75 2,05x0,75x0,10 = 0,15 razem 5,90 m3 | m3 | 5.899
2 d.2 | 45213310-9 | 12 | Izolacje przeciwwilgociowe ław fundamentowych, 2 warstwy papy na lepiku na gorąco 23,45x2,45+2,05x0,75 = 58,99 m2 | m2 | 58.99
3 d.2 | 45213310-9 | 12 | Zbrojenie konstrukcji monolitycznych, pręty żebrowane do fi 16 mm fi 6 mm 0,394 t fi 10 mm 1,793 t fi 16 mm 3,050 t razem 5,237 t | t | 5.237
4 d.2 | 45213310-9 | 12 | Betonowanie konstrukcji w deskowaniu systemowym drobnowymiarowym z transportem betonu pompą, płyty fundamentowe zbrojone, beton B 25 23,25x2,25x0,20+2,05x0,75x0,20 = 10,77 m3 | m3 | 10.77
5 d.2 | 45213310-9 | 12 | Betonowanie konstrukcji w deskowaniu systemowym drobnowymiarowym z transportem betonu pompą, ściany proste zbrojone, beton B 25 23,25x0,45x1,20x2 = 25,11 m3 0,75x0,20x1,20x2 = 0,36 m3 minus półki 18,75x0,25x0,45x2= 4,22 m3 razem 21,25 m3 | m3 | 21.25
6 d.2 | 45213310-9 | 12 | Betonowanie konstrukcji w deskowaniu systemowym drobnowymiarowym z transportem betonu pompą, belki, podciągi i wieńce zbrojone, beton B 25 23,25x0,825x0,28x2+ 0,90x4x0,20x0,28+2,05x0,75x0,28 = 11,37 m3 | m3 | 11.37
7 d.2 | 45213310-9 | 12 | Betonowanie konstrukcji w deskowaniu systemowym drobnowymiarowym z transportem betonu pompą, schody betonowe zbrojone, beton B 20. 3,20x2 = 6,40 m3 | m3 | 6.4
8 d.2 | 45213310-9 | 12 | Zbrojenie konstrukcji monolitycznych, pręty gładkie fi siatka z fi 4,5 mm dla schodów | t | 0.04
9 d.2 | 45213310-9 | 12 | Izolacja przeciwwilgociowe, pionowe z papy na lepiku 2-warstwowe, papa smołowa izolacyjna, na zewnątrz kanału 23,25x(0,28+0,35+1,20+0,20+0,20)x2 = 103,70 m2 0,75x2,10x2 = 3,15 m2 razem : 106,85 m2 | m2 | 106.85
10 d.2 | 45213310-9 | 12 | Wsporniki ze stali, proste przyspawane do zbrojenia kanału, ceownik 140 o wadze 384+344 = 728 kg, wykonać zabezpieczenie antykorozyjne. Razem: 728 kg | kg | 728
11 d.2 | 45213310-9 | 12 | Kraty stałe, stalowe, osadzone w dnie kanału, ocynkowane, o grubości 3 cm , wykonane z płaskownika grubości 3 mm nowy kanał :19,20 x 0,60+1,2x1,00 =12,72 m2 stary kanał: 13,80 x 0,90=12,42 m2 | m2 | 25.14
Razem dział: Roboty żelbetowe | [6 empty] | Suma wartości netto |  |  | Suma wartości brutto
Numer pozycji przedmiaru | Numer CPV | Numer specyfik. | Opis robót | J.m. | Ilość | Cena jednostkowa netto | Wartość netto (6x7) | Podatek |  | Wartość brutto (8+10)
[8 empty] | stawka 22% | kwota (8x9)
1 | 2 | 3 | 4 | 5 | 6 | 7 | 8 | 9 | 10 | 11
1.3. WYKONANIE POSADZEK w MAŁEJ HALI
1 d 3. | 45213310-9 | 13 | Izolacja z folii polietylenowej gr, 0,3 mm , dwuwarstwowa, pozioma podposadzkowa, 26,75x11,75= 314,31 minus kanały 16,85x2,55+23,25x2,55= -102,26 m2 współczynnik na zakłady 20% : (314,31-102,26)x1,20= 254,46 m2 | m2 | 254.46
2 d.3 | 45213310-9 | 13 | Zbrojenie konstrukcji monolitycznych, pręty żebrowane do fi 14 mm, zbrojenie posadzki. 39,45x0,025 = 0,986 | t | 0.986
3 d.3 | 45213310-9 | 13 | Gruntowanie podłoży na pasach najazdowych , podłoże betonowe - mostek szczepny 17,35x2x0,80 + 23,25x2x0,80 +4x0,25x0,90=65,86m2 | m2 | 65.86
4 d.3 | 45213310-9 | 13 | Wykonanie dozbrojenia pasów najazdowych poprzez nawiercenie w płycie betonowej otworów w rozstawie co 15 cm, osadzenie prętów fi 8 mm oraz umocowanie siatki stalowej fi 8 mm o oczkach 15x15 cm | m2 | 65.86
5 d.3 | 45213310-9 | 13 | Wykonanie i ułożenie wzdłuż pasów najazdowych betonu polimerowego grubości 4 cm w kolorze bordowym utwardzonego powierzchniowo utwardzaczem cementowym o właściwościach niepalnych olejoodoprnych, odpornych na uderzenia i zatarcie na gładko. 17,35x2x0,80 + 23,25x2x0,80 +4x0,25x0,90=65,86m2 | m2 | 65.86
5 d.3 | 45213310-9 | 13 | Dozbrojenie pasów bramowych górą, siatką stalową fi 8 mm o oczkach 15x15 cm . 2,00x11,75 + 2x2,55x3,50= 41,35 m2 | m2 | 41.35
6 d.3 | 45213310-9 | 13 | Ułożenie warstwy podkładowej pod posadzkę z betonu B15 grubości 15 cm : 26,75x11,75= 314,31 m2 minus kanały: 17,35x2,55+23,25x2,55= 103,53 m2 Razem posadzka: ( 314,31-103,53)x0,15=31,62 m3 | m3 | 31.62
7 d.3 | 45213310-9 | 13 | Ułozenie płyty żelbetowej grubosci 13 cm z betonu B30 zbrojonego siatką stalową fi 8 mm o oczkach 15x15 cm, dozbrojonego zbrojeniem rozproszonym w ilości 25 kg/m3 lub włóknem polopropylenowym w ilosci 1 kg/ m3 betonu z zatarciem na gładko. Wylewka utwardzana powierzchmiowo w technologii zapewniającej odporność na uderzenia, antypoślizgowość, niepalność, wodoodporność i olejoodporność z wyprofilowaniem spadków. [26,75x11,75-(17,35x2,55+23,25x2,55)] x 0,13 m= 27,40 m3 | m3 | 27.4
8 d.3 | 45213310-9 | 13 | Wyznaczenie i przemalowanie pasów ograniczajacych pola najazdowe 2x(2,7+17,5)=40,40 mb 2x(2,70 + 23,45)=52,30 mb | mb | 92.7
9 d.3 | 45223500-1 | 13 | Szczeliny dylatacyjne wypełnione materiałem elastycznym na powierzchni posadzki [26,75x11,75-(17,35x2,55+23,25x2,55)]= 210,78 m2 | m2 | 210.78
10 d.3 | 45111000-8 | 13 | Rozkucie fragmentów ścian żelbetowych starego kanału w celu wykonania połączenia płyty żelbetowej ze starą konstrukcją 0,25x(2x1,60+2,70)x 0,30+ 2x0,50x0,30x0,20=0,50 m3 | m3 | 0.5
11 d.3 | 45213310-9 | 13 | Wykonanie płyty żelbetowej nad wnęką starego kanału z rozkuciem brzegów ścian i zakotwieniem w scianach bocznych , połączenie zbrojenia starego z nowym poprzez przyspawanie na zakład ok. 60 cm, podstemplowanie i zalanie betonem B30 (2,63x1,76)x0,28 =1,296 m3 | m3 | 1.3
12 d.3 | 45213310-9 | 13 | Zbrojenie konstrukcji monolitycznych, pręty żebrowane do fi 16 mm, płyta żelbetowa | t | 0.187
13 d.3 | 45213310-9 | 12 | Uzupełnienie ceownika 140 w starym kanale przez wycięcie bocznych fragmentów starego ceownika, dospawanie nowego odcinka do istniejącego kształtownika oraz do zbrojenia płyty z oparciem na istniejących scianach kanału, uzupełnienie betonem konstrukcyjnym. . 3,63 mb | mb | 3.63
14 d.3 | 45213310-9 | 13 | Wykonanie przepustu z rur PCV fi 160 w posadzce dla przeprowadzenia instalacji olejowej 2,5 mb | mb | 2.5
15 d.3 | 45213310-9 | 13 | Zaimpregnowanie posadzki żelbetowej wodorozcieńczalną żywicą dyfuzyjną | m2 | 210.78
16 d.3 | 45223500-1 | 13 | Dostawa i montaż kątowników bramowych 100x100x8 mm 4x 3,5 =14 mb | mb | 14
Razem dział: Wykonanie posadzek w Małej Hali | [6 empty] | Suma wartości netto |  |  | Suma wartości brutto
Numer pozycji przedmiaru | Numer CPV | Numer specyfik. | Opis robót | J.m. | Ilość | Cena jednostkowa netto | Wartość netto (6x7) | Podatek |  | Wartość brutto (8+10)
[8 empty] | stawka 22% | kwota (8x9)
1 | 2 | 3 | 4 | 5 | 6 | 7 | 8 | 9 | 10 | 11
1.4. ROBOTY WYKOŃCZENIOWE
1.4.1. ROBOTY WYKOŃCZENIOWE w KANAŁACH
1 d.4 | 45430000-0 | 14 | Wykonanie tynków w kanałach - tynk kat.III z zaprawy cementowej pod płytki ściany : 2x1,45x22,75+2x1,20x1,0= 68,38m2 | m2 | 68.38
2 d.4. | 45430000-0 | 14 | Kątowniki aluminiowe na krawędziach półek: 2x2x18,75= 75mb 2x13,00= 26 mb | mb | 101
3 d.4 | 45430000-0 | 14 | Licowanie ścian płytkami gresowymi odpornymi na uszkodzenia mechaniczne, (pełny gres w przekroju) o włąściwościach olejoodpornych, układanymi przy zastosowaniu masy klejącej na gotowym i wyrównanym podłożu,wraz z wykończeniem listwą PCV, płytki 30x30 cm, nowy kanał : ściany : 2x1,45x22,75+ 2x1,20x1,0= 68,38m2 dno kanału: 0,60x19,00=11,40 m2 | m2 | 79.78
4 d.4 | 45430000-0 | 14 | Jak wyzej, lecz dolne i górne półki w kanałach 2x [ 2x(0,25+0,15)x18,70+ 4x0,25x0,45]=30,82 m2 | m2 | 30.82
5 d.4 | 45430000-0 | 14 | Jak wyżej, lecz schody: 2x8x(0,18+0,25)x0,90=6,19 m2 | m2 | 6.19
6 d.4 | 45430000-0 | 14 | Uzupełnienie tynków w kanałach - tynk kat.III z zaprawy cementowej, stary kanał po zamontowaniu wentylacji : ściany : 2x1,45x16,85+ 2x1,20x1,0+1,55x2x1,50= 55,92m2 półki: 2x( 2x0,25x13,40+ 4x0,25x0,45}= 14,30 m2 | m2 | 70.22
7 d.4 | 45430000-0 | 14 | Licowanie ścian płytkami gresowymi odpornymi na uszkodzenia mechaniczne, (pełny gres w przekroju) o włąściwościach olejoodpornych, układanymi przy zastosowaniu masy klejącej na gotowym i wyrównanym podłożu,wraz z wykończeniem listwą PCV, płytki 30x30 cm, stary kanał : ściany : 2x1,45x16,85+ 2x1,20x1,0+1,55x2x1,50= 55,92m2 półki: 2x( 2x0,25x13,40+4x0,25x0,45}=14,30 m2 bez dna kanału | m2 | 70.22
Razem dział: Roboty wykończeniowe w kanałach | [6 empty] | Suma wartości netto |  |  | Suma wartości brutto
Numer pozycji przedmiaru | Numer CPV | Numer specyfik. | Opis robót | J.m. | Ilość | Cena jednostkowa netto | Wartość netto (6x7) | Podatek |  | Wartość brutto (8+10)
[8 empty] | stawka 22% | kwota (8x9)
1 | 2 | 3 | 4 | 5 | 6 | 7 | 8 | 9 | 10 | 11
1.4.2 Roboty wykończeniowe w hali
8 d.4 | 45262522-6 | 5.4.2 | Uzupełnienie ścian lub zamurowanie otworów w ścianach na zaprawie cementowo-wapiennej pustakami (wnęka ) 2,0x1,80x0,75=2,70 m3 | m3 | 2.7
9 d.4 | 45410000-4 | 5.4.2 | Tynki wewn.zwykłe kat. III wykonyw.ręcznie na podłożu z cegły i pustaków na ścianach w pomieszczeniach o pow.podłogi ponad 5 m2 2,00x1,80= 3,60 m2 | m2 | 3.6
10 d.4 | 45410000-4 | 5.4.2 | Wykonanie tynków wyrównujących pod płytki na ścianach budynków niemieszkalnych 2x(28,75+11,80- 2x3,50)x2,00+2x(0,3+0,5)x2,00 +2x 2,0x2,45=147,20 m2 | m2 | 147.2
11 d.4 | 45431000-7 | 5.4.5 | Licowanie ścian płytkami gresowymi odpornymi na uszkodzenia mechaniczne, (pełny gres w przekroju) o włąściwościach olejoodpornych, o wymiarach 30x30 cm - na klej z wykończeniem listwą PCV 2x(28,75+11,80- 2x3,50)x2,00+2x(0,3+0,5)x2,00 +2x 2,0x2,45=147,120 m2 | m2 | 147.2
12 d.4 | 45410000-4 | 5.4.2 | Reprofilacja belek stropowych masą szpachlową 11,75 x 18 szt = 211,50 mb | mb | 211.5
13 d.4 | 45262650-2 | 5.4.7 | Obudowa słupów i belek płytami kartonowo-gipsowymi na ruszcie metalowym piony instalacji kanalizacyjnej: (2x0,25+0,30)x6x2= 9,60 m2 belka pod stropem: (2x0,60+0,30)x10 = 15,00 m2 | m2 | 24.6
14 d.4 | 45410000-4 | 5.4.2 | Przetarcie i wyrównanie tynków ścian pod malowanie farbami lateksowymi. 2x(26,75+11,75)x4,0 - 1,5x3,5x4= 287 m2 | m2 | 287
15 d.4 | 45442000-7 | 5.4.6 | Gruntowanie podłoży preparatami zabezpieczającymi przed penetracją wilgoci wgłąb tynku - powierzchnie ścian i stropu 287,00+359,82=646,82 m2 | m2 | 646.82
16 d.4 | 45442100-8 | 5.4.6 | Dwukrotne malowanie powierzchni wewnętrznych farbami lateksowymi szorowalnymi, odpornymi na działanie wilgoci, o właściwościach pleśniobójczych, tynków gładkich ścian 2x(26,75+11,75)x4,0 - 1,5x3,5x4= 287 m2 | m2 | 287
17 d.4 | 45442100-8 | 5.4.6 | Dwukrotne malowanie farbami odpornymi na działanie wilgoci,o właściwościach pleśniobójczych, starych tynków wewnętrznych z uprzednim przygotowaniem powierzchni - strop : [ 26,75x11,75-2x3,20x(6,0+15,0) }x wsp.2 = 359,82m2 | m2 | 359.82
18 d.4 | 45431000-7 | 5.4.5 | Okładziny schodów z płytek stopnicowych z rowkiem antypoślizgowym na zaprawie klejowej Quarzite-Nowa Gala Ceramika, jasna, 30x30 cm, układane metodą prostą 0,90x2,10 + 6x(0,30+0,15)x2,10=7,56 m2 | m2 | 7.56
19 d.4 | 45442100-8 | 5.4.6 | Malowanie rur instalacyjnych farbami ftalowymi z uprzednim oczyszczeniem z resztek farby olejnej i zabezpieczeniem farbą antykorozyjną - rury stalowe instalacyjne fi 50-fi 80 15x11,75 + 5x6,00 = 206,25 mb | mb | 206.25
20 d.4 | 45223000-6 | 5.4.8 | Pochwyt ze stali nierdzewnej wzdłuż schodów do części magazynowej 2szt x 1,80 mb | mb | 3.6
21 d.4 | 45223000-6 | 5.4.6 | Rusztowania ramowe przyścienne RR-1/30 wys.do 6m 2x(26,75+11,75-1,65)x6,0= 308,00 m2 | m2 | 442.2
22 d.4 | 45223000-6 | 5.4.6 | Rusztowania ramowe warszawskie 6 m (26,75-1,65)x(11,75-1,65) = 253,51m2 | m2 | 253.51
Razem dział: Roboty wykończeniowe | [6 empty] | Suma wartości netto |  |  | Suma wartości brutto
Numer pozycji przedmiaru | Numer CPV | Numer specyfik. | Opis robót | J.m. | Ilość | Cena jednostkowa netto | Wartość netto (6x7) | Podatek |  | Wartość brutto (8+10)
[8 empty] | stawka 22% | kwota (8x9)
1 | 2 | 3 | 4 | 5 | 6 | 7 | 8 | 9 | 10 | 11
1.5. Konserwacja dachu nad halą
1 d.5 | 45261210-9 | V.10 | Wykonanie obróbek z papy termozgrzewalnej szer. 40 cm (dwie warstwy) przy podstawach dachowych wentylatorów wyciagowych z wywinięciem oraz uszczelnieniem kitem plastycznie trwałym 4x0,80x2 =6,40 mb | mb | 6.4
2 d.5 | 45311100-1 | V.9 | Sprawdzenie i umocowanie zwodów instalacji odgromowej | kpl | 1
3 d.5 | 45261210-9 | V.10 | Konserwacja pokrycia dachu bezspoinowym materiałem hydroizolacyjnym typu EKODECK lub równoważnym 36,50x30,60-6x(6,00+15,00)x3,20 = 713,70 m2 | m2 | 713.7
4 d.5 | 45261210-9 | V.10 | Posypanie powierzchni dachu posypką z łupka bazaltowego | m2 | 713.7
Razem dział: Konserwacja dachu | [6 empty] | Suma wartości netto |  |  | Suma wartości brutto

## M3 instal kanały
PRZEBUDOWA MAŁEJ HALI W BUDYNKU POMOCNICZYM
Numer pozycji przedmiaru | Numer CPV | Numer specyfik. | Opis robót | J.m. | Ilość | Cena jednostkowa netto | Wartość netto (6x7) | Podatek |  | Wartość brutto (8+10)
[8 empty] | stawka 22% | kwota (8x9)
1 | 2 | 3 | 4 | 5 | 6 | 7 | 8 | 9 | 10 | 11
1.6. INSTALACJE WENTYLACJI, ODWODNIENIA LINIOWEGO ORAZ PRZEŁOŻENIE INSTALACJI PNEUMATYCZNEJ NA MAŁEJ HALI W BUDYNKU POMOCNICZYM
1.6.1 ODWODNIENIE LINIOWE
1 d.1 | 45300000-0 | IS-00,00,01 | Podbudowy z kruszyw łamanych, warstwa dolna, po zagęszczeniu 20 cm 76,50x0,30 = 22,95m2 | m2 | 22.95
2 d.1 | 45300000-0 | IS-00,00,01 | Warstwy podsypkowe, podsypka cementowo-piaskowa, zagęszczanie ręczne,po zagęszczeniu 5 cm 76,50x0,30 = 22,95 m2 | m2 | 22.95
3 d.1 | 45300000-0 | IS-00,00,01 | Ławy pod odwodnienie liniowe, betonowa z oporem beton B-20 0,30x0,30x76,50 = 6,89 m3 | m3 | 6.89
4 d.1 | 45300000-0 | IS-00,00,01 | Odwodnienie liniowe typ 1 z korytek polimerobetonowych, z rusztem żeliwnym klasa obciążenia E 600, szer korytka 100 mm, spadek 0,6 Odwodnienie liniowe typ 1 23,50x3 = 70,50 mb 3,00x2 = 6,00 mb | mb | 76.5
5 d.1 | 45300000-0 | IS-00,00,01 | Osadnik piasku z wpustem przeciwzapachowym do odwodnienia liniowego E100, z odejściem bocznym Fi 110 mm 3 szt | szt | 3
6 d.1 | 45300000-0 | IS-00,00,01 | Zabetonowanie bruzd w podłożach, przy korytkach dwustronnie, bez deskowań i stemplowań, żwirobetonem, przekrój do 0, 045 m2 23,50x6+6,00x2 = 153,00 mb | mb | 153
7 d.1 | 45300000-0 | IS-00,00,01 | Wykopy nieumocnione o ścianach pionowych wykonane wewnątrz budynku pod kanalizację , z odrzuceniem na odległość do 3 m. Odcinek: S - T3 : 10,10x2,20x0,80 = 17,78 m3 Odcinek 4 - P1: 2,60x1,74x0,80 = 3,62 m3 Odcinek T3-4 : 20,70x0,53x0,80= 8,78 m3 Odcinek T1 - T3 : (2,80+2,80)x1,51x0,80 = 6,76 m3 Separator: 2,20x4,20x(3,44+0,25) = 34,10 m3 razem: 36,94 + 34,10= 71,04 m3 | m3 | 71.04
8 d.1 | 45300000-0 | IS-00,00,01 | Umocnienie ścian wykopów wraz z rozbiórką palami szalunkowymi stalowymi (wypraskami w gruntach suchych, szerokość do 1 m, umocnienie pełne w gruncie kategorii I-IV, głębokośc do 3 m 18,30x1,60x2 = 58,56 m2 | m2 | 58.56
9 d.1 | 45300000-0 | IS-00,00,01 | Podłoża pod kanały i obsypka z materiałów sypkich,oraz separatora. Kanał techniczny (grubość 10+30) cm : 38,90x0,40x0,80 = 12,45 m3 separator: 34,10-3,14x0,65x0,65x3,44 - 7,91x(0,30+0,15+0,11) = 25,11 m3 razem: 37,56 m3 | m3 | 37.56
10 d.1 | 45300000-0 | IS-00,00,01 | Wykonanie płyty grubo ści 15 cm ,z betonu B20 dozbrojonej siatką stalową fi 6 mm, o oczkach 15x15 cm, pod separator 1,50x1,50=2,25 m2 | m2 | 2.25
11 d.1 | 45300000-0 | IS-00,00,01 | Ręczne zasypanie wykopu za ścianami budowli inżynierskich przy wysokości zasypania do 4 m wraz z dostarczeniem ziemi, zagęszczenie ręczne, grunt kategorii IV kanał techniczny : 36,94-12,45 = 24,49 m3 | m3 | 24.49
12 d.1 | 45300000-0 | IS-00,00,01 | Dostawa i montaż separatora koalescencyjnego NG 1,50 - 0,35 z kręgów betonowych w gotowym wykopie, fi 1000 mm, głębokość do 3,50 m, z pokrywą i pierścieniem odciążającym, włazem 40 t do zabudowy w drodze. 1 szt | kpl | 1
13 d.1 | 45300000-0 | IS-00,00,01 | Podbudowy z kruszyw łamanych, warstwa dolna, po zagęszczeniu 30 cm 2,20x4,20-3,14x0,65x0,65=7,91 m2 | m2 | 7.91
14 d.1 | 45300000-0 | IS-00,00,01 | Podbudowy z kruszyw łamanych, warstwa górna, po zagęszczeniu 15 cm 2,20x4,20-3,14x0,65x0,65=7,91 m2 | m2 | 7.91
15 d.1 | 45300000-0 | IS-00,00,01 | Nawierzchnie asfaltowe na gotowej podbudowie, dwuwarstwowe, grubość 11 cm 2,20x4,20-3,14x0,65x0,65=7,91 m2 | m2 | 7.91
16 d.1 | 45300000-0 | IS-00,00,01 | Dostawa i montaż: Kanały z rur typu PVC łączone na wcisk, ze ścianką litą typ ciężki, kl. S, fi 160 mm kanał techn. S1 - T3 10,00 mb | mb | 10
17 d.1 | 45300000-0 | IS-00,00,01 | Dostawa i montaż : Kanały z rur typu PVC łączone na wcisk, ze ścianką litą, kl. S, fi 110 mm w wykopie T3 - P1+T1+T3 : 23,60+2,80+2,80 = 29,20 mb na ścianie 8,80 mb razem 38,00 mb | mb | 38
18 d.1 | 45300000-0 | IS-00,00,01 | Jak wyzej, lecz fi 75 mm wywiewka na ścianie : 8 mb | mb | 8
19 d.1 | 45300000-0 | IS-00,00,01 | Dostawa i montaż : Kształtki PVC kanalizacyjne jednokielichowe łączone na wcisk, fi 160/110 mm, trójnik redukcyjny | szt | 3
20 d.1 | 45300000-0 | IS-00,00,01 | Dostawa i montaż : Trójniki PVC 160/110 mm wbudowane do istniejących rurociągów, rurociąg fi 160 mm | szt | 1
21 d.1 | 45300000-0 | IS-00,00,01 | Dostawa i montaż : Kształtki PVC kanalizacyjne jednokielichowe łączone na wcisk, fi 160/110 mm, redukcja. | szt | 3
22 d.1 | 45300000-0 | IS-00,00,01 | Dostawa i montaż : Kształtki PVC kanalizacyjne jednokielichowe łączone na wcisk, fi 110/110 mm, trójnik równoprzelotowy 45 st. | szt | 5
23 d.1 | 45300000-0 | IS-00,00,01 | Dostawa i montaż : Kształtki PVC kanalizacyjne jednokielichowe łączone na wcisk, fi 110 mm, kolana 45 st. | szt | 20
24 d.1 | 45300000-0 | IS-00,00,01 | Dostawa i montaż : Czyszczaki z PVC kanalizacyjne, o połączeniu wciskowym, fi 110 mm | szt | 2
25 d.1 | 45300000-0 | IS-00,00,01 | Dostawa i montaż : Rura wywiewna z PVC o połączeniu wciskowym, fi 110 mm | szt | 2
26 d.1 | 45300000-0 | IS-00,00,01 | Dostawa i montaż : Wpusty żeliwne, fi 100 mm, typ ciężki z syfonem. | szt | 4
27 d.1 | 45300000-0 | IS-00,00,01 | Dostawa i montaż : Dodatki za wykonanie podejść odpływowych z PVC, na wcisk, fi 110 mm | szt | 4
28 d.1 | 45300000-0 | IS-00,00,01 | Dostawa i montaż : Rury ochronne, stalowe Dn 250 mm | mb | 0.8
29 d.1 | 45300000-0 | IS-00,00,01 | Ręczne czyszczenie kanałów kołowych wypełnionych osadem do 1/3 wysokości kanału, kanały o średnicy 0,25 m | mb | 40
Razem dział: Odwodnienie liniowe | [6 empty] | Suma wartości netto |  |  | Suma wartości brutto
Numer pozycji przedmiaru | Numer CPV | Numer specyfik. | Opis robót | J.m. | Ilość | Cena jednostkowa netto | Wartość netto (6x7) | Podatek |  | Wartość brutto (8+10)
[8 empty] | stawka 22% | kwota (8x9)
1 | 2 | 3 | 4 | 5 | 6 | 7 | 8 | 9 | 10 | 11
1.6.2 PRZEBUDOWA WENTYLACJI
1 d.2 | 45300000-0 | IS-00,00,02 | Przebicie otworów w elementach z betonu silnie zbrojonego o powierzchni do 0,05 m2, beton żwirowy, grubość do 30 cm szt 5 | szt | 5
2 d.2 | 45300000-0 | IS-00,00,02 | Przebicie otworów o powierzchni do 0,20 m2, w stropodachu, dla osadzenia podstaw dachowych dla wentylatorów wywiewnych szt 2 | szt | 2
3 d.2 | 45300000-0 | IS-00,00,02 | Podłoża pod kanały i obsypka z materiałów sypkich, grubość (15+30) cm nawiew 40,00x0,80x0,65 = 20,80 m3 wywiew 34,00x0,80x0,65 = 17,68 m3 razem 38,48 m3 | m3 | 38.48
4 d.2 | 45300000-0 | IS-00,00,02 | Zabetonowanie otworów w ścianach fundamentu, otwory do 0,2 m , głębokość ponad 10 cm. | szt | 5
5 d.2 | 45300000-0 | IS-00,00,02 | Dostawa i montaż : Kanały z rur typu PVC łączone na wcisk, ze ścianką litą kl. S, fi 200 mm nawiew 21,00+19,00 = 40,00 wywiew 18,50+15,50 = 34,00 piony 0,70x2+1,20x2 = 3,80 razem 77,80 | mb | 77.8
6 d.2 | 45300000-0 | IS-00,00,02 | Dostawa i montaż : Kanały z rur typu PVC łączone na wcisk, ze ścianką litą kl. S, fi 160 mm nawiew : 1,10x4+1,10x3 = 7,70 mb wywiew : 1,70x3+1,70x2 = 8,50 mb piony 6,00x2+1,00x2 = 14,00 mb razem: 30,20 mb | mb | 30.2
7 d.2 | 45300000-0 | IS-00,00,02 | Dostawa i montaż : Kształtki PVC kanalizacyjne jednokielichowe łączone na wcisk, fi 200/160 mm, trójnik redukcyjny. | szt | 8
8 d.2 | 45300000-0 | IS-00,00,02 | Dostawa i montaż : Kształtki PVC kanalizacyjne jednokielichowe łączone na wcisk, fi 200 mm, kolana 45 st. kl. S | szt | 20
9 d.2 | 45300000-0 | IS-00,00,02 | Dostawa i montaż : Kształtki PVC kanalizacyjne jednokielichowe łączone na wcisk, fi 160 mm, kolana 45 st. | szt | 8
10 d.2 | 45300000-0 | IS-00,00,02 | Dostawa i montaż : Kształtki PVC kanalizacyjne jednokielichowe łączone na wcisk, fi 200/160 mm, redukcja. | szt | 8
11 d.2 | 45300000-0 | IS-00,00,02 | Dostawa i montaż : Dyfuzor nawiewny, kołowy, typ VST o średnicach 160 mm | szt | 7
12 d.2 | 45300000-0 | IS-00,00,02 | Dostawa i montaż : Dyfuzor wywiewny, wentylacyjny do przewodów PVC, typ VEF, Dz 160 mm | szt | 5
13 d.2 | 45300000-0 | IS-00,00,02 | Dostawa i montaż : Nagrzewnica wodna do kanałów kołowych z filtrem kieszeniowym typ VBF 160,P=4,13 kW,przy dT/powietrze-woda = 90/70 szt 2 | szt | 2
14 d.2 | 45300000-0 | IS-00,00,02 | Dostawa i montaż : Wentylator dachowy typ DAEx 160, Q=720 m3/h, 1400 obr/min, P= 0,09 kW/400V | szt | 2
15 d.2 | 45300000-0 | IS-00,00,02 | Dostawa i montaż : Podstawy amortyzacyjne pod wentylatory promieniowe w których otwory ssące mają średnicę do 400 mm, typ B II z płynną regulacją, | szt | 2
16 d.2 | 45300000-0 | IS-00,00,02 | Dostawa i montaż : Wentylatory osiowe z wirnikiem na wale silnika - do wentylacji przewodowej, typ K1 60 XL z bezstopniowym regulatorem obrotów Q = 750 m3/h, P=108 W/230V | szt | 2
17 d.2 | 45300000-0 | IS-00,00,02 | Dostawa i montaż : Czerpnia ścienna do kanałów kołowych, czerpnie typ IGC 160 | szt | 2
18 d.2 | 45300000-0 | IS-00,00,02 | Dostawa i montaż : Przewody wentylacyjne z blachy ocynk. kołowe, typ B/I - udział kształtek do 35%, fi 160 mm kanał fi 160 : 2x3,14x0,08x4,00 = 2,01 m2 kolano : 0,19x2 = 0,38 m2 razem : 2,39 m2 | m2 | 2.39
19 d.2 | 45300000-0 | IS-00,00,02 | Dostawa i montaż : Rurociągi z rur stalowych instalacyjnych, o połączeniach spawanych, na ścianach budynków, Dn 15 mm, połączenie c.o. do nagrzewnic : 8 mb x 2 szt | mb | 16
20 d.2 | 45300000-0 | IS-00,00,02 | Dostawa i montaż : Zawory do regulacji c.o., Dn 15 mm | szt | 4
21 d.2 | 45300000-0 | IS-00,00,02 | Próba instalacji centralnego ogrzewania na gorąco, z dokonaniem regulacji | urządz. | 2
Razem dział: Przebudowa wentylacji | [6 empty] | Suma wartości netto |  |  | Suma wartości brutto
Numer pozycji przedmiaru | Numer CPV | Numer specyfik. | Opis robót | J.m. | Ilość | Cena jednostkowa netto | Wartość netto (6x7) | Podatek |  | Wartość brutto (8+10)
[8 empty] | stawka 22% | kwota (8x9)
1 | 2 | 3 | 4 | 5 | 6 | 7 | 8 | 9 | 10 | 11
1.6.3. PRZEBUDOWA SPRĘŻONEGO POWIETRZA
1 d.3 | 45300000-0 | IS-00,00,03 | Dostawa i montaż: Rurociągi z rur poliuretanu, zbrojony do sprężonego powietrza Fi 12 x1,5 mm 50 m | mb | 50
2 d.3 | 45300000-0 | IS-00,00,03 | Dostawa i montaż: Złączki do rur z tworzywa sztucznego, Fi 12,0 mm - kolana, trójniki, prostki 15 szt | szt | 15
3 d.3 | 45300000-0 | IS-00,00,03 | Dostawa i montaż: Wstawienie złączek z tworzyw sztucznych o połączeniach klejonych, Dn 12 mm, złączka z gwintem zewnętrznym 12 szt | szt | 12
4 d.3 | 45300000-0 | IS-00,00,03 | Dostawa i montaż: Szybkozłączka do rur z tworzywa sztucznego, fi 12 mm z gwintem zewnętrznym 1/4'' typ 26. 12 szt | szt | 12
5 d.3 | 45300000-0 | IS-00,00,03 | Dostawa i montaż: Zawory przelotowe sprężonego powietrza kulowe, gwintowane, Dn 1/4", z gwintem wewn. PN30 10 szt | szt | 10
6 d.3 | 45300000-0 | IS-00,00,03 | Dostawa i montaż: Zawory przelotowe sprężonego powietrza kulowe, gwintowane, Dn 15 mm , z gwintem wewn. PN30 zawór przelotowy z gwintem wewnętrznym szt 6 | szt | 6
7 d.3 | 45300000-0 | IS-00,00,03 | Przebicie otworów w elementach z betonu o powierzchni do 0,05 m2, beton żwirowy, grubość do 30 cm szt 2 | szt | 2
8 d.3 | 45300000-0 | IS-00,00,03 | Dostawa i montaż: Rurociągi z rur stalowych instalacyjnych, o połączeniach spawanych, na ścianach budynków, Dn 15 mm, połączenie sprężonego powietrza. szt 2 | mb | 15
9 d.3 | 45300000-0 | IS-00,00,03 | Wstawienie trójnika z żeliwa ciągliwego ocynkowanego, fi 15 mm szt 2 | szt | 2
10 d.3 | 45300000-0 | IS-00,00,03 | Wstawienie redukcji z żeliwa ciągliwego ocynkowanego, fi 1/2''/1/4'' szt 4 | szt | 4
11 d.3 | 45300000-0 | IS-00,00,03 | Wykonanie , dostawa i montaż rozdzielacza przewodów sprężonego powietrza dla 8 sekcji, z naoliwiaczem i kompletem zaworów wraz ze skrzynką blaszaną wkutą do ściany i polakierowaną. Zasilanie do kanałów naprawczych - każda sekcja musi być zabezpieczona zaworem kulowym 1 komplet | kpl | 1
12 d.3 | 45300000-0 | IS-00,00,03 | Zabetonowanie otworów w ścianach , otwory do 0,2 m2 , głębokość ponad 10 cm. | szt | 2
Razem dział: Przebudowa sprężonego powietrza | [6 empty] | Suma wartości netto |  |  | Suma wartości brutto
Numer pozycji przedmiaru | Numer CPV | Numer specyfik. | Opis robót | J.m. | Ilość | Cena jednostkowa netto | Wartość netto (6x7) | Podatek |  | Wartość brutto (8+10)
[8 empty] | stawka 22% | kwota (8x9)
1 | 2 | 3 | 4 | 5 | 6 | 7 | 8 | 9 | 10 | 11
1.6.4. Modernizacja instalacji c.o.
1 d.4 | 45331100-7 | 5.2 | Demontaż zespołu grzewczo-wentylacyjnego ( nagrzewnicy ściennej) oraz czerpni sciennej-wydajnośc do 30tys kcal/h 5 kpl | kpl | 5
2 d.4 | 45331100-7 | 5.2 | Wstawienie odgałęzienia z rur stalowych fi 25 mm ( zasilanie nagrzewnic - 5 kpl) 5x2,5m x2= 25mb | mb | 25
3 d.4 | 45331100-7 | 5.2 | Dostawa i montaż : Rurociągi z tworzyw sztucznych o połaczeniach zgrzewanych na scianach budynków niemieszkalnych wkute do ściany - zasilanie grzejników podłogowe fi -20 2 szt x 8 m x 2kpl | mb | 32
4 d.4 | 45331100-7 | 5.2 | Włączenie rurociągów z tworzyw sztucznych do rur zasilających stalowych 4 szt | szt | 4
5 d.4 | 45331100-7 | 5.2 | Dostawa i montaż : Grzejniki stalowe dwupłytowe 900x1600 o wydajności 3800W Brugman lub równoważne z zaworem termostatycznym i głowicą oraz zaworem spustowym 2 kpl | kpl | 2
6 d.4 | 45331100-7 | 5.2 | Dostawa i montaż : Aparaty grzewczo-wentylacyjne typu Volcan VR1 z kompletnym osprzętem ( zestaw automatyki, konsola montażowa ze zmiennym kierunkiem nawiewu, instalacja elektryczna sterująca ) 5 kpl | kpl | 5
7 d.4 | 45331100-7 | 5.2 | Dostawa i montaż : Zawory regulacyjne temp. powietrza z termostatem "Uni LH kapilara 10 m nr kat.101 22 97 Dn 32 | szt | 2
8 d.4 | 45331100-7 | 5.2 | Wymiana zaworu termostatycznego , fi 15-20 mm, zawór grzejnikowy termostatyczny prosty , mosiężny z głowicą F20 mm : 2 szt | szt | 2
9 d.4 | 45331100-7 | 5.2 | Dostawa i montaż : Zawór grzejnikowy prosty lub kątowy fi 20 mm : 2 szt | szt | 2
10 d.4 | 45331100-7 | 5.2 | Dostawa i montaż : Wstawienie zaworów przelotowych kołnierzowych, kulowych instalacji c.o. fi 50 : 3 szt | szt | 3
11 d.4 | 45331100-7 | 5.2 | Dostawa i montaż : Zawory przelotowe kołnierzowe kulowe instalacji c.o. Fi 80 : 1 szt | szt | 1
12 d.4 | 45331100-7 | 5.2 | Próby szczelności instalacji c.o. w budynkach niemieszkalnych odcinkami do 200 m | próba | 1
13 d.4 | 45331100-7 | 5.4 | Próba instalacji c.o. na gorąco z regulacją | urządzeń | 7
14 d.4 | 45331100-7 | 5.5 | Dostawa i montaż : Izolacja rurociągów otulinami Ultra M grubości 13 mm dla rur fi 76-133 mm 12m | mb | 12
15 d.4 | 45331100-7 | 5.5 | Dostawa i montaż : Izolacja rurociągów otulinami Ultra M grubości 13 mm dla rur fi 54-70 mm 3x12 m | mb | 36
16 d.4 | 45331100-7 | 5.5 | Dostawa i montaż : Izolacja rurociągów otulinami Thermaflex grubości 6 mm dla rur fi 12-22 mm 2x12m+2x8mx2szt= 56mb | mb | 56
Razem dział: Przebudowa instalacji c.o. | [6 empty] | Suma wartości netto |  |  | Suma wartości brutto
Numer pozycji przedmiaru | Numer CPV | Numer specyfik. | Opis robót | J.m. | Ilość | Cena jednostkowa netto | Wartość netto (6x7) | Podatek |  | Wartość brutto (8+10)
[8 empty] | stawka 22% | kwota (8x9)
1 | 2 | 3 | 4 | 5 | 6 | 7 | 8 | 9 | 10 | 11
1.6.5 Modernizacja instalacji wod.-kan
1 d.5 | 45300000-0 | IS-00,00,01 | Demontaż zlewu ze stali nierdzewnej jednokomorowego | kpl | 1
2 d.5 | 45300000-0 | IS-00,00,01 | Demontaz podejść wodociągowych do baterii zlewozmywakowej | szt | 2
3 d.5 | 45300000-0 | IS-00,00,01 | Demontaz podejść odpływowych z rur PCV fi 50 mm | kpl | 1
4 d.5 | 45300000-0 | IS-00,00,01 | Demontaz rur wodociągowych ciepłej i zimnej wody o śr. 20-25 mm - rury na ścianie wzdłużnej | mb | 50
5 d.5 | 45300000-0 | IS-00,00,01 | Demontaż rur żeliwnych fi 75 - wywiewka kanalizacyjna 6 mb | mb | 6
6 d.5 | 45300000-0 | IS-00,00,01 | Demontaż rur żeliwnych kanalizacji deszczowej fi 200 15 mb | mb | 15
7 d.5 | 45300000-0 | IS-00,00,01 | Dostawa i montaż : Kanały z rur typu PVC łączone na wcisk, ze ścianką litą kl. S, fi 200 mm - deszczówka: rury układane ze spadkiem :10,00 m piony 6,00 m razem: 16,00 m | mb | 16
8 d.5 | 45300000-0 | IS-00,00,01 | Dostawa i montaż : Kształtki PVC kanalizacyjne jednokielichowe łączone na wcisk, fi 200 mm, kolana | szt | 6
9 d.5 | 45300000-0 | IS-00,00,01 | Dostawa i montaż : Rurociągi z tworzyw sztucznych (PP, PE, PB) o śr. zewnętrznej 25 mm o połączeniach zgrzewanych, prowadzone pod tynkiem na ścianach w budynkach niemieszkalnych 2x5 + 3x20= 70 mb | mb | 70
10 d.5 | 45300000-0 | IS-00,00,01 | Dostawa i montaż : Zawory przelotowe kulowe do rur wodociągowych o śr. Nominalnej 20-25 mm | szt | 3
11 d.5 | 45300000-0 | IS-00,00,01 | Dostawa i montaż : Zawory czerpalne ze złączką do węża o średnicy nominalnej 15 mm | szt | 2
12 d.5 | 45300000-0 | IS-00,00,01 | Dostawa i montaż zlewozmywaka ze stali nierdzewnej dwukomorowego wraz z syfonem PCV ,na wspornikach metalowych | kpl | 1
13 d.5 | 45300000-0 | IS-00,00,01 | Dostawa i montaz baterii zlewozmywakowej ściennej 1 szt | szt | 1
14 d.5 | 45300000-0 | IS-00,00,01 | Wstawienie połączeń rur stalowych i PCV w instalacjach wodociągowych | szt | 4
15 d.5 | 45300000-0 | IS-00,00,01 | Dodatki za podejścia dopływowe w rurociągach z tworzyw sztucznych do zaworów czerpalnych, baterii, mieszaczy, hydrantów itp. o połączeniu sztywnym o śr. zewnętrznej 20 mm | szt | 4
16 d.5 | 45300000-0 | IS-00,00,01 | Dodatki za wykonanie podejść odpływowych z PVC o śr. 50 mm o połączeniach wciskowych | kpl | 1
17 d.5 | 45300000-0 | IS-00,00,01 | Próby szczelności instalacji wod.-kan. w budynkach niemieszkalnych | mb | 70
18 d.5 | 45300000-0 | IS-00,00,01 | Dostawa i montaż : Izolacja rurociągów otulinami Thermaflex grubości 6 mm dla rur fi 12-22 mm | mb | 70
Razem dział: Przebudowa instalacji wod.-kan. | [6 empty] | Suma wartości netto |  |  | Suma wartości brutto