## Arkusz1
PRZEBUDOWA POMIESZCZEŃ W BUDYNKU POMOCNICZYM
Numer pozycji przedmiaru | Numer specyfikacji technicznej | Numer CPV | Opis robót | J.m. | Ilość | Cena jednostkowa netto | Wartość netto (6x7) | Podatek |  | Wartość brutto (8+10)
[8 empty] | stawka 22% | kwota (8x9)
1 | 2 | 3 | 4 | 5 | 6 | 7 | 8 | 9 | 10 | 11
Część 2. Korytarz, klatka schodowa i pomieszczenia archiwum
2.1 Klatka schodowa i korytarz w Budynku Pomocniczym
2.1.1. Roboty budowlane
1.d 1 | 5.4.1 | 45453000-7 | Skucie cokolików cementowych w korytarzu i klatce schodowej | mb | 69.85
cokolik wys. 10 cm w korytarzu:
(16,05+2x0,5)x2+(6,70+3,65+1,75+0,30)-7x0,80+5x2x0,10+
2x2x0,25=42,90mb
biegi schodowe:
3,25x4=13,00 mb
podesty:
2,65+2x0,30+2,65x2+1,35x4=13,95 mb
2.d 1 | 5.4.1 | 45453000-7 | Rozebranie ścianki działowej gr 1/2 cegły | m2 | 3.3
pomiędzy korytarzem i wiatrołapem
2,13x3,05-1,60x2,0= 3,30 m2
3.d 1 | 5.4.1 | 45453000-7 | Wykucie bruzd pionowych o przekroju 1/2 cegły x 1/2 cegły | mb | 8
w ścianach murowanych ( rura instalacyjna)
mb 8
4.d 1 | 5.4.1 | 45453000-7 | Odkucie tynku - korytarz w piwnicy | m2 | 7.26
(2,70+3,35)x1,20=7,26 m2
5.d 1 | 5.4.1 | 45453000-7 | Wykucie z muru ościeżnic drzwiowych do 2 m2 | szt | 2
o wymiarach :
szatnia 0,80x2,00=1,60 m2
W.C.: 0,80x2,00= 1,60 m2
6.d 1 | 5.4.1 | 45453000-7 | Wykucie z muru ościeżnic drzwiowych pow. 2 m2 | m2 | 9.76
o wymiarach :
stara narzędziownia: 1,60x2,00=3,20 m2
wiatrołap: 1,60x2,00 = 3,20 m2
wejście na halę :1,60x2,10=3,36m2
7.d 1 | 5.4.1 | 45453000-7 | Rozebranie wykładziny posadzkowej z płytek lastrykowych | m2 | 58.67
wraz z wylewką cementową
korytarz na halę :2,10x16,06+ 2,14x0,50=34,80m2
korytarz do Tarapaty:1,75x6,70=11,73 m2
spoczniki :2,65x1,35x2=7,16 m2
I piętro: 1,88x2,65=4,98 m2
8.d 1 | 5.4.1 | 45453000-7 | Skucie nosków schodów na szer. 2-3 cm z lastryka | mb | 50.4
w klatce schodowej
4x10x1,26 =50,40 mb
9.d 1 | 5.4.2 | 45262520-2 | Przymurowanie otworu drzwiowego do nowego archiwum | m3 | 0.46
0,60x0,38x2,0=0,46 m3
10.d 1 | 5.4.2 | 45262520-2 | Przymurowanie ścianek gr 1/2 cegły z cegły kratówki | m2 | 3.05
( pod schodami)
1,00x1,36 + (1,00+0,30)x0,5x2,60=3,05 m2
11.d 1 | 5.4.2 | 45410000-4 | Uzupełnienie tynków wewnętrznych ścian | m2 | 14.67
kat.III na zaprawie cementowo-wapiennej
(ościeża szerokości do 30 cm):
2x(0,90+2,00x2)x2x0,10=1,96 m2
zamurowane drzwi : 2x0,60x2,00=2,40 m2
ścianka z kratówki : 1,00x1,36+(1,00+0,30)x0,5x2,60=3,05 m2
tynk w piwnicy : (2,70+3,35)x1,20=7,26 m2
12.d 1 | 5.4.2 | 45410000-4 | Uzupełnienie tynków wewnętrznych | mb | 250
kat.III na zaprawie cementowo-wapiennej
na bruzdach po wymianie przewodów elektrycznych
mb 250
13.d 1 | 5.4.8 | 45421160-3 | Dostawa i montaż drzwiczek rewizyjnych stalowych o wymiarach | kpl | 1
1,00x0,70 m2 z zamkiem i zawiasami
m2 0,70 ( 1 kpl.)
14.d 1 | 5.4.6 | 45442190-5 | Zmycie i zeskrobanie starej farby | m2 | 146.53
ściany korytarza :
(16,05+2,10+0,50)x2x1,05+(6,70+3,65+1,75)x1,05=51,88m2
belki:
2x2,10x0,60+2x2,10x1,0=6,72 m2
1,75x2x1,05=3,68 m2
klatka schodowa ściany:
2,80x(1,70+2,70+3,35)+1,05x2,65-3x0,90x2,00=19,08m2(piwnica)
3,25x1,25x4+ 2,65x1,55+2,65x3,35=29,24 m2( biegi)
(2,65+2x1,90)x1,80 =11,61 m2 (piętro)
sufit korytarz do Tarapaty:
1,75x3,40=5,95 m2
sufit piwnica:
2,70x1,65 +2x0,30x2,70=6,08m2
sufity biegi:
1,26x3,25x3 = 12,29m2
15.d 1 | 5.4.6 | 45442190-5 | Opalanie i usunięcie farby z lamperii olejnej | m2 | 129.18
ściany korytarza :
(16,05+2x0,5)x2x2,0+(6,70+3,65+1,75)x2,0-7x0,80x2,00=
81,20 m2
klatka schodowa ściany:
3,25x2,00x2+2,65x2,00+1,35x2x2,0=23,70 m2
3,25x2,00x1,50+2,65x1,50+1,35x2x1,50= 17,78m2
(2,65+2x0,30)x2,00=6,50m2
16.d 1 | 5.4.7 | 45421146-9 | Strop podwieszany na ruszcie metalowym podwójnym | m2 | 53.46
mocowanym do ścian, z płyt kartonowo-gipsowych
korytarz I piętro: 5,70x2,65=15,11 m2
korytarz parter: 2,65x1,75=4,64 m2
16,05x2,10= 33,71 m2
Razem 53,46 m2
17.d 1 | 5.4.7 | 45262650-2 | Obudowa słupów i belek płytami karton-gipsowymi | m2 | 3.03
na ruszcie metalowym
obudowa pionu hydrantowego oraz skrzynki w korytarzu:
(1,00+2x0.22)x1,60+ (0,30+0,20)x1,45=3,03 m2
18.d 1 | 5.4.3 | 45320000-6 | Paroizolacje z folii układana na na stropach podwieszanych | m2 | 15.11
5,70x2,65=15,11 m2
19.d 1 | 5.4.3 | 45321000-3 | Izolacje cieplne na stropach podwieszanych z waty szklanej | m2 | 15.11
grubości 15 cm typ Gulfiber lub równoważnej
5,70x2,65=15,11 m2
20.d 1 | 5.4.2 | 45410000-4 | Tynki cienkowarstwowe z suchej | m2 | 331.37
mieszanki tynkarskiej gipsowej
na płytach gipsowych :
53,46+3,03=56,49 m2
na tynkach cem.-wap.:
145,70+129,18=274,88 m2
21.d 1 | 5.4.6 | 45442100-8 | Dwukrotne malowanie podłoży gipsowych farbą akrylową | m2 | 331.37
zmywalną z zagruntowaniem preparatem gruntujacym
(korytarz w kolorze identycznym,jak w projekcie aranżacji wnętrz
( wysoki standard)
331,37 m2
22.d 1 | 5.4.6 | 45442100-8 | Malowanie ościeżnic drzwiowych farbą olejną w kolorze miodowym | m2 | 4
o wymiarach 0,80x2,0 m
0,8x2,0 x wsp 0,5 x 5 szt= 4,00 m2
23.d 1 | 5.4.8 | 45421133-5 | Wymiana progów na dębowe lakierowane | szt | 5
korytarz parter
szt 5
24.d 1 | 5.4.4 | 45432210-9 | Lamperia z tynku strukturalnego o wysokości 1,50 m | m2 | 105.17
zgodnie z projektem aranżacji - Ramisar kolor 433
Chemiplast
lamperia w korytarzu :
(16,05+2x0,5)x2x1,50+(6,70+3,65+1,75)x1,50-7x0,80x1,50=
60,90m2
ościeża drzwi w korytarzu :
(2,00x2+0,80)x2x0,25 + (2,00x2+0,80)x3x0,10=3,84 m2
lamperia w klatce schodowej
3,25x1,50x4+2,65x1,50x2+1,35x1,50x4=35,55 m2
(2,65+2x0,30)x1,50=4,88m2
25.d 1 | 5.4.8 | 45450000-6 | Uzupełnienie silikonem szczelin pomiędzy | mb | 54.6
ościeżnicą i ościeżem drzwiowym
(0,80+2x2,0)x8+(2x2,0+1,6)x2+(2x2,0+1,0)= 54,60 mb
26.d 1 | 5.4.4 | 45262321-7 | Warstwa wyrównawcza pod posadzki z wylewki | m2 | 66.58
samopoziomujacej grubości 2-5 cm
korytarz na halę :2,10x16,06+ 2,14x0,50=34,80m2
korytarz do Tarapaty:1,75x6,70=11,73 m2
spoczniki :2,65x1,35x2=7,16 m2
piwnica :2,65x1,70+ 2,70x1,26=7,91m2
I piętro: 1,88x2,65=4,98 m2
Razem : 66,58 m2
27.d 1 | 5.4.5 | 45431000-7 | Posadzki z płytek Quarzite - Nowa Gala Ceramika 30x30 cm | m2 | 66.58
typ QZ06, kolor wg projektu.
na zaprawie klejowej układane metodą kombinowaną
w karo i zabezpieczone specjalnym płynem do konserwacji fug
i płytek przed działaniem wody i olejów.
m2 66,58
28.d 1 | 5.4.5 | 45431000-7 | Jak wyżej, lecz okładziny schodów z płytek stopnicowych z rowkiem | m2 | 24.96
antypoślizgowym na zaprawie klejowej
Quarzite-Nowa Gala Ceramika, jasna, 30x30 cm
układane metodą prostą
10x4x(0,30+0,18)x1,30 =24,96 m2
29.d 1 | 5.4.5 | 45431000-7 | Cokoliki z płytek Gres na zaprawie klejowej | mb | 67.86
cokolik wys 10 cm w korytarzu:
(16,05+2x0,5)x2+(6,70+3,65+1,75+0,30)-7x0,80+5x2x0,10+
2x2x0,25=42,90mb
podesty:
2,65+2x0,30+2,65x2+1,35x4+
2,65+2x1,70+ 3,35+1,26+2,75-3x0,80=24,96 mb
30.d 1 | 5.4.5 | 45431000-7 | Jak wyżej, lecz skośne wzdłuż biegów schodowych | mb | 26.2
skośne o wysokości do 25 cm wzdłuż biegów - wg projektu
górna linia cokolika równoległa do lamperii:
3,25x4=13,00 mb - cokoliki
3,25x4+2x0,10=13,20 mb - boki biegów
31.d 1 | 5.4.6 | 45442100-8 | Malowanie drzwi stalowych obustronnie wraz z oscieżnicą | m2 | 13.5
farbą olejną z uprzednim usunięciem starych powłok malarskich
oraz odtłuszczeniem:
3sztx0,90x2,00=5,40 m2 x wsp 2,50 ( piwnica)
32.d 1 | 5.4.6 | 45442100-8 | Malowanie drzwi płycinowych obustronnie | m2 | 18.98
farbą olejną na kolor miodowy, jak pozostałe
3sztx0,80x2,00+1,05x2,00=6,90 m2 x wsp 2,75
33.d 1 | 5.4.8 | 45421114-6 | Dostawa i montaż drzwi aluminiowych, | m2 | 5.2
umożliwiającym stałe otwarcie,lakierowanych na kolor miodowy
w połowie przeszklonych, ze środkowym ramiakiem,
samozamykaczem, antabą i zamkiem antywłamaniowym
przejście na halę:1,60mx2,00m = 3,20 m2 (dwuskrzydłowe)
wejście do nowego archiwum:1,0x2,0=2,0 m2 (jednoskrzydłowe)
34.d 1 | 5.4.8 | 45421134-2 | Dostawa i montaż drzwi wewnętrznych płycinowych wraz | szt | 2
z ościeżnicą lakierowanych na kolor miodowy
z dolnymi otworami wentylacyjnymi.
szatnia 0,80x2,00=1,60 m2
W.C.: 0,80x2,00= 1,60 m2
35.d 1 | 5.4.7 | 45421140-7 | Dostawa i montaż pokrywy dla otworu montażowego | kpl | 1
maszynowni dźwigu montowanej w stropie, wykonanej z płyty
kartonowo-gipsowej z obramowaniem z kątowników
aluminiowych oraz uchwytami umożliwiającymi otwarcie włazu.
kpl 1
36.d 1 | 5.4.8 | 45421160-3 | Wykonanie na warsztacie, dostawa i montaż | mb | 15.7
balustrady schodowej ze stali nierdzewnej o konstrukcji
identycznej, jak w biurowcu
(balustrada w klatce schodowej do magazynu)
1,55+4x3,35+3x0,25
37.d 1 | 5.4.11 | 45421000-4 | Wykonanie i montaż ławki z listew drewnianych, malowanych | m2 | 1.07
lakierem na kolor identyczny jak drzwi
2,14x0,50 =1,07 m2
2.1.2. Roboty instalacyjne
1.d 2 | 5.4.9 | 45331210-1 | Montaż ponad stropem podwieszanym wentylatorów wyciągowych | kpl | 2
wraz z podłaczeniem rurami spiro długości 4m każda,
do wyprowadzonych ponad dach budynku kratek
zewnętrznych oraz podłączeniem do instalacji elektrycznej.
( wentylatory dla kubatury 300 m3)
kpl 2
2.d 2 | 5.4.10 | 45331100-7 | Wymiana starych grzejników członowych na grzejniki | kpl | 2
z blachy stalowej, dwupłytowe, z zaworem termoregulacyjnym :
oraz zaworem spustowym.
korytarz i klatka schodowa : 2szt x 600x800
Razem roboty budowlane i instalacyjne: | [6 empty] | Suma wartości netto |  |  | Suma wartości brutto

## Arkusz2
PRZEBUDOWA POMIESZCZEŃ W BUDYNKU POMOCNICZYM
Numer pozycji przedmiaru | Numer specyfikacji technicznej | Numer CPV | Opis robót | J.m. | Ilość | Cena jednostkowa netto | Wartość netto (6x7) | Podatek |  | Wartość brutto (8+10)
[8 empty] | stawka 22% | kwota (8x9)
1 | 2 | 3 | 4 | 5 | 6 | 7 | 8 | 9 | 10 | 11
2.2 Pomieszczenia archiwum
2.2.1 Roboty budowlane
1.d 1 | 5.4.1 | 45453000-7 | Skucie cokolików cementowych w pomieszczeniu | mb | 52.16
starej narzędziowni
11,70x4-1,60-0,80 =44,40
2x(1,58+2,70)-0,80=7,76
2.d1 | 5.4.1 | 45453000-7 | Rozebranie ścianki działowej z elementów styropianowych | m2 | 21.29
gr 1 cegły
kantorek biura starej narzędziowni:
(5,00+3,00) x 3,30- 0,80x2,00-1,30x2,70=21,29m2
3.d 1 | 5.4.1 | 45453000-7 | Wykucie z muru wentylatora ściennego | szt | 1
1 szt
4.d 1 | 5.4.1 | 45453000-7 | Wykucie z muru ościeżnic drzwiowych do 2 m2 | szt | 2
o wymiarach :
wejście do kantorka: 0,80x2,00=1,60 m2
magazynek :0,80x2,00=1,60 m2
5.d 1 | 5.4.1 | 45453000-7 | Wykucie z muru ościeżnic okiennych o pow.powyżej 2 m2 | m2 | 3.51
o wymiarach :
kantorek 1,30x2,70=3,51 m2
6.d 1 | 5.4.2 | 45262520-2 | Zamurowanie otworu po zdemontowanym wentylatorze | m3 | 0.02
0,30x0,20x0,40 =0,02 m3
7.d 1 | 5.4.2 | 45324000-4 | Uzupełnienie tynków wewnętrznych | mb | 130
kat.III na zaprawie cementowo-wapiennej
na bruzdach po wymianie przewodów elektrycznych
8.d 1 | 5.4.2 | 45324000-4 | Uzupełnienie tynków wewnętrznych | m2 | 0.25
kat.III na zaprawie cementowo-wapiennej
otwór po zdemontowanym wentylatorze:0,5x0,5=0,25 m2
9.d 1 | 5.4.6 | 45442190-5 | Zmycie i zeskrobanie starej farby | m2 | 231.28
ściany powyżej lamperii :
4x11,70x1,30=60,84 m2
belka:
11,70x(2x0,60+0,30)=17,55m2
słup
(1,15+0,43)x2x1,30=4,11 m2
kantorek:
2x(1,58+2,70)x1,30=11,13m2
sufit :
11,70x11,40=133,38 m2
1,58x2,70=4,27 m2
Razem: 231,28 m2
10.d 1 | 5.4.6 | 45442190-5 | Opalanie i usunięcie farby z lamperii olejnej | m2 | 119.29
ściana z oknami:
11,70x3,30-8x1,10x1,70 +2x8x0,25x1,70=30,45 m2
lamperia olejna
11,70x3x2,0+(1,15+0,43)x2x2,00-2x0,80x2,00=73,32m2
kantorek
2x(1,58+2,70)x2,0-0,80x2,0=15,52 m2
11.d 1 | 5.4.2 | 45324000-4 | Tynki cienkowarstwowe z suchej | m2 | 350.57
mieszanki tynkarskiej gipsowej
na tynkach cem.-wap.:
231,28+119,29=350,57m2
12.d 1 | 5.4.7 | 45324000-4 | Okładziny z płyt kartonowo-gipsowych na zaprawie klejowej | m2 | 9.1
ościeża okien :8x(2x1,7+1,15)x0,25 = 9,1 m2
13.d 1 | 5.4.7 | 45324000-4 | Ochrona narożników wypukłych kątownikiem metalowym | mb | 49.6
słup : 4x3,30=13,20 mb
ościeża okien :8x(2x1,7+1,15)= 36,40 mb
14.d 1 | 5.4.6 | 45442100-8 | Dwukrotne malowanie podłoży gipsowych farbą akrylową | m2 | 350.57
szorowalną z zagruntowaniem preparatem gruntujacym
( wysoki standard)
350,57m2
15.d 1 | 5.4.8 | 45450000-6 | Uzupełnienie silikonem szczelin pomiędzy | mb | 20.8
ościeżnicą i ościeżem drzwiowym
(0,80+2x2,0)x2+(2x2,0+1,6)x2=20,80 mb
16.d 1 | 5.4.8 | 45421134-2 | Dostawa i montaż drzwi wewnętrznych płycinowych wraz | szt | 1
z ościeżnicą lakierowanych na kolor miodowy
magazynek : 0,80x2,00=1,60 m2 ( 1 szt )
2.2.2 Roboty instalacyjne
1.d 2 | 5.4.9 | 45331100-7 | Dostawa i osadzenie w murze kraty nawiewnej z żaluzją , ze stali nierdzewnej o wymiarach : 0,20 x 0,30 m w miejscu wykucia starego wentylatora | szt | 1
szt 1
2.d 2 | 5.4.9 | 45331100-7 | Dostawa i osadzenie w przewodzie wentylacyjnym ( komin) wentylatora z regulowanym czujnikiem wilgotności o wydajności : min 10 m3/min wraz z podłaczeniem do instalacji elektrycznej | kpl | 2
-wlączanie automatyczne i ręczne (niezależny wyłacznik)
(dla kubatury 550 m3 )
2 szt
3.d 2 | 5.4.10 | 45331100-7 | Demontaż grzejników GZ | mb | 12
GZ 4x1,5
2 szt x 4x1,5m= 12 mb ( 2 szt )
4.d 2 | 5.4.10 | 45331100-7 | Demontaż grzejników z blachy stalowej, dwupłytowych | szt | 2
2 szt o wymiarach 600x500mm
5.d 2 | 5.4.10 | 45331100-7 | Dostawa i montaż grzejników z blachy stalowej, | kpl | 3
dwupłytowych, z zaworem termoregulacyjnym
i zaworem spustowym wraz z regulacją gałązek
3 szt o wymiarach 600x1000 mm
Razem roboty budowlane i instalacyjne: | [6 empty] | Suma wartości netto |  |  | Suma wartości brutto