## rozbiórki budowl. hala
Załącznik Nr 4 cz. 2
do SIWZ
Przedmiar robót
Remont hali lakierniczej, mieszalni farb oraz przyległych pomieszczeń socjalnych
Numer pozycji przedmiaru | Numer specyfikacji technicznej | Numer CPV | Opis robót | J.m. | Ilość | Cena jednostkowa netto | Wartość netto (6x7)
1 | 2 | 3 | 4 | 5 | 6 | 7 | 8
1. ROBOTY BUDOWLANE - ROZBIÓRKI
1 d.1 | 5.4.1 | 45110000-1 | Wykucie z muru ościeżnic drzwiowych o powierzchni: (drzwi stalowe - wymiar w świetle oscieżnicy): wejście do starej pompowni zraszaczy: 0,80x2,00 = 1,60 m2 przedsionek pompowni: 0,80x2,00 = 1,60 m2 korytarz: 1,00x2,10=2,10 m2 mieszalnia farb: 0,90x2,00=1,80m2 szatnia: 2x0,80x2,00=3,20m2 umywalnia: 0,80x2,00=1,60m2 WC: 0,70x2,00=1,40m2 | m2 | 13.3
2 d.1 | 5.4.1 | 45110000-1 | Wykucie w murze wnęk dla grzejników kompaktowych w pomieszczeniach socjalnych (wymiary wnęk 0,90x1,00x0,20) 3 szt | m3 | 0.54
3 d.1 | 5.4.1 | 45110000-1 | Wykucie w ścianie zewnętrznej otworu dla osadzenia okna PCV. 1,20x0,80x0,40 = 0,384 m3 | m3 | 0.38
4 d.1 | 5.4.1 | 45110000-1 | Wykucie z muru nadproży drzwiowych długosci do 1,20 mb: 8 szt. | szt | 8
5 d.1 | 5.4.1 | 45110000-1 | Rozebranie murów z cegły lub pustaków: stare pomieszczenie pompowni zraszaczy: (3,35+2,50)x2,60x0,20 = 3,04 m3 (1,40x2,40-0,80x2,0)x0,10 = 0,18 m3 skucie występów w korytarzu przy części socjalnej: 2x0,20x2,30x0,12 = 0,11 m3 skucie występów w WC: 0,40x2,5x0,25 = 0,25 m3 wykucie otworu drzwiowego do WC: 0,90x2,10x0,10 = 0,19 m3 | m3 | 3.77
Numer pozycji przedmiaru | Numer specyfikacji technicznej | Numer CPV | Opis robót | J.m. | Ilość | Cena jednostkowa netto | Wartość netto (6x7)
1 | 2 | 3 | 4 | 5 | 6 | 7 | 8
1. ROBOTY BUDOWLANE - ROZBIÓRKI
6 d.1 |  | 45110000-1 | Rozebranie posadzki z płytek Korytarz: 2,20x1,20+2,40x1,70 = 6,72 m2 Szatnia: 2,90x2,10 = 6,09 m2 WC: 1,10x2,20= 2,42 m2 Prysznic: 1,10x2,20= 2,42 m2 | m2 | 17.65
7 d.1 | 5.4.1 | 45110000-1 | Skucie lub frezowanie wylewki cementowej na gr. 5 cm,w pomieszczeniach socjalnych przy lakierni Korytarz: 7,35x1,20+2,40x1,70 =12,90 m2 Mieszalnia farb 2,90x4,20=12,18 m2 Szatnia: 2,90x2,10 = 6,09 m2 WC: 1,10x2,20 = 2,42 m2 Prysznic: 1,10x1,20 = 1,32 m2 | m2 | 34.91
8 d.1 | 5.4.1 | 45110000-1 | Rozebranie wykładziny ściennej z płytek wraz z tynkiem cementowym. WC: [0,80+1,10+2,20+1,55]x2,00 = 11,30 m2 Prysznic: [2x1,10+1,05]x2,00 = 6,50 m2 | m2 | 17.8
Numer pozycji przedmiaru | Numer specyfikacji technicznej | Numer CPV | Opis robót | J.m. | Ilość | Cena jednostkowa netto | Wartość netto (6x7)
1 | 2 | 3 | 4 | 5 | 6 | 7 | 8
1. ROBOTY BUDOWLANE - ROZBIÓRKI
9 d.1 | 5.4.1 | 45110000-1 | Odkucie tynków wraz z farbą olejną. Hala Lakierni: ściany : [1,90+26,70+4,50+17,70+4,35+0,80+0,50+0,20+3,15+5,80+3,35+3,00]x2,10 = 151,10m2 bramy: -3x3,60x2,10 = - 22,68 m2 słupy: 2x[0,5+0,3+0,3+0,3+0,25+0,25]x2,10 =7,98 m2 wnęki i ościeża: (2x2,0+0,90)x0,40 + (2x2,0+1,0)x0,82 + (2x2+0,85)x0,30 = 1,96+4,10+1,46 = 7,52 m2 Korytarz: (2x7,35+2x0,50+2x0,10+2x0,25)x2,10 = 34,44 m2 Mieszalnia farb [2x(2,90+4,20)-0,80-1,05]x2,10 = 25,94 m2 Szatnia: [2x(2,90+2,10)-3x0,80]x2,10 = 15,96 m2 | m2 | 220.26
10 d.1 | 5.4.1 | 45110000-1 | Odkucie zniszczonych tynków wewnętrznych w pomieszczeniach socjalnych: Szatnia: [2x(2,90+2,10)-2x0,80]x4,00 = 33,60 m2 WC: (0,80+1,10+2,20+1,55)x2,00 = 11,30m2 Prysznic: (1,10+1,05+2,20)x2,00 = 8,70 m2 | m2 | 53.6
11 d.1 | 5.4.1 | 45110000-1 | Wykucie bruzd instalacyjnych gr 1/2c x1/2 c dla zimnej i ciepłej wody oraz cyrkulacji 45 mb | mb | 45
12 d.1 | 5.4.1 | 45110000-1 | Wykucie bruzd instalacyjnych gr 1 c x1 c dla podejścia kanalizacyjnego w posadzce 1,2 mb | mb | 1.2
13 d.1 | 5.4.1 | 45110000-1 | Demontaż rur wentylacyjnych fi 300 wraz z kratką wywiewną z pomieszczenia starej pompowni 5 mb | mb | 5
14 d.1 | 5.4.1 | 45110000-1 | Demontaż rur wodociągowych ocynk. fi 20 mm (zasilanie baterii zlewowej na hali lakierni) 20 mb | mb | 20
15 d.1 | 5.4.1 | 45110000-1 | Demontaż zlewozmywaka wraz z podejściem kanalizacyjnym 1 kpl | kpl | 1
Numer pozycji przedmiaru | Numer specyfikacji technicznej | Numer CPV | Opis robót | J.m. | Ilość | Cena jednostkowa netto | Wartość netto (6x7)
1 | 2 | 3 | 4 | 5 | 6 | 7 | 8
1. ROBOTY BUDOWLANE - ROZBIÓRKI
16 d.1 | 5.4.1 | 45110000-1 | Demontaż i ponowny montaż (po wykonaniu czyszczenia kanału) płyt kanałowych żelbetowych o wymiarach 40x60cm każda. 130 szt. | szt | 130
17 d.1 | 5.4.1 | 45110000-1 | Dokładne czyszczenie kanałów wentylacji odciągowej z resztek gruzu, pyłu wraz z ich wywozem i utylizacją. Długość kanałów - ok.93 mb 1 kpl | kpl | 1
18 d.1 | 5.4.1 | 45110000-1 | Demontaż, dokładne czyszczenie z resztek farby oraz malowanie farbą antykorozyjną i nawierzchniową krat kanałowych z kanału instalacji wentylacyjnej wywiewnej. 30 szt | szt | 30
19 d.1 | 5.4.1 | 45110000-1 | Dokładne czyszczenie blaszanych kanałów wentylacji nawiewnej z zalegającego pyłu ( przetarcie na mokro) wraz z wywozem odpadów i utylizacją. Długość kanałów : ok.100 mb 1 kpl | kpl | 1
20 d.1 | 5.4.1 | 45110000-1 | Demontaż i ponowny montaż kratek nawiewnych o wymiarach 30x50cm każda wraz z wymianą filtrów z włókniny w nawiewach wentylacyjnyc na hali lakierni. 103 szt. | szt | 103
Razem dział: Rozbiórki |  |  |  | Wartość netto
Podatek VAT 23%
Wartość brutto

## roboty instal. w pom. przyległ.
Załącznik Nr 4 cz. 2
do SIWZ
Przedmiar robót
Remont hali lakierniczej, mieszalni farb oraz przyległych pomieszczeń socjalnych
Numer pozycji przedmiaru | Numer specyfikacji technicznej | Numer CPV | Opis robót | J.m. | Ilość | Cena jednostkowa netto | Wartość netto (6x7)
1 | 2 | 3 | 4 | 5 | 6 | 7 | 8
2. Roboty instalacyjne
1 d.2 | 5.4.9 | 45450000-6 | Dostawa i montaż przewodów wentylacyjnych spiro fi 250 z blachy nierdzewnej wraz z podłączeniem do kratek odciągowych i wentylatora dachowego.Przewody z pomieszczenia prysznica i W.C połaczyć trójnikiem. 5 mb | mb | 5
2 d.2 | 5.4.9 | 45450000-6 | Dostawa i montaż kratek wentylacyjnych okrągłych fi 250 mm w stropie prysznica i WC. 2 kpl | kpl | 2
3 d.2 | 5.4.9 | 45450000-6 | Dostawa i montaż kratek wentylacyjnych okrągłych fi 250 mm w stropie pomieszczenia obok zraszaczy 1 kpl | kpl | 1
4 d.2 | 5.4.9 | 45450000-6 | Dostawa i montaż wentylatora dachowego WD20; wyciąg z prysznica i WC. 1 kpl | kpl | 1
5 d.2 | 5.4.9 | 45330000-9 | Dostawa i montaż rur wodociągowych PP fi 25 mm 45 mb | mb | 45
6 d.2 | 5.4.9 | 45330000-9 | Dostawa i montaż rur wodociągowych PP fi 20 20 mb | mb | 20
7 d.2 | 5.4.9 | 45330000-9 | Wymana rur wodociągowych z ocynk na PP fi 50 (zasilanie starej kużni). Instalację prowadzić na istniejących wspornikach. 25 mb | mb | 25
8 d.2 | 5.4.9 | 45330000-9 | Wykonanie zasilania hali w ciepłą i zimną wodę-podejścia wodociągowe z rur PP fi 20 mm do kurków czerpalnych 24,00 +6,00 = 30 mb | mb | 30
9 d.2 | 5.4.9 | 45330000-9 | Otuliny rur c.w.u i cyrkulacji izolacją z pianki poliuretanowej 40 mb | mb | 40
Numer pozycji przedmiaru | Numer specyfikacji technicznej | Numer CPV | Opis robót | J.m. | Ilość | Cena jednostkowa netto | Wartość netto (6x7)
1 | 2 | 3 | 4 | 5 | 6 | 7 | 8
2. Roboty instalacyjne
10 d.2 | 5.4.9 | 45330000-9 | Dodatki za wykonanie podejść wodociagowych do baterii i zaworów . baterie umywalkowe 2x2 = 4 kpl bateria prysznicowa - 1 kpl zawór WC -1 kpl. | kpl | 6
11 d.2 | 5.4.9 | 45330000-9 | Dostawa i montaż rur kanalizacyjnych PCV - podejscia do umywalek i odpływu z prysznica - fi 50 mm w gotowych bruzdach na ścianie i w posadzce. 4,0 mb | mb | 4
12 d.2 | 5.4.9 | 45330000-9 | Dostawa i montaż rur kanalizacyjnych PCV - podejscia do muszli ustępowej (zmiana ustawienia miski) fi 100 mm w gotowych bruzdach w posadzce. 1,2 mb | mb | 1.2
13 d.2 | 5.4.9 | 45330000-9 | Dostawa i montaż kratek ściekowych z syfonem przeciwzapachowym w pomieszczeniach sanitarnych 2 kpl | kpl | 2
14 d.2 | 5.4.9 | 45330000-9 | Dodatki za wykonanie podejść odpływowych fi 50 mm umywalki - 2 kpl prysznic - 1 kpl kratki - 2 kpl | kpl | 5
15 d.2 | 5.4.9 | 45330000-9 | Dostawa i montaż rur kanalizacyjnych PCV: - pion kanalizacyjny fi 110 w pomieszczeniu WC - odpływ z muszli ustępowej 6 mb | mb | 6
16 d.2 | 5.4.9 | 45330000-9 | Dodatek za wykonanie podejść odpływowych fi 100 mm muszla ustępowa - 1 kpl | kpl | 1
17 d.2 | 5.4.9 | 45330000-9 | Dostawa i montaż brodzika natryskowego 1x1m wraz z syfonem i podbudową. 1 kpl. | kpl | 1
18 d.2 | 5.4.8 | 45421114-6 | Dostawa i montaż drzwi szklanych przesuwnych do pomieszczenia prysznica - szer 1,00 m 1 kpl | kpl | 1
19 d.2 | 5.4.9 | 45330000-9 | Dostawa i montaż baterii natryskowej z wężem, dużą słuchawką i uchwytem przesuwnym regulowanym. 1 kpl | kpl | 1
20 d.2 | 5.4.9 | 45330000-9 | Dostawa i montaż muszli ustępowej typu "Kompakt" ze zbiornikiem ceramicznym. 1 kpl | kpl | 1
Numer pozycji przedmiaru | Numer specyfikacji technicznej | Numer CPV | Opis robót | J.m. | Ilość | Cena jednostkowa netto | Wartość netto (6x7)
1 | 2 | 3 | 4 | 5 | 6 | 7 | 8
2. Roboty instalacyjne
21 d.2 | 5.4.9 | 45330000-9 | Dostawa i montaż umywalek ceramicznych 50 mm bez otworów 2 kpl | kpl | 2
22 d.2 | 5.4.9 | 45330000-9 | Dostawa i montaż baterii umywalkowych ściennych, kulowych z długą wylewką. Baterie zaopatrzyć w zaworki podumywalkowe z filtrem. 2 kpl | kpl | 2
23 d.2 | 5.4.9 | 45330000-9 | Dostawa i montaż zaworów kulowych odcinających zawór ustępowy fi 15 - 1 szt. zawór przed węzłem prysznica fi 20 - 1 szt zawór przed węzłem W.C. Fi 20 - 1 szt | szt | 3
24 d.2 | 5.4.9 | 45330000-9 | Dostawa i montaż zaworów kulowych czerpalnych ze złączką do węża kurek fi 15 - 2 szt. (hala) | szt | 2
25 d.2 | 5.4.9 | 45330000-9 | Dostawa i montaz wodomierzy skrzydełkowych fi 20. Montaż wykonać w układze poziomym w skrzynce wodomierzowej. Przed i za wodomierzem zabudować zaworki odcinające. 3 kpl | kpl | 3
26 d.2 | 5.4.9 | 45330000-9 | Dodatki za wykonanie podejść do wodomierzy 3 kpl | kpl | 3
27 d.2 | 5.4.9 | 45450000-6 | Dostawa i montaż klimatyzatora o mocy min 2,3 kW. - jednostka zewnętrzna, jednostka wewnętrzna oraz kompletna instalacja 1 kpl | kpl | 1
28 d.2 | 5.4.9 | 45450000-6 | Dostawa i montaż kratki wentylacyjnej 14x20 cm w pomieszczeniu obok zraszaczy (wewnątrz i na zewnątrz ściany) 2 szt | szt | 2
29 d.2 | 5.4.9 | 45450000-6 | Dostawa i montaż rur zasilających do grzejnika (gałązki) fi 15 mm do grzejnika w pomieszczeniu obok zraszaczy 2x3,50 mb | mb | 7
30 d.2 | 5.4.9 | 45450000-6 | Dostawa i montaż grzejnika dwupłytowego 1000x600 w pomieszczeniu obok zraszaczy. Grzejnik zaopatrzyć w zawotr termostatyczny z głowicą termoregulacyjną oraz zawór spustowy. 1 kpl | kpl | 1
Numer pozycji przedmiaru | Numer specyfikacji technicznej | Numer CPV | Opis robót | J.m. | Ilość | Cena jednostkowa netto | Wartość netto (6x7)
1 | 2 | 3 | 4 | 5 | 6 | 7 | 8
2. Roboty instalacyjne
31 d.2 | 5.4.9 | 45311000-0 | Wykonanie instalacji zasilajacej sieć komputerową z biura diagnostyki do pomieszczenia obok zraszaczy 3 x 2,5 mm2. Instalacje prowadzić pod tynkiem. 15 mb | mb | 15
32 d.2 | 5.4.9 | 45311000-0 | Wykonanie instalacji komputerowej z biura diagnostyki do pomieszczenia obok zraszaczy, sieć Ethernet, kabel kat. 5 .Instalacje prowadzić pod tynkiem. 15 mb | mb | 15
33 d.2 | 5.4.9 | 45311000-0 | Dostawa i montaz kabli telefonicznych mb 10 | mb | 10
34 d.2 | 5.4.9 | 45311000-0 | Dostawa i montaż gniazd: telefon - 1 szt sieciowe - 1 szt komputerowe - 1 szt | szt | 3
Razem dział: Roboty instalacyjne |  |  |  | Wartość netto
Podatek VAT 23%
Wartość brutto

## roboty budowl. hala lakierni
Załącznik Nr 4 cz. 2
do SIWZ
Przedmiar robót
Remont hali lakierniczej, mieszalni farb oraz przyległych pomieszczeń socjalnych
Numer pozycji przedmiaru | Numer specyfikacji technicznej | Numer CPV | Opis robót | J.m. | Ilość | Cena jednostkowa netto | Wartość netto (6x7)
1 | 2 | 3 | 4 | 5 | 6 | 7 | 8
3. ROBOTY BUDOWLANE I WYKOŃCZENIOWE
1 d.3 | 5.4.2 | 45262522-6 | Uzupełnienie ścian lub zamurowanie otworów w ścianach na zaprawie cementowej pustakami lub cegłą. zamurowanie otworu drzwi z korytarza do prysznica: 0,85x2,00x0,12 = 0,20 m3 scianka z cegły pełnej pomiędzy przedsionkiem prysznica i przedsionkiem WC: 1,20x2,0x0,12 = 0,29 m3 ścianka pomiędzy prysznicem i WC: 1,10x2,00x0,12 = 0,26 m3 ściana z cegły pełnej - pomieszczenie obok zraszaczy: (3,80+2,60)x2,60x0,12 =2,00 m3 | m3 | 2.75
2 d.3 | 5.4.2 | 45262311-4 | Wykonanie stropu żelbetowego gr, 10 cm zbrojonego podwójną siatką z o boku 10x10cm z prętów fi 12. Na naroznikach wykonac dodatkowo zbrojenie ukośne. Na górnej powierzchni stropu wykonać szlichtę ze spadkiem w kierunku hali. Pomieszczenie obok zraszaczy: 3,95x2,75=10,86 m2 | m2 | 10.86
3 d.3 | 5.4.7 | 45421146-9 | Wykonanie stropu podwieszanego z płyt kartonowo-gipsowych wodoodpornych na ruszcie metalowym podwójnym. W stropie WC wykonać otwór na kratkę wentylacyjną. Szatnia: 2,90x2,10 = 6,09 m2 WC: 1,10x2,20 = 2,42 m2 Przedsionek prysznica: 1,10x1,20 = 1,32 m2 | m2 | 9.83
4 d.3 | 5.4.7 | 45421146-9 | Wykonanie stropu podwieszanego z blachy nierdzewnej na stelażu z kształtowników aluminiowych. W stropie prysznica wykonać otwór na kratkę wentylacyjną. pomieszczenie prysznica: 1,10x1,10 = 1,21 m2 | m2 | 1.21
5 d.3 | 5.4.4 | 45262321-7 | Podkłady betonowe na podłożu utwardzonym , beton zwykły podawany taczkami. Posadzka w pomieszczeniu obok zraszaczy 2,50x3,70x0,10 = 0,93 m3 | m3 | 0.93
Numer pozycji przedmiaru | Numer specyfikacji technicznej | Numer CPV | Opis robót | J.m. | Ilość | Cena jednostkowa netto | Wartość netto (6x7)
1 | 2 | 3 | 4 | 5 | 6 | 7 | 8
3. ROBOTY BUDOWLANE I WYKOŃCZENIOWE
6 d.3 | 5.4.2 | 45262522-6 | Wykonanie nadproży drzwiowych w scianach z cegieł-dostarczenie i osadzenie podwójnych belek stalowych z dwuteowników NP 180 mm oraz obmurowanie i otynkowanie belek: 5 x 1,10+1,20 + 2x1,50 = 9,70 mb | mb | 9.7
7 d.3 | 5.4.3 | 45421114-6 | Dostawa i montaż okna PCV w scianie zewnętrznej. Okno w pomieszczeniu obok zraszaczy : rozwieralno-uchylne, podwójne o wymiarach 1,2x0,80 = 0,96m2. Wsp.U = 1,1 1 szt | szt | 1
8 d.3 | 5.4.8 | 45421114-6 | Dostawa i montaż okna PCV ( naświetla) powyżej ścianki dzielącej przedsionki WC i prysznica. Okno uchylne o wymiarach 1,0x0,80 = 0,80 m2 1 szt | szt | 1
9 d.3 | 5.4.8 | 45421114-6 | Dostawa i montaż drzwi aluminiowych, białych, pełnych, ze środkowym ramiakiem, klamką i zamkiem drzwiowym lub łazienkowym (wymiary podano w świetle ościeżnicy !) Ościeżnica musi być wkuta do muru tak, aby nie zawężać światła otworu drzwiowego. Kierunek otwierania drzwi w stronę korytarza. szatnia: 0,90x2,00=1,80 m2 WC: 0,80x2,00=1,60 m2 z kratką umywalka: 0,80x2,00=1,60 m2 z kratką prysznic: 0,80x2,00=1,60 m2 z kratką korytarz: 0,90x2,10=1,89m2 Uwaga! Przed zleceniem stolarki na warsztat dokonać pomiarów na budowie a szczegóły ustalić z Zamawiającym. | m2 | 8.49
10 d.3 | 5.4.8 | 45421114-6 | Dostawa i montaż drzwi stalowych p.poż EI 30, białych, pełnych, ocieplonych, ze środkowym ramiakiem, klamką i zamkiem drzwiowym (wymiary w świetle ościeżnicy) wymiary drzwi w świetle ościeżnicy 2,00x0,90= 1,80 m2 Ościeżnica musi być wkuta do muru tak, aby nie zawężać światła otworu drzwiowego: 2 szt | m2 | 3.6
Numer pozycji przedmiaru | Numer specyfikacji technicznej | Numer CPV | Opis robót | J.m. | Ilość | Cena jednostkowa netto | Wartość netto (6x7)
1 | 2 | 3 | 4 | 5 | 6 | 7 | 8
3. ROBOTY BUDOWLANE I WYKOŃCZENIOWE
11 d.3 | 5.4.2 | 45410000-4 | Uzupełnienie tynków - tynk kat.III z zaprawy cementowej, tynki gładkie, pod malowanie emulsyjne w pomieszczeniu obok zraszaczy ściany : 2x(2,50+3,70)x2,60 -1,00x2,00=30,24 m2 strop: 2,50x3,70 =9,25 m2 | m2 | 39.49
12 d.3 | 5.4.10 | 45421160-3 | Dostawa i montaż kątowników stalowych 45x45x5, malowane w pasy czarno-żółte, na krawędziach słupów i ościeży 2,00m x 15 szt = 30 mb | mb | 30
13 d.3 | 5.4.2 | 45410000-4 | Tynki wewn.zwykłe kat. III wykonyw.ręcznie na podłożu z cegły i pustaków na ścianach w pomieszczeniach o pow.podłogi ponad 5 m2 - zamurowanie otworu drzwi z korytarza do prysznica: 2x0,85x2,00= 3,40 m2 ściany zewnętrzne pomieszczenia obok zraszaczy: 2,60x2,70 + 3,80x2,70 = 17,28 m2 | m2 | 20.68
14 d.3 | 5.4.2 | 45410000-4 | Obróbka ościeży drzwi wejściowych do pomieszczenia obok zraszaczy 2x2,00+1,00= 5,00 mb | mb | 5
15 d.3 | 5.4.2 | 45410000-4 | Wykonanie tynków wyrównujących pod płytki na ścianach budynków niemieszkalnych Hala Lakierni : ściany: [1,90+26,70+4,50+17,70+4,35+0,80+0,50+0,20+3,15+5,80+3,35+3,00]x2,10 = 151,10m2 bramy: - 3x3,60x2,10 = - 22,68 m2 słupy: 2x[0,5+0,3+0,3+0,3+0,25+0,25]x2,10 =7,98 m2 wnęki i ościeża: (2x2,0+0,90)x0,40 + (2x2,0+1,0)x0,82 + (2x2+0,85)x0,30 = 1,96+4,10+1,46 = 7,52 m2 Korytarz: (2x7,35+2x0,50+2x0,10+2x0,25)x2,10 = 34,44 m2 Mieszalnia farb [2x(2,90+4,20)-0,80-1,05]x2,10 = 25,94 m2 Szatnia: [2x(2,90+2,10)-3x0,80]x2,10 = 15,96 m2 WC: [2x(1,10+2,40)-0,80]x3,00 = 18,60m2 Prysznic: [2x(1,10+2,40)-0,80]x3,00 = 18,60 m2 | m2 | 257.46
Numer pozycji przedmiaru | Numer specyfikacji technicznej | Numer CPV | Opis robót | J.m. | Ilość | Cena jednostkowa netto | Wartość netto (6x7)
1 | 2 | 3 | 4 | 5 | 6 | 7 | 8
3. ROBOTY BUDOWLANE I WYKOŃCZENIOWE
16 d.3 | 5.4.4 | 45262321-7 | Wykonanie wylewki cementowej gr. ok.5 cm, wyrównujacej pod płytki, wraz z wyprofilowaniem spadków w kierunku kratek ściekowych : Korytarz: 7,35x1,20+2,40x1,70 =12,90 m2 Mieszalnia farb 2,90x4,20=12,18 m2 Szatnia: 2,90x2,10 = 6,09 m2 WC: 1,10x2,20 = 2,42 m2 Prysznic: 1,10x1,20 = 1,32 m2 Pomieszczenie obok zraszaczy 2,60x3,70 =9,62 m2 | m2 | 44.53
17 d.3 | 5.4.3 | 45320000-6 | Izolacje przeciwwilgociowe w pomieszczeniach sanitarnych z wywinięciem na ściany 10 cm ( płynna guma) WC: 1,30x2,60 = 3,38 m2 Prysznic: 1,30x2,60 = 3,38 m2 | m2 | 6.76
18 d.3 | 5.4.5 | 45431000-7 | Licowanie ścian hali płytkami gresowymi odpornymi na uszkodzenia mechaniczne, (pełny gres w przekroju) o włąściwościach odpornych na działanie olejów, układanymi przy zastosowaniu pełnego podkładu z masy klejącej na gotowym i wyrównanym podłożu,wraz z wykończeniem listwą PCV, płytki 30x30 cm, licowanie ścian w hali lakierni. Fakturę i kolor płytek uzgodnić z Zamawiającym. ściany : [1,90+26,70+4,50+17,70+4,35+0,80+0,50+0,20+3,15+5,80+3,35+3,00]x2,10 = 151,10m2 bramy - 3x3,60x2,10= - 22,68 m2 słupy: 2x[0,5+0,3+0,3+0,3+0,25+0,25]x2,10 =7,98 m2 wnęki i ościeża: (2x2,0+0,90)x0,40 + (2x2,0+1,0)x0,82 + (2x2+0,85)x0,30 = 1,96+4,10+1,46 = 7,52 m2 | m2 | 143.92
Numer pozycji przedmiaru | Numer specyfikacji technicznej | Numer CPV | Opis robót | J.m. | Ilość | Cena jednostkowa netto | Wartość netto (6x7)
1 | 2 | 3 | 4 | 5 | 6 | 7 | 8
3. ROBOTY BUDOWLANE I WYKOŃCZENIOWE
19 d.3 | 5.4.5 | 45431000-7 | Licowanie ścian płytkami odpornymi na uszkodzenia mechaniczne, o wymiarach 20x25 cm - na klej z wykończeniem listwą PCV,z uzupełnieniem silikonem szczelin pomiędzy posadzką i scianą. Rodzaj i kolor płytek przed zakupem uzgodnić z Zamawiającym. Korytarz: (2x7,35+2x0,50+2x0,10+2x0,25)x2,10 = 34,44 m2 Mieszalnia farb [2x(2,90+4,20)-0,80-1,05]x2,10 = 25,94 m2 Szatnia: [2x(2,90+2,10)-3x0,80]x2,10 = 15,96 m2 W.C.: [2x(1,10+2,40)-0,80]x3,00 = 18,60m2 Prysznic: [2x(1,10+2,40)-0,80]x3,00 = 18,60 m2 | m2 | 113.54
20 d.3 | 5.4.5 | 45431000-7 | Posadzki z płytek gresowych układanych w "karo", antypoślizgowych na zaprawie klejowej, odpornymi na uszkodzenia mechaniczne, (pełny gres w przekroju) o właściwościach olejoodpornych, układać przy zastosowaniu masy klejącej na gotowym i wyrównanym podłożu,płytki 30x30 cm Fakturę i kolor płytek uzgodnić z Zamawiającym: Korytarz: 7,35x1,20+2,40x1,70 =12,90 m2 Mieszalnia farb: 2,90x4,20=12,18 m2 Szatnia: 2,90x2,10 = 6,09 m2 WC: 1,10x2,20 = 2,42 m2 Prysznic: 1,10x1,20 = 1,32 m2 obróbka brodzika: 4x0,2x1,10= 0,88 m2 Pomieszczenie obok zraszaczy: 2,60x3,70 =9,62 m2 | m2 | 45.41
21 d.3 | 5.4.5 | 45431000-7 | Wykonanie cokolików z płytek gresowych na zaprawie klejowej . wysokosci 10 cm wraz z uzupełnieniem silikonem szczelin pomiędz posadzką i cokolikiem oraz pomiędzy cokolikiem a ścianą pomieszczenie obok zraszaczy 2x(3,70 + 2,60) - 0,90 = 11,70 mb | mb | 11.7
Numer pozycji przedmiaru | Numer specyfikacji technicznej | Numer CPV | Opis robót | J.m. | Ilość | Cena jednostkowa netto | Wartość netto (6x7)
1 | 2 | 3 | 4 | 5 | 6 | 7 | 8
3. ROBOTY BUDOWLANE I WYKOŃCZENIOWE
22 d.3 | 5.4.2 | 45324000-4 | Przetarcie i wyrównanie tynków ścian gładzią, pod malowanie farbami lateksowymi,szorowalnymi, z przygotowaniem powierzchni i wykuciem wszelkich zbędnych haków i zawieszeń. Hala Lakierni: ściany: [1,90+26,70+4,50+17,70+4,35+0,80+0,50+0,20+3,15+5,80+3,35+3,00]x4,0 =287,80 m2 bramy :-3x1,50x3,60 = - 16,20 m2 słupy: 2x[0,5+0,3+0,3+0,3+0,25+0,25]x4,00 =15,20 m2 Korytarz: (2x7,35+2x0,50+2x0,10+2x0,25)x2,00 = 32,80 m2 Mieszalnia farb: [2x(2,90+4,20)-0,80-1,05]x2,00 = 24,70 m2 Szatnia: [2x(2,90+2,10)-3x0,80]x2,00 = 15,20 m2 WC: [2x(1,10+2,40)-0,80]x1,00 = 6,20 m2 Prysznic: [2x(1,10+2,40)-0,80]x1,00 = 6,20 m2 | m2 | 371.9
Numer pozycji przedmiaru | Numer specyfikacji technicznej | Numer CPV | Opis robót | J.m. | Ilość | Cena jednostkowa netto | Wartość netto (6x7)
1 | 2 | 3 | 4 | 5 | 6 | 7 | 8
3. ROBOTY BUDOWLANE I WYKOŃCZENIOWE
23 d.3 | 5.4.6 | 45442100-8 | Dwukrotne malowanie powierzchni wewnętrznych ścian farbami lateksowymi szorowalnymi, odpornymi na działanie wilgoci, tynków gładkich ścian.Kolor farby uzgodnić z Zamawiającym Hala Lakierni : ściany : [1,90+26,70+4,50+17,70+4,35+0,80+0,50+0,20+3,15+5,80+3,35+3,00]x4,0 - 3x3,60x1,50 = 271,60m2 słupy: 2x[0,5+0,3+0,3+0,3+0,25+0,25]x4,00 =15,20 m2 Pomieszczenie obok zraszaczy 2x(2,60+3,50)x2,50 =30,50 m2 Korytarz: (2x7,35+2x0,50+2x0,10+2x0,25)x2,00 = 32,80 m2 Mieszalnia farb [2x(2,90+4,20)-0,80-1,05]x2,00 = 24,70 m2 Szatnia: [2x(2,90+2,10)-3x0,80]x2,00 = 15,20 m2 WC: [2x(1,10+2,40)-0,80]x1,00 = 6,20m2 Prysznic: [2x(1,10+2,40)-0,80]x1,00 = 6,20 m2 | m2 | 402.4
Numer pozycji przedmiaru | Numer specyfikacji technicznej | Numer CPV | Opis robót | J.m. | Ilość | Cena jednostkowa netto | Wartość netto (6x7)
1 | 2 | 3 | 4 | 5 | 6 | 7 | 8
3. ROBOTY BUDOWLANE I WYKOŃCZENIOWE
24 d.3 | 5.4.6 | 45442100-8 | Dwukrotne malowanie stropów farbami odpornymi na działanie wilgoci,o właściwościach pleśniobójczych (atest), starych tynków wewnętrznych z uprzednim przygotowaniem powierzchni. Strop z płyt korytkowych - wsp 2,0: Hala: [26,70x5,50+17,70x6,20 - 2x(6,00+15,00)x3,20 + 2x(6,00+15,00)x0,50 x wsp 2,0 = 143,19 m2 Pomieszczenie obok zraszaczy: 2,60x3,70 =9,62 m2 Korytarz: 7,35x1,20+2,40x1,70 =12,90 m2 Mieszalnia farb: 2,90x4,20=12,18 m2 Szatnia: 2,90x2,10 = 6,09 m2 WC: 1,10x2,20 = 2,42 m2 Prysznic: 1,10x1,20 = 1,32 m2 | m2 | 187.72
25 d.3 | 5.4.6 | 45442000-7 | Gruntowanie podłoży preparatami zabezpieczającymi przed penetracją olejów i wilgoci w głąb tynku - powierzchnie ścian i stropu 402,40+187,72=590,12 m2 | m2 | 590.12
26 d.3 | 5.4.9 | 45330000-9 | Obudowa pionów kanalizacyjnych żeliwnych płytami kartonowo-gipsowymi wraz z wyszpachlowaniem powierzchni. Wymiary zabudowy słup: 30cmx30 cm (6,00+4,00)x3x0,30 =9,00 m2 | m2 | 9
27 d.3 | 5.4.6 | 45450000-6 | Rusztowania ramowe warszawskie 6 m przestawne lub przesuwne: powierzchnia hali do zarusztowania: (26,70-2x1,65)x(5,50-1,65) = 90,09 m2 (17,70-2x1,65)x(6,20-1,65) = 65,52 m2 (5,80-2x1,65)x(3,35-1,65) = 4,25 m2 | m2 | 159.86
Razem dział: Roboty wykończeniowe w hali i pomieszczeniach socjalnych |  |  |  | Wartość netto
Podatek VAT 23%
Wartość brutto
OGÓŁEM REMONT HALI LAKIERNI (Suma: Dział 1 + 2 + 3) |  |  |  | suma wartości netto |  |  | suma wartości brutto