## BP-elewacja
Załącznik Nr 4 cz.1
do SIWZ
I. PRZEBUDOWA ELEWACJI BUDYNKU POMOCNICZEGO - część magazynowa
Numer pozycji przedmiaru | Numer CPV | Numer specyfik. | Opis robót | J.m. | Ilość | Cena jednostkowa netto | Wartość netto (6x7) | Podatek |  | Wartość brutto (8+10)
[8 empty] | stawka 22% | kwota (8x9)
1 | 2 | 3 | 4 | 5 | 6 | 7 | 8 | 9 | 10 | 11
1. ROBOTY BUDOWLANE- elewacja
1.1. Rozbiórki
1 d.1 | 45110000-1 | 0 | Wykucie z muru ościeżnic drewnianych o pow.do 1 m2 wraz z wąsami z muru 11 szt (okienka piwniczne + szatnia) | szt. | 11
2 d.1 | 45110000-1 | 0 | Wykucie z muru drzwi drewnianych dwuskrzydłowych wraz z ościeżnicą ( magazyn Tarapata - rampa) 2,40x 2,40= 5,76 m2 | m2 | 5.76
3 d.1 | 45110000-1 | 0 | Wykucie z muru drzwi drewnianych jednoskrzydłowych wraz z ościeżnicą ( magazyn - pochylnia) 2,0x1,0 = 2 m2 (1 szt) | m2 | 2
4 d.1 | 45110000-1 | 0 | Wykucie z muru parapetów stalowych zewnętrznych : 11szt x1,15mb= 12,65mb | mb | 12.65
5 d.1 | 45110000-1 | 0 | Rozebranie obróbek blacharskich murów ogniowych, okapów, kołnierzy, gzymsów itp.z blachy nie nadającej się do użytku (18,80+27,50)x2x0,40=37,04 m2 (6.50+3,50)x2x0,40=8,00m2 | m2 | 45.04
6 d.1 | 45110000-1 | 0 | Rozbiórka płytek gresowych na posadzce cementowej - wiatrołap 2,50x1,50+ 2x(7x0,47x1,50)=13,62 m2 | m2 | 13.62
7 d.1 | 45110000-1 | 0 | Demontaż słupów oświetleniowych żelbetowych,wraz z odłączeniem instalacji elektrycznych ( wysokość słupa do 10 m) szt 2 | szt. | 2
8 d.1 | 45110000-1 | 0 | Demontaż wysięgników rurowych mocowanych na słupie wraz z oprawą oswietleniową ( ciężar do 30 kg ) szt 2 | szt. | 2
Razem dział : Rozbiórki | [6 empty] | Suma wartości netto |  |  | Suma wartości brutto
[7 empty] | Wartość netto (6x7) | Podatek |  | Wartość brutto (8+10)
[8 empty] | stawka 22% | kwota (8x9)
[7 empty] | 8 | 9 | 10 | 11
Numer pozycji przedmiaru | Numer CPV | Numer specyfik. | Opis robót | J.m. | Ilość | Cena jednostkowa netto | Wartość netto (6x7) | Podatek |  | Wartość brutto (8+10)
[8 empty] | stawka 22% | kwota (8x9)
1 | 2 | 3 | 4 | 5 | 6 | 7 | 8 | 9 | 10 | 11
1.2.Wiatrołap - Roboty betonowe, murowe
1 d.2 | 45111200-0 | V.1 | Wykop ręczny z załadunkiem ręcznym na odkład w gruncie kategorii IV (1,78x2+9,10)x0,30x1,20=4,56m3 | m3 | 4.56
2 d.2 | 45111200-0 | V.1 | Wykopy liniowe ręcznie szerokości 0,8-2,5 m o ścianach pionowych z ręcznym wydobyciem urobku w gruntach suchych, głębokosci do 1,5 m, kat. gruntu IV 4,56x0,60 =2,74m3 | m3 | 2.74
3 d.2 | 45262311-4 | V.3 | Podkłady betonowe na podł.gruntowym - beton podawany taczkami lub japonkami (1,78x2+9,50)x0,30x0,10=0,39 m3 | m3 | 0.39
4 d.2 | 45262311-4 | V.3 | Deskowanie konstrukcji betonowej lub żelbetowej ścian 1,78x2x1,20+9,10x1,05 + 9,10x1,33 =25,93 m2 | m2 | 25.93
5 d.2 | 45262311 | V.3 | Sciany żelbetowe proste - pionowe , o wys do 3 m, przekrój prostokątny, grubość do 30 cm, transport betonu taczkami: 1,78x2x1,20x0,20 +9,10x1,05x0,30 + 9,10x1,33x0,20=6,14m3 | m3 | 6.14
6 d.2 | 45262310-7 | V.2 | Przygotowanie i montaż zbrojenia z prętów stalowych okrągłych zebrowanych żebrowanych o śr. 8-14 mm kg 224 | kg | 224
7 d.2 | 45262311-4 | V.6 | Izolacje przeciwwilgociowe bitumiczne pionowe wykonywane na zimno,emulsja asfaltowa - pierwsza warstwa (1,78x2+9,50+9,10+1,48x2)x1,05 =26,38m2 | m2 | 26.38
8 d.2 | 45262311-4 | V.6 | Jak wyżej, lecz druga warstwa 26,38 m2 | m2 | 26.38
9 d.2 | 45320000-6 | V.6 | Izolacje cieplne z płyt styropianowych grub. 8 cm izolacje pionowe na zaprawie klejowej (2,50+9,50)x0,5x1,20= 7,20 m2 | m2 | 7.2
Razem dział : Roboty murowe, betonowe | [6 empty] | Suma wartości netto |  |  | Suma wartości brutto
Numer pozycji przedmiaru | Numer CPV | Numer specyfik. | Opis robót | J.m. | Ilość | Cena jednostkowa netto | Wartość netto (6x7) | Podatek |  | Wartość brutto (8+10)
[8 empty] | stawka 22% | kwota (8x9)
1 | 2 | 3 | 4 | 5 | 6 | 7 | 8 | 9 | 10 | 11
1.3. Stolarka i ślusarka
1 d.3 | 45421125-6 | V.8 | Dostawa i montaż bramy do magazynu ( wejście z rampy): brama segmentowa, ocieplana o pow. ponad 2 m2,typ garażowy z napędem elektrycznym, z drzwiami serwisowymi o szer 80 cm z okienkiem i zamkiem patentowym, samozamykaczem oraz klamką - wejście do magazynu TARAPATY. Przy montazu bramy nalezy uwzględnić domurowanie słupka 0,12x0,40x2,60m w celu zamontowania prowadnicy bramowej oraz skucie i wylanie posadzki w przestrzeni miedzy oscieżami bramy na powierzchni 0,40mx2,40 m wymiary bramy: 2,30x2,60=5,98m2 | m2 | 5.98
2 d.3 | 45421125-6 | V.8 | Daszki łukowe o konstrukcji stalowej, zabezpieczonej antykorozyjnie i malowanej proszkowo, lub aluminiowej, lub wykonanej ze stali nierdzewnej, nad rampą wraz z rynienkami o średnicy fi 50 mm dla odpływu wody.Konstrukcja daszków musi posiadać dystans dla zabudowy ocieplenia elewacji o grub. 10 cm oraz zamontowane wzmocnienia dla podwieszenia lamp oświetleniowych. ( obmiar w rzucie na płaszczyznę poziomą wg projektu) 13,00 x1,80=23,40 m2 | m2 | 23.4
3 d.3 | 45421125-6 | V.8 | Lekka obudowa daszków z płyt poliwęglanowych grub. 10mm - zadaszenie nad bramami 13,00 x2,00 m= 26,00 m2 | m2 | 26
4 d.3 | 45421140-7 | V.8 | Konstrukcje aluminiowe ścian osłonowych mocowane do konstrukcji żelbetowych lub do muru - konstrukcja wiatrołapu : ściany:1,52x(4,80+5,20)x0,5x2+9,30x3,60-1,0x2,40x2-2,30x2,40 =38,36 m2 dach:9,34x1,70=15,88 m2 | m2 | 54.24
5 d.3 | 45421140-7 | V.8 | Przeszklenie konstrukcji aluminiowej, ramy okienne stałe, szkłem zespolonym, bezpiecznym, jednokomorowym 2x5 mm na listwy, uszczelka popielata, powierzchnia szyb do 6 m2 1,52x(4,80+5,20)x0,5x2+9,30x3,60-1,0x2,40x2-2,30x2,40= 38,36m2 | m2 | 38.36
6 d.3 | 45421140-7 | V.8 | Lekka obudowa dachów płaskich o nachyleniu do 10% z płyty poliwęglanowej o grub. 20 mm dach wiatrołapu: 9,34x1,70=15,88 m2 | m2 | 15.88
7 d.3 | 45421140-7 | V.8 | Daszek nad drzwiami rozsuwanymi wg projektu 3,40x1,05=3,57m2 | m2 | 3.57
8 d.3 | 45421114-6 | V.8 | Drzwi przymykowe aluminiowe 1,0x2,40x2szt=4,80m2 | m2 | 4.8
9 d.3 | 45421114-6 | V.8 | Drzwi rozsuwane aluminiowe,z zamkiem i uchwytami, 2,30x2,4=5,52m2 | m2 | 5.52
10 d.3 | 45421114-6 | V.8 | Wymiana parapetów zewnętrznych z blachy stalowej powlekanej długości 1,2 m ( parapety dostarcza Zamawiający) 6 szt | szt | 6
Razem dział : Ślusarka i stolarka | [6 empty] | Suma wartości netto |  |  | Suma wartości brutto
Numer pozycji przedmiaru | Numer CPV | Numer specyfik. | Opis robót | J.m. | Ilość | Cena jednostkowa netto | Wartość netto (6x7) | Podatek |  | Wartość brutto (8+10)
[8 empty] | stawka 22% | kwota (8x9)
1 | 2 | 3 | 4 | 5 | 6 | 7 | 8 | 9 | 10 | 11
1.4. Chodniki z kostki betonowej
1 d.4 | 45233222-1 | V.7 | Rozebranie nawierzchni i chodników z płyt betonowych 50x50x7 na podsypce piaskowej wraz z krawężnikami 27,50x3,2-9x1,50+18,80x3,20-9x1,50+9x1,50=134,66 m2 | m2 | 134.66
2 d.4 | 45233222-1 | V.7 | Koryta wykonywane na całej szerokosci jezdni i chodników , mechanicIznie, głębokośc 20 cm, kat. Gruntu III-IV, równiarka i walec wibracyjny 21,0x1,30+9,0x1,80+(27,50+3,10)x2,80 = 129,18m2 | m2 | 129.18
3 d.4 | 45233200-0 | V.7 | Podbudowa z tłucznia grubości 20 cm pod chodnik z kostki betonowej 21,0x1,50+9,0x1,50+(27,50+2,50)x2,50-9x1,50= 106,50 m2 | m2 | 106.5
4 d.4 | 45110000-1 | V.7 | Podkłady z ubitych i zagęszczonych materiałów sypkich ( piasek grubości 5-10 cm ) na podł.tłuczniowym z zagęszczeniem mechanicznym - podsypka pod kostkę betonową wraz z wyprofilowaniem spadków 21,0x1,50+9,0x1,50+(27,50+2,50)x2,50-9x1,50= 106,50 m2 | m2 | 106.5
5 d.4 | 45233222-1 | V.7 | Krawężniki drogowe, betonowe na ławie betonowej, wtopione 12x25 cm, zaprawa cementowa 21,0+9,0+27,50+1,50+2x1,5=62,00 mb | mb | 62
6 d.4 | 45233222-1 | V.7 | Nawierzchnie z kostki betonowej w kolorze czerwonym , grubość 8 cm, na podsypce piaskowej 21,0x1,50+9,0x1,50+(27,50+2,50)x2,50-9x1,50= 106,50 m2 | m2 | 106.5
7 d.4 | 45233222-1 | V.7 | Uzupełnienie nawierzchni asfaltowej na podbudowie z kruszywa naturalnego, wzdłuż krawężników betonowych od strony frontowej budynku (27,50+2x1,50)x0,50+9,00x0,30=17,95 m2 | m2 | 17.95
8 d.4 | 45233222-1 | V.7 | Ułożenie chodnika z płytek betonowych chodnikowych 50x50 z odzysku na podsypce piaskowej od strony południowo-zachodniej (uzupełnienie nawierzchni asfaltowej) 18,80x1,50 = 28,20 m2 | m2 | 28.2
Razem dział : chodniki | [6 empty] | Suma wartości netto |  |  | Suma wartości brutto
Numer pozycji przedmiaru | Numer CPV | Numer specyfik. | Opis robót | J.m. | Ilość | Cena jednostkowa netto | Wartość netto (6x7) | Podatek |  | Wartość brutto (8+10)
[8 empty] | stawka 22% | kwota (8x9)
1 | 2 | 3 | 4 | 5 | 6 | 7 | 8 | 9 | 10 | 11
1.5. Elewacja
1 d.5 | 45262522-6 | V.11 | Uzupełnienie ścian lub zamurowanie otworów w ścianach na zaprawie cementowo-wapiennej pustakami: 1,0x2,00x0,38 x1szt=0,76m3 1,10x0,45x0,38 x6szt=1,13m3 1,10x0,85x0,38 x1szt=0,36m3 12x1,1x0,12x0,38=0,60 m3 | m3 | 2.85
2 d.5 | 45410000-4 | V.11 | Uzup.tynk.zwyk.zew.kat.III z zapr.cem.-wap.na ścian.i słupach prostokątnych na podłożu z cegły i pustaków (do 2m2 w 1 miej.) 1,10x0,45x6 +2,0x1,0+1,10x0,85 + 12x1,1x0,15=7,89m2 | m2 | 7.89
3 d.5 | 45320000-6 | V.6 | Izolacje przeciwwilgociowe pionowe powłokowe bitumiczne + izolacja kubełkowa 12,50x2x0,5 =12,50 m2 | m2 | 12.5
4 d.5 | 45233222-1 | V.1 | Zasypanie wykopów gruzem z przerzutem na odległość do 3 m, ubiciem warstwami i zasypaniem piaskiem 12,50x1,50x2x0,5= 18,75 m3 | m3 | 18.75
5 d.5 | 45421160-3 | V.11 | Dostawa i montaż zaluzji pionowych ze stali nierdzewnej osadzonych w ścianach zewnętrznych 4 szt o wym: 1,0mx0,40 m | szt | 4
6 d.5 | 45421160-3 | V.11 | Dostawa i montaż balustrad ze stali nierdzewnej o wysokości 1,10 m, z pochwytem na poziomie rampy magazynowej oraz przy schodach, z możliwością otwarcia balustrady na szerokość drzwi wejściowych (słupki i poręcz z rur fi 40 mm ) 12,5 mb balustrada | mb | 12.5
7 d.5 | 4532100-3 | V.11 | Docieplenie ścian płytami styropianowymi grubości 5 cm - styropian FS 20m odporny na zawilgocenia do wysokości 1,20 m powyżej chodnika - przy użyciu got. zapraw klejących wraz z przyg.podłoża i ręczne wyk. podkładu pod płytki klinkierowe - elewacja frontowa (27,50+0,30x2)x1,2-1,10x0,45x12=27,78 m2 | m2 | 27.78
8 d.5 | 4532100-3 | V.11 | Docieplenie ścian płytami styropianowymi grubości 8-10 cm - styropian FS 20m odporny na zawilgocenia do wysokości 1 m powyżej chodnika - przy użyciu got. zapraw klejących wraz z przyg. podłoża i ręczne wyk. wyprawy elew.grub. 1.5 mm z got. suchej mieszanki (faktura nakrapiana lub rustykalna) (27,50+18,70x2)x1,0+(3,5+6,40)x2x1,00 - 1,10x0,40x4 szt= 82,94 m2 | m2 | 82.94
9 d.5 | 4532100-3 | V.11 | Docieplenie ścian płytami styropianowymi grubości średnio 10 cm - styropian FS 15 powyżej cokołów wraz z wypionowaniem elewacji - przy użyciu got. zapraw klejących wraz z przyg. podłoża i ręczne wyk. wyprawy elew.grub. 1.5 mm z got. suchej mieszanki (faktura nakrapiana lub rustykalna) Elewacja południowo-wschodnia: (27,50+0,50x2)x9,0 + 3,50x1,50-1,10x1,70x22-1,10x0,80x4-1,50x2,50-1,50x1,70-1,10x0,45x12= 204,85m2 Elewacja północno-wschodnia: 18,70x9,00+(3,00+1,50)x0,5x6,40-(9,0+12,0)x0,5x1,0--1,10x1,70x14szt -2,40x2,40= 140,26m2 Elewacja południowo-zachodnia : 18,70x9,00+(3,00+1,50)x0,5x6,40-1,10x1,70x11szt-1,10x0,80x5szt-1,1x0,40x4szt=155,97m2 Elewacja północno-zachodnia : 27,50x 3,2+3,50x3,00= 98,50 m2 | m2 | 488.86
Razem elewacja FS 20+FS 15=599,58 m2 w tym styropianem FS 15 : 599,58-27,78-82,94= 488,86 m2
10 d.5 | 4532100-3 | V.11 | Docieplenie ścian płytami styropianowymi - przy użyciu got. zapraw klejących wraz z przyg. podłoża i ręczne wyk. wyprawy elew. z got. suchej mieszanki - zamocowanie profila gzymsowego 2x27,50 m | mb | 55
11 d.5 | 4532100-3 | V.11 | Docieplenie ścian budynków płytami styropianowymi - przy użyciu got. zapraw klejących wraz z przyg. podłoża i ręczne wyk. wyprawy elew. z got. suchej mieszanki - zamocowanie listwy cokołowej (27,50+18,70)x2=92,40 mb | mb | 92.4
12 d.5 | 4532100-3 | V.11 | Wyprofilowanie ościeży o szer. do 30 cm płytami styropianowymi grubości 2-4 cm - przy użyciu got. zapraw klejących wraz z przyg. podłoża i ręczne wyk. wyprawy elew. z got. suchej mieszanki gr. 1,5 mm (faktura nakrapiana lub rustykalna) (1,10+1,70x2)x47sztx0,30=63,45 m2 (1,10+0,80x2)x9sztx0,30=7,29 m2 (1,10+2x0,40)x16sztx0,30=9,12 m2 | m2 | 79.86
13 d.5 | 45410000-4 | V.11 | Wyprawa elew. cienkowarstwowa z akrylowych tynków dekoracyjnych o fakturze rustykalnej gr. 3 mm wyk. ręcznie na uprzednio przyg. podłożu - okap o szer. do 30 cm 27,50x2x0,30= 16,50 m2 | m2 | 16.5
14 d.5 | 45410000-4 | V.11 | Wykonanie opasek ze styropianu o grubości 4 cm ponad powierzchnię elewacji i szerokości 13 cm wokół okien (zgodnie z projektem kolorystyki elewacji ) 2x (3,0+2,0+7,5) + 6x1,70 =35,20mb 2x(2x 1,50+ 2x 5,70)=28,80 mb | mb | 64
15 d.5 | 4532100-3 | V.11 | Docieplenie ścian budynków płytami styropianowymi - przy użyciu gotowych zapraw klejących wraz z przyg. podłoża i ręczne wyk. wyprawy elew. z got. suchej mieszanki - ochrona narożników wypukłych kątownikiem metalowym (otwory) (1,10+1,70x2)x47szt=211,50mb (1,10+0,80x2)x9szt=24,30mb (1,10+2x0,40)x16szt=30,40mb 2x (3,0+2,0+7,5)+6x1,70=35,20mb 2x(2x1,50+ 2x5,70)=28,80 mb | mb | 330.2
16 d.5 | 45262522-6 | V.4 | Licowane płytkami klinkierowymi 25x12cm - licówkami ścian zewnętrznych w budynkach technicznych 27,50x1,2+(18,80-1,10x4)x0,30+ (18,80-12,00)x0,30+(12,50+9,00)x0,50x1,0m= 50,11 m2 | m2 | 50.11
17 d.5 | 45262522-6 | V.4 | Wykonanie okładzin z płytek gresowych szarych na kleju mrozoodpornym, identycznych jak na biurowcu - ściana zewnętrzna powyżej rampy magazynowej 0,90x12,00 +2x1,50x1,0x0,5 =12,30 m2 | m2 | 12.3
18 d.5 | 45262522-6 | V.4 | Cokoliki wys 10 cm z płytek kamionkowych "GRES" na zaprawie klejowej mrozoodpornej z listwą wykańczającą wiatrołap : (0,30+0,17)x7x2 + 2,50 -1,50= 7,58mb | mb | 7.58
19 d.5 | 45262522-6 | V.4 | Spoinowanie płytek elastyczną spoiną mrozoodporną 50,11 m2 +12,30 m2= 62,41 m2 | m2 | 62.41
20 d.5 | 45262423-2 | V.4 | Warstwy wyrównawcze pod posadzki gresowe z zaprawy samopoziomującej m2 35,58 | m2 | 35.58
21 d.5 | 45431000-7 | V.4 | Posadzki jednobarwne z płytek kamionkowych pełny "GRES" o fakturze antypoślizgowej o wym. 30x30 cm na zaprawie klejowej mrozoodpornej o grub.warstwy ok.5 mm wejście do budynku: 2,50x1,50=3,75m2 stopnie: (0,30+0,17)x1,50x7x2=9,87m2 rampa poziom:9,0x1,50=13,50m2 rampa stopnie:(0,30+0,17)x1,50x6x2=8,46 m2 | m2 | 35.58
22 d.5 | 45431000-7 | V.4 | Wypełnienie spoin fugą elastyczną wodoodporną,dokładne umycie posadzki z resztek zaprawy oraz zabezpieczenie płytek i fug specjalnym preparatem przed działaniem wody. 35,58 m2 | m2 | 35.58
23 d.5 | 45316100-6 | V.9 | Dostawa i montaż na gotowym podłożu lamp rtęciowych kompletnych z podłaczeniem elektrycznym na ścianie frontowej budynku (oprawa w obudowie aluminiowej nakręcana na rurę końcową ) 2 kpl | kpl | 2
24 d.5 | 45316100-6 | V.9 | Montaż lamp rtęciowych z demontażu przykręcanych do konstrukcji zadaszeń nad bramami z podłączeniem do instalacji elektrycznej elewacja północno-wschodnia - 6 szt, elewacja południowo-zachodnia - 5 szt | szt | 11
25 d.5 | 45316100-6 | V.9 | Dostawa i montaż opraw halogenowych bryzgoodpornych i strugoodpornych przykręcanych do elewacji z podłączeniem do instalacji elektrycznej elewacja ( oświetlenie tablic informacyjnych przed Diagnostyką wraz z wyłącznikiem na ścianie zewnętrznej | kpl | 2
26 d.5 | 45316100-6 | V.9 | Montaż opraw świetlówkowych zewnętrznych pod zadaszeniem nad rampą 2x58 W | kpl | 2
27 d.5 | 45316100-6 | V.9 | Wykonanie zasilania lamp zewnętrznych kablem 5x2,5 mm2 na elewacji w rurze ochronnej z podłączeniem do złącza kablowego w budynku | mb | 160
28 d.5 | 45223000-6 | V.11 | Dostawa na miejsce budowy oraz montaż rusztowań ramowych przyściennych RR - 1/30 wys.do 10 m, z uwzględnieniem czasu pracy oraz rozbiórką po zakończeniu robót 18,70x9,50x2+27,50x9,50=616,55m2 | m2 | 616.55
Razem dział : Elewacja | [6 empty] | Suma wartości netto |  |  | Suma wartości brutto
Numer pozycji przedmiaru | Numer CPV | Numer specyfik. | Opis robót | J.m. | Ilość | Cena jednostkowa netto | Wartość netto (6x7) | Podatek |  | Wartość brutto (8+10)
[8 empty] | stawka 22% | kwota (8x9)
1 | 2 | 3 | 4 | 5 | 6 | 7 | 8 | 9 | 10 | 11
1.6. Konserwacja dachu
1 d.6 | 45261210-9 | V.10 | Remont kominów wentylacyjnych na dachu budynku pomocniczego: skucie zniszczonych tynków,wykonanie nowych tynków cementowych na kominach oraz pomalowanie farbą elewacyjną w kolorze żółtym, jak elewacja (3,15+0,5)x2x0,90 +(2,0+0,56)x2x0,60 +(1,2+0,4)x2x0,50 +(1,0+0,5)x2x0,60 +(0,80+0,56)x2x0,60=14,67 m2 | m2 | 14.67
2 d.6 | 45261213-3 | V.10 | Obróbki przy szer.w rozw.ponad 25cm do 85 cm - z blachy stalowej ocynkowanej powlekanej lub cynkowej mury: (18,80+27,50+4x0,10)x2x0,55=51,37 m2 (6.50+3,50)x2x0,55=11,00m2 kominy czapy : (3,25x0,6) +(2,1x0,66) +(1,3x0,5) +(1,1x0,6)+(0,90x0,66)= 5,24 m2 | m2 | 67.61
3 d.6 | 45311100-1 | V.9 | Demontaż i ponowny montaż zwodów instalacji odgromowej związany z ociepleniem ścian oraz wymiana instalacji odgromowej na dachu po wykonaniu nowych obróbek blacharskich 1 kpl | kpl | 1
4 d.6 | 45261210-9 | V.10 | Rozbiórka pokrycia z papy nad klatką schodową, dach betonowy skośny 6,40x3,5 =22,40 m2 | m2 | 22.4
5 d.6 | 45261210-9 | V.10 | Pokrycie dachu papą termozgrzewalną , dwie warstwy 6,40x3,5 =22,40 m2 | m2 | 22.4
6 d.6 | 45421160-3 | V.10 | Montaż kratek wentylacyjnych zewnętrznych montowanych w ścianie zewnętrznej ponad dachem ze stali nierdzewnej dla wentylacji klatki schodowej szt 2 | szt | 2
7 d.6 | 45421160-3 | V.10 | Jak wyzej ,lecz dla wentylacji przestrzeni nad stropem podwieszanym ( kratka nawiewna i wywiewna po przeciwnych stronach klatki schodowej) szt 2 | szt | 2
8 d.6 | 45261210-9 | V.10 | Wykonanie obróbek z papy termozgrzewalnej szer. 40 cm (dwie warstwy) przy kominach wentylacyjnych z wywinięciem i zakuciem na mur oraz uszczelnieniem kitem plastycznie trwałym (3,15+0,5)x2+(2,0+0,56)x2 +(1,2+0,4)x2 +(1,0+0,5)x2 +(0,80+0,56)x2=21,34 mb | mb | 21.34
9 d.6 | 45261210-9 | V.10 | Przekrycie obróbek blacharskich murów pasem szerokości 0,30 m w systemie Mono Ekodeck lub równoważnym (18,80+27,50+4x0,10)x2x0,30= 28,02 m2 | m2 | 28.02
Razem dział : Konserwacja dachu | [6 empty] | Suma wartości netto |  |  | Suma wartości brutto