## Przedmiar
Załącznik Nr 4 cz. 2
do SIWZ
Przedmiar robót
na remont fragmentów nawierzchni asfaltowej dróg i placów na terenie MZK w Bielsku-Białej
Numer pozycji przedmiaru | Numer CPV | Numer specyfikacji | Opis robót | j.m. | Ilość | Cena jednostkowa netto | Wartość netto (6x7)
1 | 2 | 3 | 4 | 5 | 6 | 7 | 8
Dział 1. Fragment nawierzchni przy górnym placu postojowym od strony ul. Długiej
1 d 1. | 45110000-1 | 1.3.1 | Rozebranie nawierzchni asfaltowej gr. 12 cm wraz z utylizacją i wywozem poza teren zakładu. fragment placu od strony ul. Długiej: 8,70x4,00+6,00x10,00+8,70x9,50+8,70x3,00=203,55 m2 65,50x3,70 = 242,35 m2 | m2 | 445.9
2 d 1. | 45111300-1 | 1.3.1 | Demontaż krawężnika drogowego mb 60 | mb | 60
3 d 1. | 45110000-1 | 1.3.2 | Wykop w gruncie kat IV na głębokość do 0,85 m wraz z załadunkiem, odwozem na odległość do 10 km i utylizacją. fragment placu od strony ul. Długiej: 65,50 x 8,80 x0,85 = 489,94 m2 65,50x3,70x0,85 = 206,00 m2 | m3 | 695.94
4 d 1. | 45233223-8 | 1.3.5 | Ułożenie geowłókniny pod warstwę podbudowy tłuczniowej. 576,40+242,35 = 818,75 m2 | m2 | 818.75
5 d 1. | 45110000-1 | 1.3.2 | Wykop liniowy o głębokości do 2 m pod wykonanie drenażu wraz z załadunkiem ziemi, odwozem na odległość do 10 km i utylizacją. 130,00 mb | mb | 130
6 d 1. | 45232130-2 | 1.3.4 | Dostawa materiału i ułożenie drenażu z rur PCV fi 150 mm wraz z owinięciem włókniną drenażową i obsypaniem żwirem do poziomu terenu. Rurę ułożyć na dnie wykopu i wpiąć do kanalizacji deszczowej. 130 mb | mb | 130
Numer pozycji przedmiaru | Numer CPV | Numer specyfikacji | Opis robót | j.m. | Ilość | Cena jednostkowa netto | Wartość netto (6x7)
1 | 2 | 3 | 4 | 5 | 6 | 7 | 8
7 d 1. | 45233223-8 | 1.3.5 | Dostawa materiałów i wykonanie nowej podbudowy z tłucznia kamiennego wraz z zagęszczeniem - warstwa dolna o grubości 40 cm. 818,75 x0,40 = 327,50 m3 | m3 | 327.5
8 d 1. | 45233223-8 | 1.3.5 | Dostawa materiałów i wykonanie nowej podbudowy z mieszanki kruszywa łamanego wraz z zagęszczeniem - warstwa górna o grubości 30 cm. 818,75 x0,30 = 245,63 m3 | m3 | 245.63
9 d 1. | 45232130-2 | 1.3.2 1.3.4 | Dostawa i montaż studni kanalizacyjnej betonowej fi 600 z wpustem żeliwnym i pierścieniem odciążającym wraz z wykopem w gruncie kat IV na głębokość do 1,5 m oraz z załadunkiem, odwozem i rozplantowaniem nadmiaru ziemi na terenie zakładu. kpl 3 | kpl | 3
10 d 1. | 45232130-2 | 1.3.2 1.3.4 | Dostawa i montaż studni kanalizacyjnej betonowej fi 1000 z włazem żeliwnym i pierścieniem odciążającym wraz z wykopem w gruncie kat IV na głębokość do 3,0 m oraz z załadunkiem,odwozem i rozplantowaniem nadmiaru ziemi na terenie zakładu. kpl 2 | kpl | 2
11 d 1. | 45232130-2 | 1.3.4 | Dostawa materiałów i wykonanie kanału kanalizacji deszczowej z rur PCV fi 400 na podsypce z piasku grubości: (0,2 + 0,2) m wraz z rozbiórką nawierzchni, wykopem liniowym na głębokość do 3 m oraz zasypaniem wykopu i wyrównaniem terenu po ułożeniu rurociagu. 75 mb | mb | 75
12 d 1. | 45232130-2 | 1.3.4 | Dostawa materiałów i wykonanie przykanalików z rur PCV fi 250 na podsypce z piasku gr (0,2 + 0,2) m wraz z rozbiórką nawierzchni asfaltowej, wykopem liniowym na głębokość do 1,5 m oraz zasypaniem wykopu i odtworzeniem podbudowy tłuczniowej po ułożeniu rurociagu. 60 mb | mb | 60
Numer pozycji przedmiaru | Numer CPV | Numer specyfikacji | Opis robót | j.m. | Ilość | Cena jednostkowa netto | Wartość netto (6x7)
1 | 2 | 3 | 4 | 5 | 6 | 7 | 8
13 d 1. | 45233223-8 | 1.3.3 | Dostawa i ułożenie krawężnika drogowego 30x20 cm na ławie betonowej z oporem. Uwzględnić zastosowanie krawężników łukowych. 100 mb | mb | 100
14 d 1. | 45233223-8 | 1.3.5 | Regulacja studzienek kanalizacyjnych 1 szt | szt | 1
15 d 1. | 45233223-8 | 1.3.5 | Dostawa materiału i wykonanie warstwy konstrukcyjnej z betonu asfaltowego: dokładne oczyszczenie podłoża, skropienie emulsją, wyfrezowanie na łączeniach i wyrównanie masą asfaltową w celu wyprofilowania spadków w kierunku odwodnienia. (warstwa konstrukcyjna gr. średnio 10 cm) 818,75 m2 | m2 | 818.75
16 d 1. | 45233223-8 | 1.3.5 | Dostawa materiału i wykonanie dywanika z betonu asfaltowego, wraz z przygotowaniem nawierzchni, skropieniem emulsją asfaltową oraz wyprofilowaniem spadków od muru oporowego w kierunku odwodnienia, wypełnienie szczelin. (warstwa ścieralna gr. 6 cm) 818,75 m2 | m2 | 818.75
17 d 1. | 45233223-8 | 1.3.2 | Plantowanie terenu przy użyciu spycharki wraz zwyrównaniem do poziomu krawężnika. Dostawa i rozścielenie humusu gr. 10 cm oraz zasianie trawy. 200 m2 | m2 | 200
18 d 1. | 45233223-8 | 1.3.6 | Remonty cząstkowe starej nawierzchni asfaltowej: odcięcie piłą mechaniczną, wymiana podbudowy z kruszywa łamanego na głębokość do 40 cm, uzupełnienie nawierzchni masą mineralno-bitumiczną grubości ok. 10 cm, skropienie emulsją oraz wywiezienie odpadów poza teren zakładu. Grubość starego asfaltu ok. 10-12 cm ok. 250 m2 | m2 | 250
RAZEM DZIAŁ 1 | [6 empty] | Suma wartości netto
Numer pozycji przedmiaru | Numer CPV | Numer specyfikacji | Opis robót | j.m. | Ilość | Cena jednostkowa netto | Wartość netto (6x7)
1 | 2 | 3 | 4 | 5 | 6 | 7 | 8
Dział 2. Uzupełnienie wpustu deszczowego obok Warsztatu Napraw Głównych
1 d 2. | 45232130-2 | 1.3.2 1.3.4 | Dostawa i montaż studni kanalizacyjnej betonowej fi 600 z wpustem żeliwnym i pierścieniem odciążającym wraz z wykopem w gruncie kat IV na głębokość do 1,5 m oraz z załadunkiem,odwozem i rozplantowaniem nadmiaru ziemi na terenie zakładu. kpl 1 | kpl | 1
2 d 2. | 45232130-2 | 1.3.4 | Dostawa materiałów i wykonanie przykanalików z rur PCV fi 250 oraz wpięcie do istniejącej kanalizacji deszczowej. Przykanalik ułożyć na podsypce z piasku gr (0,2 + 0,2) m wraz z rozbiórką nawierzchni asfaltowej, wykopem liniowym na głębokość do 1,5 m oraz zasypaniem wykopu i odtworzeniem podbudowy tłuczniowej oraz nawierzchni asfaltowej po ułożeniu rurociagu. 3 mb | mb | 3
3 d 2. | 45111300-1 | 1.3.1 | Demontaż krawężnika drogowego przy nawierzchni z płyt betonowych mb 8 | mb | 8
4 d 2. | 45233223-8 | 1.3.3 | Dostawa i ułożenie krawężnika drogowego 30x20 cm na ławie betonowej z oporem. 8 mb | mb | 8
RAZEM DZIAŁ 2 | [6 empty] | Suma wartości netto
Numer pozycji przedmiaru | Numer CPV | Numer specyfikacji | Opis robót | j.m. | Ilość | Cena jednostkowa netto | Wartość netto (6x7)
1 | 2 | 3 | 4 | 5 | 6 | 7 | 8
Dział 3. Naprawa odwodnienia w rejonie wiaty magazynowej
1 d 3. | 45111300-1 | 1.3.1 | Demontaż krawężnika drogowego biegnącego od strony południowej wiaty mb 10 | mb | 10
2 d 3. | 45233223-8 | 1.3.3 | Dostawa i ułożenie krawężnika drogowego 30x20 cm na ławie betonowej z oporem. 10 mb | mb | 10
3 d 3. | 45232130-2 | 1.3.2 1.3.4 | Dostawa i montaż studni kanalizacyjnej betonowej fi 600 z wpustem żeliwnym i pierścieniem odciążającym wraz z wycieciem asfaltu, wykopem w gruncie kat IV na głębokość do 1,5 m oraz z załadunkiem,odwozem i utylizacją nadmiaru ziemi i gruzu. kpl 1 | kpl | 1
4 d 3. | 45232130-2 | 1.3.4 | Dostawa materiałów i wykonanie przykanalików z rur PCV fi 250 na podsypce z piasku gr (0,2 + 0,2 ) m wraz z rozbiórką nawierzchni asfaltowej, wykopem liniowym na głębokość do 1,5 m oraz zasypaniem wykopu i odtworzeniem podbudowy tłuczniowej oraz nawierzchni asfaltowej po ułożeniu rurociagu. 10 mb | mb | 10
5 d 3. | 45232130-2 | 1.3.4 | Przedłużenie istniejacego odwodnienia liniowego przed bramą wiaty Reo Amos wraz z odcięciem asfaltu, wykopem i osadzeniem koryt na betonie oraz połaczeniem z istniejacą instalacją. 2 elementy x 1 mb | mb | 2
6 d 3. | 45110000-1 | 1.3.1 | Rozbiórka betonowego wjazdu do wiaty magazynowej: 10,00x0,43x0,20= 0,86 m3 | m3 | 0.86
7 d 3. | 45233223-8 | 1.3.3 | Uzupełnienie asfaltobetonem z wyprofilowaniem spadku: pas pomiędzy wiatą a odwodnieniem liniowym: 10,00x0,43x0,20 = 0,86 m3 pas przy krawężniku od strony południowej wiaty: 7,5x0,30x0,20 = 0,45 m3 | m3 | 1.31
RAZEM DZIAŁ 3 | [6 empty] | Suma wartości netto
Numer pozycji przedmiaru | Numer CPV | Numer specyfikacji | Opis robót | j.m. | Ilość | Cena jednostkowa netto | Wartość netto (6x7)
1 | 2 | 3 | 4 | 5 | 6 | 7 | 8
Dział 4. Remont fragmentu nawierzchni za Stacją Trafo
1 d 4. | 45110000-1 | 1.3.1 | Rozebranie nawierzchni asfaltowej gr 12 cm wraz z utylizacją i wywozem poza teren zakładu. Fragment od strony stacji paliw. 3,00x2,50 + 0,5x8,00x8,00 + 1,00x15,00 + 0,5x10 m = 59,50 m2 | m2 | 59.5
2 d 4. | 45111300-1 | 1.3.1 | Demontaż krawężnika drogowego mb 20 | mb | 20
3 d 4. | 45233223-8 | 1.3.3 | Dostawa materiału i wykonanie krawężnika drogowego 30x20 cm na ławie betonowej z oporem. Należy uwzględnić wykonanie kraweżników łukowych. 12 mb | mb | 12
4 d 4. | 45233223-8 | 1.3.3 | Dostawa materiału i wykonanie obrzeża betonowego 25x6 cm na zaprawie cementowej 12 mb | mb | 12
5 d 4. | 45233223-8 | 1.3.6 | Wklejenie siatki wzmacniającej w warstwie betonu asfaltowego 60 m2 | m2 | 60
6 d 4. | 45233223-8 | 1.3.5 | Dostawa materiału i wykonanie warstwy konstrukcyjnej z betonu asfaltowego: dokładne oczyszczenie podłoża, skropienie emulsją, wyfrezowanie na łączeniach i wyrównanie masą asfaltową w celu wyprofilowania spadków w kierunku odwodnienia. (warstwa konstrukcyjna gr. średnio 5 cm) 59,50 m2 | m2 | 59.5
Numer pozycji przedmiaru | Numer CPV | Numer specyfikacji | Opis robót | j.m. | Ilość | Cena jednostkowa netto | Wartość netto (6x7)
1 | 2 | 3 | 4 | 5 | 6 | 7 | 8
7 d 4. | 45233223-8 | 1.3.5 | Dostawa materiału i wykonanie dywanika z betonu asfaltowego, wraz z przygotowaniem nawierzchni, skropieniem emulsją asfaltową oraz wyprofilowaniem spadków od budynku w kierunku odwodnienia, wypełnienie szczelin. (warstwa ścieralna gr. 5 cm) 59,50 m2 | m2 | 59.5
RAZEM DZIAŁ 4 | [6 empty] | Suma wartości netto
OGÓŁEM Działy: (1+2+3+4) | [6 empty] | Suma wartości netto | stawka VAT % | Wartość brutto
UWAGA !
1. Sumy wartości netto i brutto należy wpisać do Formularza oferty (Załącznik Nr 2 do SIWZ).
2. Rozliczenie nastąpi kosztorysem powykonawczym wg ilości rzeczywiście wykonanych robót i cen jednostkowych podanych w ofercie, jednak w kwocie nie wyższej niż wartość umowy.