## Obiekt soc. -ul. Babiogórska
Załącznik Nr 4 cz. 2
do SIWZ
PRZEDMIAR ROBÓT
na wykonanie, dostawę i montaż obiektu socjalnego dla kierowców MZK w Bielsku-Białej wraz z przyłączem wodociagowym, kanalizacyjnym i energetycznym; przy ul. Babiogórskiej, pgr 832/5 - obręb 0001 Aleksndrowice wraz zagospodarowaniem terenu
CPV 45213314-7
Numer pozycji przedmiaru | Numer CPV | Numer specyfikacji | Opis robót | j.m. | Ilość | Cena jednostkowa netto | Wartość netto (6x7)
1 | 2 | 3 | 4 | 5 | 6 | 7 | 8
Dział 1. Wykonanie fundamentu
1. | 45112210-0 | SST-02.00 | Roboty ziemne koparkami chwytakowymi z transportem urobku samochodami samowyładowczymi 5-10 t na odległość do 10 km, koparka 0,60 m3, grunt kategorii III-IV, wraz z opłatą za składowanie na wysypisku. 5x2,1x0,66+1,7x1,7x1,3x4 = 21,96 m3 | m3 | 21.96
2. | 45111230-9 | SST-02.00 | Odeskowanie wykopów szerokoprzestrzennych o szerokości do 2,5m na głębokość do 3m (5+2,1+3,9+0,45+1,1+1,6)x0,2+(0,7x1,5x4x 4) =19,63 m2 | m2 | 19.63
3. | 45262350-9 | SST-04.00 | Dostawa materiału i wykonanie podkładów betonowych; układanie ręczne, na podłożu gruntowym-chudy beton 5x2,1x0,05 = 0,525 m3 | m3 | 0,525
4. | 45234130-6 | SST-02.00 | Dostawa materiału i wykonanie podkładów z materiałów sypkich, na podłożu gruntowym, pospółka-warstwa dolna z tłucznia 0/31 -20 cm. podsypka piaskowa: 5,2x2,2x0,2-0,7x0,7x0,2x4 = 1,896 m3 wypełnienie komory przyłączeniowej: 1,07x0,45x0,2 = 0,096 m3 | m3 | 1.992
Numer pozycji przedmiaru | Numer CPV | Numer specyfikacji | Opis robót | j.m. | Ilość | Cena jednostkowa netto | Wartość netto (6x7)
1 | 2 | 3 | 4 | 5 | 6 | 7 | 8
5. | 45262310-7 | SST-03.00 | Zbrojenie konstrukcji żelbetowych elementów, przygotowanie i montaż zbrojenia, elementy budynków i budowli, pręty A-III zgodnie z rysunkiem konstrukcyjnym A-08 62,2+4x39,8 = 221,40 kg | kg | 221.4
6. | 45262310-7 | SST-03.00 | Zbrojenie konstrukcji żelbetowych elementów, przygotowanie i montaż zbrojenia, elementy budynków i budowli, pręty A-I , zgodnie z rysunkiem konstrukcyjnym A-08 2,0+4x4,6 = 20,4 kg | kg | 20.4
7. | 45223500-1 | SST-04.00 | Dostawa materiału i wykonanie słupów żelbetowych z betonu C20/25 (B25) zgodnie z rysunkiem konstrukcyjnym A-07 4x0,70x0,70x1,50 = 2,940 m3 | m3 | 2.94
8. | 45110000-1 | SST-02.00 | Zasypanie wykopów pod słupy materiałem sypkim wraz z dokładnym zagęszczeniem. 1,7x1,7x1,30x4-0,7x0,7x1,30x4 = 12,480 m3 | m3 | 12.48
9. | 45223500-1 | SST-04.00 | Dostawa materiału i wykonanie płyty zelbetowej fundamentowej z betonu C20/25 (B25)zgodnie z rysunkiem konstrukcyjnym A-07 (4,92x2,02 -0,45x1,07)x0,20=1,891 m3 | m3 | 1.891
10. | 45320000-6 | SST-05.00 | Dostawa materiału i wykonanie izolacji poziomej z papy fundamentowej elastycznej gr 3 mm 2,10x5,00=10,50 m2 | m2 | 10.5
11. | 45262500-6 | SST-04.00 | Dostawa materiałów i wykonanie podwaliny betonowej gr 6 cm na zaprawie cementowej. (4,92+2,02+1,57+1,07+0,45+3,86)x0,1x0,06 = 0,083 m3 | m3 | 0,083
12. | 45321000-3 | SST-05.00 | Dostawa materiału i wykonanie izolacji cieplnej z płyt styropianowych ułożona na wierzchu konstrukcji, pozioma, na sucho - styropian gr 5 cm (4,72x1,82)-(1,07x0,45) = 8,11 m2 | m2 | 8.11
RAZEM Dział 1
Numer pozycji przedmiaru | Numer CPV | Numer specyfikacji | Opis robót | j.m. | Ilość | Cena jednostkowa netto | Wartość netto (6x7)
1 | 2 | 3 | 4 | 5 | 6 | 7 | 8
Dział 2. Wykonanie dojścia do obiektu
1. | 45112210-0 | SST-02.00 | Koryta wykonywane na poszerzeniach, na jezdniach, grunt kategorii II-IV, głębokość 50 cm. wykonanie koryta pod dojścia do obiektu: 2,15x1,5 = 3,23 m2 | m2 | 3.23
2. | 45112210-0 | SST-02.00 | Profilowanie i zagęszczanie podłoża pod warstwy konstrukcyjne nawierzchni, ręcznie, grunt kategorii III-IV 2,15x1,5 = 3,32 m2 | m2 | 3.23
3. | 45112100-6 | SST-02.00 | Wykonanie rowków pod ławy na obrzeża w gruncie kategorii III-IV: 2x2,15+2x1,5 = 7,3 mb | mb | 7.3
4. | 45262350-9 | SST-04.00 | Dostawa materiału i wykonanie ław pod krawężniki, betonowa z oporem 0,2x0,2x7,3 = 0,292 m3 | m3 | 0,292
5. | 45233222-1 | SST-07.00 | Dostawa materiału i wykonanie obrzeży betonowych, 30x8 cm na podsypce cementowo-piaskowej z wypełnieniem spoin zaprawą cementową 2x2,15+2x1,5 =7,3 mb | mb | 7.3
6. | 45233222-1 | SST-07.00 | Dostawa materiału i wykonanie podbudowy z kruszyw, tłuczeń, warstwa dolna, grubość warstwy po zagęszczeniu 25 cm. 1,5x2,15x0,25 = 0,806 m3 | m3 | 0.806
7. | 45233222-1 | SST-07.00 | Dostawa materiału i wykonanie podbudowy z kruszyw, tłuczeń, warstwa górna, grubość warstwy po zagęszczeniu 15 cm. 1,5x2,15x0,15 = 0,484 m3 | m3 | 0.484
Numer pozycji przedmiaru | Numer CPV | Numer specyfikacji | Opis robót | j.m. | Ilość | Cena jednostkowa netto | Wartość netto (6x7)
1 | 2 | 3 | 4 | 5 | 6 | 7 | 8
8. | 45233222-1 | SST-07.00 | Dostawa materiału i wykonanie nawierzchni z kostki brukowej betonowej, grubość 6 cm, na podsypce cementowo-piaskowej, kostka czerwona 1,5x2,15 = 3,23 m2 | m2 | 3.23
9. | 45236000-0 | SST-02.00 | Plantowanie powierzchni gruntu rodzimego, plantowanie ręczne, grunt kategorii I-III. Plantowanie w pasie szer 1m od obiektu (5+2,1)x2x1 =14,20 m2 | m2 | 14,20
10. | 45112210-0 | SST-02.00 | Wywóz ziemi i gruzu samochodami samowyładowczymi do 10 km, grunt kategorii III -IV, wraz z opłatą za składowanie na wysypisku 1,5x2,15x0,5 = 1,613 m3 | m3 | 1.613
RAZEM Dział 2
Numer pozycji przedmiaru | Numer CPV | Numer specyfikacji | Opis robót | j.m. | Ilość | Cena jednostkowa netto | Wartość netto (6x7)
1 | 2 | 3 | 4 | 5 | 6 | 7 | 8
Dział 3. Obiekt socjalny
1. | 71355000-1 | SST-01.00 | Roboty pomiarowe - wytyczenie geodezyjne obiektu. | szt | 1
2. | 44211100-3 | SST-06.00 | Wykonanie, dostawa i montaż kontenerowego obiektu wraz z wyposażeniem i instalacjami wewnętrznymi zgodnie z projektami technicznymi : 1/ Obiekt socjalny wytworzony fabrycznie wg projektu architektonicznego, wraz z instalacjami wod.-kan, elektryczną i wentylacji mechanicznej wg projektów branżowych. 1 kpl. | kpl | 1 |  | 0
|  |  | 2/ Wyposażenie ruchome wg projektu branżowego: - wyposażenie pokoju socjalnego: stolik, 3 krzesła, szafka zlewozmywakowa, szafka wisząca, szafa ubraniowa, wieszak stojący. - wyposażenie łazienki : muszla ustępowa, umywalka, pojemnik na mydło, szuszarka do rąk, pojemnik na papier toaletowy, kosz na śmieci; (wszystko ze stali nierdzewnej). Uwaga! Przed dostarczeniem wyposażenia rodzaj i kolorystykę ustalić z Zamawiajacym 1 kpl. | kpl | 1
|  |  | 3/ Dostawa i montaż klimatyzatora o mocy chłodniczej min 2,8 kW (jednostka zewnętrzna i wewnętrzna) Uwaga! Skropliny odprowadzić na zewnątrz pomieszczenia. 1 kpl. | kpl. | 1
Numer pozycji przedmiaru | Numer CPV | Numer specyfikacji | Opis robót | j.m. | Ilość | Cena jednostkowa netto | Wartość netto (6x7)
1 | 2 | 3 | 4 | 5 | 6 | 7 | 8
c.d. 2. | 44211100-3 | SST-06.00 | 4/ System monitoringu wizyjnego ( CCTV), w którego skład wchodzą: - 4 kamery zewnętrzne IP 66 wyposażone w oświetlenie IR; o zasięgu min. 40 m, - 3 kamery wewnętrzne o rozdzielczości 5 Mpix każda, wyposażone w oświetlenie IR; o zasięgu 30 m - kamery typu kopułkowego, - rejestrator cyfrowy z dyskiem 1 TB z odpowiednim switchem do podłączenia kamer IP. Nagrywanie w systemie HD. Uwaga! Rejestrator powiniem być zainstalowany w specjalnym schowku zamykanym na klucz patentowy. - radiomodem umożliwiajacy zdalny podgląd na urządzeniu typu smartfon, tablet za pomocą aplikacji iOS i Android; zasilanie awaryjne np. UPS, umożliwiajace podtrzymanie zapisu obrazu przynajmniej 2 godziny po zaniku zasilania w sieci. - monitor LCD min 19" z wejsciem DSUB, DVI i HDMI; 1 kpl. | kpl | 1
|  |  | 5/ System alarmowy ( system sygnalizacji włamania i napadu "SSWiN"), w którego skład wchodzi : - centrala alarmowa z akumulatorem umieszczonym w obudowie chronionej stykiem antysabotażowym o zasilaniu sieciowym 230V oraz awaryjnym 12V, - 2 czujniki ruchu, - sygnalizator optyczno-akustyczny zamontowany na zewnątrz budynku, sygnalizujący aktywację alarmu, - oprogramowanie systemu - powinno zapewniać powiadomienie za pomocą SMS odpowiednie służby Zamawiającego o uruchomieniu alarmu. System alarmowy powinien być zazbrajany i rozbrajany poprzez karty dostępu za pośrednictwem systemu kontroli dostępu. System powinien mieć również możliwość awaryjnego rozbrajania i zazbrajania za pomocą kodu (hasła). 1 kpl. | kpl | 1
Numer pozycji przedmiaru | Numer CPV | Numer specyfikacji | Opis robót | j.m. | Ilość | Cena jednostkowa netto | Wartość netto (6x7)
1 | 2 | 3 | 4 | 5 | 6 | 7 | 8
c.d. 2. | 44211100-3 | SST-06.00 | 6/ System kontroli dostępu (KD), w którego skład wchodzi: - sterownik kontroli dostępu współpracujący z systemem SSWiN, - czytnik zbliżeniowy kart magnetycznych umieszczony na zewnątrz budynku, przy drzwiach wejściowych pod zadaszeniem, umożliwiający wejście do budynku tylko osobom upoważnionym, posiadającym odpowiednie karty dostępu.Przyłożenie karty dostępu do czytnika spowoduje zwolnienie elektrozaczepu i otwarcie drzwi oraz wyłączy czuwanie systemu alarmowego. - kieszeń na kartę magnetyczną (holder) umieszczoną wewnątrz budynku przy drzwiach wejściowych. Umieszczenie karty dostępu w kieszeni spowoduje włączenie prądu w obiekcie i podniesie roletę zewnętrzną przy oknie. Wyciagnięcie karty z kieszeni (holdera) spowoduje po odpowiednim czasie wyłączenie prądu (gniazdka i oświetlenie) oraz włączenie czuwania systemu alarmowego i opuszczenie rolety zewnętrznej, natomiast pozostałe instalacje (ogrzewanie, klimatyzacja, monitoring, oświetlenie zewnętrzne, oświetlenie kieszeni kart ) w dalszym ciągu pozostają pod zasilaniem sieciowym. - elektrozaczep na drzwi wejściowe, - zasilanie awaryjne (akumulatorowe) umożliwiajace otwarcie drzwi w przypadku zaniku napięcia sieciowego; - dodatkowy zamek patentowy zamykania drzwi wejściowych w razie awarii systemu KD, - minimum 500 szt. zaprogramowanych kart dostępu; - minimum 5 kpl. kluczy serwisowych umożliwiających wejście do budynku w razie awarii systemu KD. 1 kpl. | kpl | 1
Uwaga! Karty dostępu powinny również umożliwiać sterowanie systemem kontroli w obiekcie przy ul.Budowlanych
RAZEM Dział 3
Numer pozycji przedmiaru | Numer CPV | Numer specyfikacji | Opis robót | j.m. | Ilość | Cena jednostkowa netto | Wartość netto (6x7)
1 | 2 | 3 | 4 | 5 | 6 | 7 | 8
Dział 4. Przyłącze wodociągowe
1. | 45111200-0 | 5.2.1 | Roboty pomiarowe przy liniowych robotach ziemnych w terenie pagórkowatym lub górskim (49,52+6,3)/100 =0,056 km | km | 0.056
2. | 45111200-0 | 5.4 | Wykopy oraz przekopy wykonywane na odkład koparkami podsiębiernymi, koparka 0,25-0,60, głębokość do 3·m, kategoria gruntu III-IV - 50% 6,30x0,80x1,70x0,50 =4,284 m3 | m3 | 4.284
3. | 45111200-0 | 5.4 | Wykopy liniowe szerokości 0,8-2,5·m o ścianach pionowych z ręcznym wydobyciem urobku w gruntach suchych, głębokości do 3,0·m, kategoria gruntu III-IV- 50% 6,30x0,80x1,70x0,50 =4,284 m3 | m3 | 4.284
4. | 45111200-0 | 5.4 | Dwustronne umocnienie ścian wykopów bez względu na kategorię gruntu, umocnienie ażurowe, głębokość wykopu do 3,0·m . 6,30x1,7x2 =21,42 m2 | m2 | 21.42
5. | 45111200-0 | 5.4 | Wykopy jamiste wykonywane na odkład koparkami podsiębiernymi, koparka 0,15-0,25·m3, głębokość do 3·m, kategoria gruntu III studnia wodomierzowa: 2,50x2,50x2,0 =12,50 m3 dół montażowy: 1,0x1,0x1,70 m3 = 1,70 m3 | m3 | 14.2
6. | 45111200-0 | 5.4 | Umocnienie ścian wykopów pod komory, studzienki itp. na sieciach zewnętrznych w gruntach suchych kategorii I-IV wraz z rozbiórką, balami drewnianymi , głębokość wykopu do 3,0·m pod studnię wodomierzową: 2,50x2x2=10 m2 pod dół montażowy:1,0x1,70x2=3,40 m2 | m2 | 13.4
Numer pozycji przedmiaru | Numer CPV | Numer specyfikacji | Opis robót | j.m. | Ilość | Cena jednostkowa netto | Wartość netto (6x7)
1 | 2 | 3 | 4 | 5 | 6 | 7 | 8
7. | 45111200-0 | 5.4 | Zabezpieczenie kabli w ziemi 8 szt. | szt. | 8
8. | 45231300-8 | 5.3 | Przewierty maszyną do wierceń poziomych rurami Dn·50·mm, grunt kategorii III-IV 49,50 mb | mb | 49.5
9. | 45231100-6 | 5.5 | Podłoża pod kanały i obiekty z materiałów sypkich, grubość 20·cm 6,30x0,80x0,20=1,008 m3 | m3 | 1.008
10. | 45231112-3 | 5.3 | Uniwersalna opaska odcinająca do nawiercenia Fi 300/40 mm 1 miejsce | miejsce | 1
11. | 45231112-3 | 5.3 | Dostawa i montaż rurociągów z rur polietylenowych PE 100RC SDR11; Dz·40·mm z atestem PZH do wody pitnej 49,52+6,30 =55,82 mb | mb | 55.82
12. | 45231112-3 | 5.3 | Połączenie rur polietylenowych, ciśnieniowych za pomocą kształtek elektrooporowych - mufa PE100 SDR11 Dz 40 mm 6 złaczy | złącze | 6
13. | 45231112-3 | 5.3 | Połączenie rur polietylenowych, ciśnieniowych za pomocą kształtek elektrooporowych, nakłady dodatkowe na agregat prądotwórczy 6 złączy | złącze | 6
14. | 45231112-3 | 5.3 | Adapter PEHD/mosiądz Dz 40 mm/Dw 32 mm 1 szt. | szt. | 1
Numer pozycji przedmiaru | Numer CPV | Numer specyfikacji | Opis robót | j.m. | Ilość | Cena jednostkowa netto | Wartość netto (6x7)
1 | 2 | 3 | 4 | 5 | 6 | 7 | 8
15. | 45231112-3 | 5.3 | Dostawa i montaż: zasuwa typu "E" z obudową montowana na rurociągach PVC i PE, Fi·32·mm 1 kpl | kpl. | 1
16. | 45231112-3 | 5.3 | Dostawa i montaż: zasuwa typu "E" z obudową montowana na rurociągach PVC i PE, dodatek za agregat prądotwórczy 1 kpl. | kpl. | 1
17. | 45231100-6 | 1.3 5.6 | Próba wodna szczelności sieci wodociągowych z rur typu HOBAS, PCW, PVC, PE, PEHD, (rurociąg 200·m) Dn·90-110·mm 1 próba | próba | 1
18. | 45231100-6 | 1.3 | Dezynfekcja rurociągów sieci wodociągowej, (rurociąg 200·m) Dn·do 150·mm 1 odcinek | odcinek | 1
19. | 45231100-6 | 1.3 | Jednokrotne płukanie sieci wodociągowej, (rurociąg 200·m) Dn·do 150·mm 2 odcinki | odcinek | 2
20. | 45231100-6 | 5.5 | Podłoża pod kanały i obiekty z materiałów sypkich, grubość 30·cm - obsypka 6,30x0,80x0,30=1,512 m3 | m3 | 1.512
21. | 45231100-6 | 5.2.1 | Oznakowanie trasy wodociągu ułożonego w ziemi taśmą z tworzywa sztucznego, metalizowaną koloru niebieskiego 6,30 mb | mb | 6.3
22. | 45111200-0 | 5.4 | Zasypywanie wykopów szerokości 0,8-2,5·m o ścianach pionowych, głębokość do 3,0·m, kategoria gruntu III-IV wykopy:4,284+4,284+14,20=22,768 m3 minus podsypka i obsypka: -(1,008+1,512)=-2,52 m3 minus studzienka wodomierzowa: -(3,14x0,65x0,65)x2,0=-2,653 m3 | m3 | 17.595
Numer pozycji przedmiaru | Numer CPV | Numer specyfikacji | Opis robót | j.m. | Ilość | Cena jednostkowa netto | Wartość netto (6x7)
1 | 2 | 3 | 4 | 5 | 6 | 7 | 8
23. | 45111200-0 | 5.4 | Roboty ziemne wykonywane ładowarkami kołowymi z transportem urobku samochodami samowyładowczymi 5-10t na odległość do 10·km, lecz w ziemi zmagazynowanej w hałdach, ładowarka 1,25·m3, grunt kategorii III-IV - odwóz nadmiaru ziemi wraz z opłatą za składowanie na wysypisku wykopy:4,284+4,284+14,20=22,768 m3 minus zasypka:-17,595 m3 | m3 | 5.173
24. | 45231300-8 | 1.3 5.3 | Dostawa i montaż studni wodomierzowej Studnie rewizyjne z kręgów betonowych w gotowym wykopie, Fi·1000·mm, głębokość do 2·m, z pierścieniem odciążającym, właz żel. lekki, H=2,0 m 1 kpl | kpl. | 1
25. | 45231300-8 | 1.3 5.3 | Przejścia przez ściany betonowe, ściana grubości do 15·cm, rurociąg Dz 40·mm 2 szt. | szt. | 2
26. | 45231300-8 | 1.3 5.3 | Prefabrykowana podstawa betonowa pod konsolę do mocowania wodomierza 1 szt. | szt. | 1
27. | 45231300-8 | 1.3 5.3 | Złączka przejściowa PE/Stal - Dz 40 mm/Dn·32·mm 2 szt. | szt. | 2
28. | 45231300-8 | 1.3 5.3 | Dodatki za wykonanie obustronnych podejść do wodomierzy skrzydełkowych, w rurociągach stalowych, do wodomierza Dn 20 mm + 2 zawory Dn·32·mm 1 kpl. | kpl | 1
29. | 45231300-8 | 1.3 5.3 | Zawór antyskażeniowy typ EA, przyłącza Dn·1 1/4" 1 szt. | szt. | 1
Numer pozycji przedmiaru | Numer CPV | Numer specyfikacji | Opis robót | j.m. | Ilość | Cena jednostkowa netto | Wartość netto (6x7)
1 | 2 | 3 | 4 | 5 | 6 | 7 | 8
30. | 45231300-8 | 1.3 5.3 | Dostawa i montaż: Filtr siatkowy Dn·32·mm 1 szt. | szt | 1
31. | 45231300-8 | 1.3 5.3 | Dostawa i montaż: Regulator ciśnienia wody Dn·32·mm 1 szt. | szt | 1
32. | 45231300-8 | 1.3 5.3 | Przejścia przez ściany betonowe, ściana grubości do 15·cm, rurociąg Dn·20·mm 1 szt. | szt. | 1
33. | 45231300-8 | 1.3 5.3 | Rurociągi stalowe ocynkowane o połączeniach gwintowanych, w hydroforniach, pompowniach, kotłowniach i węzłach cieplnych, Dn·20·mm 2,50 mb | mb | 2.5
34. | 45231300-8 | 1.3 5.3 | Dostawa i montaż: Pompy ręczne skrzydełkowe, S-1, Fi·20 1 szt. | szt. | 1
RAZEM DZIAŁ 4
Numer pozycji przedmiaru | Numer CPV | Numer specyfikacji | Opis robót | j.m. | Ilość | Cena jednostkowa netto | Wartość netto (6x7)
1 | 2 | 3 | 4 | 5 | 6 | 7 | 8
Dział 5. Przyłącze kanalizacyjne
1. | 45100000 | 5.2.1 | Roboty pomiarowe przy liniowych robotach ziemnych w terenie pagórkowatym lub górskim (2,50+28,34+10,48+8,62)/1000=0,05 km | km | 0.05
2. | 45111200-0 | 5.4 | Wykopy oraz przekopy wykonywane na odkład koparkami podsiębiernymi, koparka 0,25-0,60, głębokość do 3m, kategoria gruntu III-IV - 70% odcinek T-S1: 2,50x0,90x2,0x0,70 =3,15 m3, odcinek S1-P: 28,34x0,80x2,0x0,70 =31,741 m3, odcinek P-S2: 10,48x0,90x2,0x0,70=13,205 m3, odcinek S2-Bs: 8,62x0,90x2,0x0,70=10,861 m3. | m3 | 58.957
3. | 45111200-0 | 5.4 | Wykopy liniowe szerokości 0,8-2,5·m o ścianach pionowych z ręcznym wydobyciem urobku w gruntach suchych, głębokości do 3,0·m, kategoria gruntu III-IV - 30% odcinek T-S1: 2,50x0,90x2,0x0,30=1,35 m3, odcinek S1-P: 28,34x0,80x2,0x0,30=13,603 m3, odcinek P-S2: 10,48x0,90x2,0x0,30 =5,659 m3, odcinek S2-Bs: 8,62x0,90x2,0x0,30 =4,655 m3 | m3 | 25.267
4. | 45111200-0 | 5.4 | Jednostronne umocnienie ścian wykopów bez względu na kategorię gruntu, umocnienie ażurowe, głębokość wykopu do 3,0·m - dwustronnie odcinek T-S1: 2,5x2,0x2=10 m2 odcinek S1-P: 28,34x2,0x2=113,36 m2 odcinek P-S2: 10,48x2,0x2=41,92 m2 odcinek S2-Bs: 8,62x2,0x2=34,48 m2 | m2 | 199.76
Numer pozycji przedmiaru | Numer CPV | Numer specyfikacji | Opis robót | j.m. | Ilość | Cena jednostkowa netto | Wartość netto (6x7)
1 | 2 | 3 | 4 | 5 | 6 | 7 | 8
5. | 45111200-0 | 5.4 | Wykopy jamiste wykonywane na odkład koparkami podsiębiernymi, koparka 0,15-0,25·m3, głębokość do 3·m, kategoria gruntu III, pod studzienkę S1: 2,50x2,50x1,50=9,375, pod studzienkę P: 1,90x1,90x3,0=10,83 m3, pod studzienkę S2: 1,80x1,80x2,0 = 6,48 m3 | m3 | 26.685
6. | 45111200-0 | 5.4 | Umocnienie ścian wykopów pod komory, studzienki itp. na sieciach zewnętrznych w gruntach suchych kategorii I-IV wraz z rozbiórką, balami drewnianymi , głębokość wykopu do 3,0·m. pod studzienkę S1: 2,50x1,50x2=7,50 m2, pod studzienkę P: 1,90x3,0x2=11,40 m2, pod studzienkę S2 1,80x2,0x2=7,20 m2 | m2 | 26.1
7. | 45111200-0 | 5.4 | Zabezpieczenie kabli w ziemi 2 szt. | szt. | 2
8. | 45231100-6 | 5.5 | Podłoża pod kanały i obiekty z materiałów sypkich, grubość 20·cm (2,50+10,48+8,62)x0,90x0,20+(28,34x0,80x0,20) =8,422 m3 | m3 | 8.422
9. | 45232411-6 | 5.3 | Przyłącze siodłowe Fi 800/160 mm firmy FUNKE (analogia) 1 szt. | szt. | 1
10. | 45232411-6 | 5.3 | Kanały z rur typu PVC łączone na wcisk, Fi·160·mm 2,50+8,62 =11,12 mb | mb | 11.12
11. | 45232411-6 | 5.3 | Kształtki PVC ciśnieniowe, jednokielichowe łączone na wcisk, Fi·160·mm, kolano 30 st. 3 szt. | szt. | 3
12. | 45232411-6 | 5.3 | Montaż rurociągów z rur polietylenowych (PE, PEHD), Fi·63·mm 28,34 mb | mb | 28.34
Numer pozycji przedmiaru | Numer CPV | Numer specyfikacji | Opis robót | j.m. | Ilość | Cena jednostkowa netto | Wartość netto (6x7)
1 | 2 | 3 | 4 | 5 | 6 | 7 | 8
13. | 45232411-6 | 5.3 | Połączenie rur polietylenowych, ciśnieniowych PE, PEHD metodą zgrzewania czołowego, Fi 63·mm, z agregatem (łuki 30 st.,40 st.,45 st., 50 st.) 12 złączy | złącze | 12
14. | 45232411-6 | 5.3 | Dostawa i montaż rurociągów z rur polietylenowych (PE, PEHD), Fi·160·mm 10,48 mb | mb | 10.48
15. | 45232411-6 | 5.3 | Połączenie rur polietylenowych, ciśnieniowych PE, PEHD metodą zgrzewania czołowego, Fi 160·mm, z agregatem - łuki 45 st. 4 złącza | złącze | 4
16. | 45232411-6 | 5.3 | Dstawa i montaż: Studnia rewizyjna z kręgów betonowych w gotowym wykopie, Fi·1000·mm, głębokość 1,5·m, D400, H=1,5 m 1 szt. | szt. | 1
17. | 45232411-6 | 5.3 | Dostawa i montaż: Studzienka kanalizacyjna z gotowych elementów z tworzyw sztucznych, TEGRA 600, głębokość 2,45·m 1 szt. | szt. | 1
18. | 45232411-6 | 5.3 | Osadzenie w studzienkach i komorach, właz żeliwny, do 130·kg - D400 1 szt. | szt. | 1
19. | 45232411-6 | 5.3 | Dostawa i montaż: Studnia do wytrącania energii przepływu ścieków Romold lub równoważna D1000 mm,H=2,65 m 1 szt. | szt | 1
20. | 45232411-6 | 5.3 | Dostawa i montaż: Pompownia ścieków typ PKS-B 800-32 firmy JUNG PUMPEN lub równoważna. 1 kpl. | kpl | 1
Numer pozycji przedmiaru | Numer CPV | Numer specyfikacji | Opis robót | j.m. | Ilość | Cena jednostkowa netto | Wartość netto (6x7)
1 | 2 | 3 | 4 | 5 | 6 | 7 | 8
21. | 45231100-6 | 5.6 | Próba wodna szczelności sieci kanalizacyjnej z rur typu HOBAS, PCW, PVC, PE, PEHD, (rurociąg 200·m) Dn·160·mm | próba | 1
22. | 45231100-6 | 5.5 | Podłoża pod kanały i obiekty z materiałów sypkich, grubość 30·cm - obsypka (2,50+10,48+8,62) x 0,90x0,30 + 28,34x0,80 x 0,30 = 12,634 m3 | m3 | 12.634
23. | 45232000-2 | 5.2.1 | Oznakowanie trasy rurociągu ułożonego w ziemi taśmą z tworzywa sztucznego, metalizowaną koloru brązowego 2,50+28,34+10,48+8,62=49,94 mb | mb | 49.94
24. | 45111200-0 | 5.4 | Zasypywanie wykopów szerokości 0,8-2,5·m o ścianach pionowych, głębokość do 3,0·m, kategoria gruntu III-IV wykopy: 58,957+25,267+26,685=110,909 m3 minus podsypka i obsypka: -(8,422+12,634)= -21,056 m3 minus studzienki: -(3,14x0,65x0,65)x1,50 -(3,14x0,30x0,30)x2,0 -(3,14x0,35x0,35)x3,0 =-3,709 m3 | m3 | 86.144
25. | 45111200-0 | 5.4 | Roboty ziemne wykonywane ładowarkami kołowymi z transportem urobku samochodami samowyładowczymi 5-10t, na odległość do 10 km lecz w ziemi zmagazynowanej w hałdach, ładowarka 1,25·m3, grunt kategorii III-IV - odwóz nadmiaru ziemi wraz z opłatą za składowanie na wysypisku wykopy: 58,957+25,267+26,685 =110,909 m3 minus zasypka : -86,144 m3 | m3 | 24.765
Razem Dział 5.
Numer pozycji przedmiaru | Numer CPV | Numer specyfikacji | Opis robót | j.m. | Ilość | Cena jednostkowa netto | Wartość netto (6x7)
1 | 2 | 3 | 4 | 5 | 6 | 7 | 8
Dział 6. Przyłącze energetyczne
1. | 45315600-4 | 5.2 | Montaż uziomów lub przewodów uziemiajacych taśmą FeZn 30x4mm, kategoria gruntu IV | mb | 5
2. | 45315600-4 | 5.2 | Mechaniczne pogrążanie uziomów pionowych prętowych fi 14 mm, kategoria gruntu III | mb | 4
3. | 45262210-6 | 5.1 | Ręczne kopanie rowów dla kabli, kategoria gruntu IV 41,00x0,40x0,80=13,12 m3 | m3 | 13.12
4. | 45262210-6 | 5.1 | Ręczne zasypanie rowów dla kabli , kategria gruntu IV 41x0,40x0,60 =9,84 m3 | m2 | 9.84
5. | 45262210-6 | 5.1 | Nasypanie warstwy piasku gr 10 cm, szer. do 40 cm na dnie rowu kablowego oraz nad kablem | mb | 82
6. | 45315600-4 | 5.1 | Przewiert mechaniczny sterowany pod drogą asfaltową - rura SRS 110 | mb | 20
7. | 45315600-4 | 5.1 | Rury winidurowe fi 28 mm, układane natynkowo na podłożu betonowym | mb | 4
8. | 45315600-4 | 5.1 | Przewody izolowane jednożyłowe YLY 10 mm2 układane w gotowych korytach | mb | 5
9. | 45315600-4 | 5.1 | Układanie kabli YKY 4x10 mm2 w rurach, pustakach lub kanałach zamknietych, masa do 1 ·kg/m, | mb | 67
10. | 45315600-4 | 5.1 | Ułożenie rur osłonowych DVK o średnicy do 50 mm | mb | 41
11. | 45231400-9 | 5.1 | Podłączenie przewodów pod zaciski lub bolce, przewód pojedynczy do 10·mm2 | szt. | 8
12. | 45213314-7 | 5.1 | Rozebranie krawężników betonowych na podsypce cementowo-piaskowej | mb | 2
13. | 45213314-7 | 5.1 | Dostawa i montaż obrzeży betonowych 20x6cm na podsypce cementowo piaskowej wraz z wypełbnieniem spoin | mb | 2
Numer pozycji przedmiaru | Numer CPV | Numer specyfikacji | Opis robót | j.m. | Ilość | Cena jednostkowa netto | Wartość netto (6x7)
1 | 2 | 3 | 4 | 5 | 6 | 7 | 8
14. | 45213314-7 | 5.1 | Ręczne rozebranie nawierzchni z płytek chodnikowych na podsypce cementowo-piaskowej | m2 | 2.5
15. | 45213314-7 | 5.1 | Ułożenie nawierzchni z płytek chodnikowych 35x35x5 cm na podsypce piaskowej gr 10 cm wraz z wypełnieniem spioin zaprawą cementowo-piaskową. | m2 | 2.5
16. | 45316100-6 | 6.2 | Badania i pomiary instalacji uziemiającej, piorunochronnej i skutecznowści zerowania, uziemienie ochronne lub robocze, pomiar pierwszy | szt. | 1
17. | 45316100-6 | 6.1 | Badanie linii kablowej niskiego napięcia, 5-żyłowy | odc. | 1
18. | 45316100-6 | 8 | Wykonanie inwentaryzacji geodezyjnej powykonawczej wraz z wniesieniem do zasobu | usługa | 1
19. | 45316100-6 | 8 | Opłata za czasowe wyłaczenie linii NN | szt. | 1
RAZEM Dział 6
Numer pozycji przedmiaru | Numer CPV | Numer specyfikacji | Opis robót | j.m. | Ilość | Cena jednostkowa netto | Wartość netto (6x7)
1 | 2 | 3 | 4 | 5 | 6 | 7 | 8
Dział 7. Dokumentacja powykonawcza
1. | 45232000-2 | SST | Wykonanie dokumentacji fotograficznej robót ulegających zakryciu przyłącza wodociągowego i kanalizacyjnego wraz z z zapisem na płycie CD 1 kpl. | kpl | 1
2. | 71355000-1 | SST | Wykonanie kompletnej dokumentacji powykonawczej 4 egz. w wersji papierowej i 1 egz. na płycie CD 1 kpl. | kpl | 1
3. | 71355000-1 | SST | Wykonanie inwentaryzacji geodezyjnej powykonawczej obiektu przy ul. Babiogórskiej, przyłącza wodociągowego i kanalizacyjnego i energetycznego wraz z wniesieniem do zasobu. 4 egz. mapy w wersji papierowej i 1 egz. na płycie CD | kpl | 1
RAZEM Dział 7
88
OGÓŁEM Dział (1 - 7) | [6 empty] | Suma wartości netto | Stawka VAT | Suma wartości brutto
23%
UWAGA !
1. Sumę wartości netto oraz wartość brutto należy wpisać do Formularza oferty (Załącznik Nr 2 do SIWZ).
2. Rozliczenie nastąpi kosztorysem powykonawczym wg ilości rzeczywiście wykonanych robót i cen jednostkowych podanych w ofercie, jednak w kwocie nie wyższej niż wartość umowy.

## Obiekt soc. - ul. Budowlanych
Załącznik Nr 4 cz. 2
do SIWZ
PRZEDMIAR ROBÓT
na wykonanie, dostawę i montaż obiektu socjalnego dla kierowców MZK w Bielsku-Białej wraz z przyłączem wodociagowym, kanalizacyjnym i energetycznym; przy ul. Budowlanych, pgr 22/2 - obręb 0014 Dolne Przedmieście wraz zagospodarowaniem terenu
CPV 45213314-7
Numer pozycji przedmiaru | Numer CPV | Numer specyfikacji | Opis robót | j.m. | Ilość | Cena jednostkowa netto | Wartość netto (6x7)
1 | 2 | 3 | 4 | 5 | 6 | 7 | 8
Dział 1. Wykonanie fundamentu
1. | 45112210-0 | SST-02.00 | Roboty ziemne koparkami chwytakowymi z transportem urobku samochodami samowyładowczymi 5-10t na odległość do 10 km, koparka 0,60m3, grunt kategorii III-IV, wraz z opłatą za składowanie ziemi na wysypisku. 5x2,1x0,66 = 6,930 m3 | m3 | 6.93
2. | 45111230-9 | SST-02.00 | Odeskowanie wykopów szerokoprzestrzennych o szerokości do 2,5m na głębokość do 3m (5+2,1+3,9+0,45+1,1+1,6)x0,2 =2,83 m2 | m2 | 2.83
3. | 45234130-6 | SST-02.00 | Dostawa materiału i wykonanie podkładów z materiałów sypkich na podłożu gruntowym, pospółka-warstwa dolna z tłucznia 0/31 -20 cm. podsypka piaskowa: 5,2x2,2x0,2 = 2,288 m3 wypełnienie komory przyłączeniowej: 1,07x0,45x0,2 =0,096 m3 | m3 | 2.384
4. | 45262350-9 | SST-04.00 | Dostawa materiału i wykonanie podkładów betonowych, układanie ręczne, na podłożu gruntowym-chudy beton 5x2,1x0,05 =0,525 m3 | m3 | 0.525
Numer pozycji przedmiaru | Numer CPV | Numer specyfikacji | Opis robót | j.m. | Ilość | Cena jednostkowa netto | Wartość netto (6x7)
1 | 2 | 3 | 4 | 5 | 6 | 7 | 8
5. | 45262310-7 | SST-03.00 | Zbrojenie konstrukcji żelbetowych elementów, przygotowanie i montaż zbrojenia, elementy budynków i budowli, pręty A-III zgodnie z rysunkiem konstrukcyjnym A-08 62,20 kg | kg | 62.2
6. | 45262310-7 | SST-03.00 | Zbrojenie konstrukcji żelbetowych elementów, przygotowanie i montaż zbrojenia, elementy budynków i budowli, pręty A-I zgodnie z rysunkiem konstrukcyjnym A-08 2,00 kg | kg | 2
7. | 45223500-1 | SST-04.00 | Dostawa materiału i wykonanie płyty żelbetowej fundamentowej z betonu C20/25 (B25)zgodnie z rysunkiem konstrukcyjnym A-07 (4,92x2,02-0,45x1,07)x0,20=1,891 m3 | m3 | 1.891
8. | 45320000-6 | SST-05.00 | Dostawa materiału i wykonanie izolacji poziomych z papy elastycznej fundamentowej gr 3 mm 2,1x5 = 10,50 m2 | m2 | 10.5
9. | 45262500-6 | SST-04.00 | Dostawa materiałów i wykonanie podwaliny betonowej gr 6 cm na zaprawie cementowej . (4,92+2,02+1,57+1,07+0,45+3,86)x0,1x0,06 = 0,083 m3 | m3 | 0.083
10. | 45321000-3 | SST-05.00 | Dostawa materiałi i wykonanie izolacji cieplnej z płyt styropianowych ułożona na wierzchu konstrukcji, pozioma, na sucho- styropian gr 5cm (4,72x1,82)-(1,07x0,45) =8,109 m2 | m2 | 8.109
RAZEM Dział 1
Numer pozycji przedmiaru | Numer CPV | Numer specyfikacji | Opis robót | j.m. | Ilość | Cena jednostkowa netto | Wartość netto (6x7)
1 | 2 | 3 | 4 | 5 | 6 | 7 | 8
Dział 2. Wykonanie dojścia do obiektu
1. | 45112210-0 | SST-02.00 | Koryta wykonywane na poszerzeniach, na jezdniach, grunt kategorii III-IV, głębokość 50 cm. wykonanie koryta pod dojście doobiektu: 7,25x1,5 = 10,88 m2 | m2 | 10.88
2. | 45112210-0 | SST-02.00 | Profilowanie i zagęszczanie podłoża pod warstwy konstrukcyjne nawierzchni, ręcznie, grunt kategorii III-IV 7,25x1,5 = 10,88m2 | m2 | 10.88
3. | 45112100-6 | SST-02.00 | Wykonanie rowków pod ławy na obrzeża w gruncie kategorii III-IV. 1,5x2+7,25x2 =17,50 mb | mb | 17.5
4. | 45262350-9 | SST-04.00 | Dostawa materiału i wykonanie betonowej ławy z oporem pod krawężniki. 0,2x0,2x(1,5x2+7,25x2) = 0,700 m3 | m3 | 0.7
5. | 45233222-1 | SST-07.00 | Dostawa materiału i wykonanie obrzeży betonowych 30x8 cm na podsypce cementowo-piaskowej z wypełnieniem spoin zaprawą cementową 2x7,25+2x1,5 = 17,50 mb | m | 17.5
6. | 45233222-1 | SST-07.00 | Dostawa materiału i wykonanie podbudowy z kruszyw (tłuczeń); warstwa dolna, grubość warstwy po zagęszczeniu 25 cm 1,5x7,25 = 10,88 m2 | m2 | 10.88
7. | 45233222-1 | SST-07.00 | Dostawa materiału i wykonanie podbudowy z kruszyw (tłuczeń), warstwa górna, grubość warstwy po zagęszczeniu 15 cm. 1,5x7,25 = 10,88m2 | m2 | 10.88
Numer pozycji przedmiaru | Numer CPV | Numer specyfikacji | Opis robót | j.m. | Ilość | Cena jednostkowa netto | Wartość netto (6x7)
1 | 2 | 3 | 4 | 5 | 6 | 7 | 8
8. | 45233222-1 | SST-07.00 | Dostawa materiału i wykonanie nawierzchni z kostki brukowej betonowej, grubość 6 cm, na podsypce cementowo-piaskowej, kostka czerwona 1,5x7,25 = 10,88 m2 | m2 | 10.88
9. | 45236000-0 | SST-02.00 | Plantowanie powierzchni gruntu rodzimego, plantowanie ręczne, grunt kategorii I-III. plantowanie w pasie szer 1m od obiektu: (5+2,1)x2x1 = 14,20 m2 | m2 | 14.2
10. | 45112210-0 | SST-02.00 | Wywóz samochodami samowyładowczymi do 10 km, grunt kategorii III-IV wraz z opłatą za składowanie ziemi na wysypisku 1,5x7,25x0,5 = 5,438 m3 | m3 | 5.438
RAZEM Dział 2
Numer pozycji przedmiaru | Numer CPV | Numer specyfikacji | Opis robót | j.m. | Ilość | Cena jednostkowa netto | Wartość netto (6x7)
1 | 2 | 3 | 4 | 5 | 6 | 7 | 8
Dział 3. Obiekt socjalny
1. | 71355000-1 | ST 1 | Roboty pomiarowe - wytyczenie geodezyjne obiektu. | szt | 1
2. | 44211100-3 | SST-06.00 | Wykonanie, dostawa i montaż kontenerowego obiektu wraz z wyposażeniem i instalacjami wewnętrznymi zgodnie z projektami technicznymi : 1/ Obiekt socjalny wytworzony fabrycznie wg projektu architektonicznego, wraz z instalacjami wod.-kan, elektryczną i wentylacji mechanicznej wg projektów branżowych. 1 kpl. | kpl | 1 |  | 0
|  |  | 2/ Wyposażenie ruchome wg projektu branżowego: - wyposażenie pokoju socjalnego: stolik, 3 krzesła, szafka zlewozmywakowa, szafka wisząca, szafa ubraniowa, wieszak stojący. - wyposażenie łazienki : muszla ustępowa, umywalka, pojemnik na mydło, szuszarka do rąk, pojemnik na papier toaletowy, kosz na śmieci; (wszystko ze stali nierdzewnej). Uwaga! Przed dostarczeniem wyposażenia rodzaj i kolorystykę ustalić z Zamawiajacym 1 kpl. | kpl | 1
|  |  | 3/ Dostawa i montaż klimatyzatora o mocy chłodniczej min 2,8 kW (jednostka zewnętrzna i wewnętrzna) Uwaga! Skropliny odprowadzić na zewnątrz pomieszczenia. 1 kpl. | kpl. | 1
Numer pozycji przedmiaru | Numer CPV | Numer specyfikacji | Opis robót | j.m. | Ilość | Cena jednostkowa netto | Wartość netto (6x7)
1 | 2 | 3 | 4 | 5 | 6 | 7 | 8
c.d. 2. | 44211100-3 | SST-06.00 | 4/ System monitoringu wizyjnego ( CCTV), w którego skład wchodzą: - 4 kamery zewnętrzne IP 66 wyposażone w oświetlenie IR; o zasięgu min. 40 m, - 3 kamery wewnętrzne o rozdzielczości 5 Mpix każda, wyposażone w oświetlenie IR; o zasięgu 30 m - kamery typu kopułkowego, - rejestrator cyfrowy z dyskiem 1 TB z odpowiednim switchem do podłączenia kamer IP. Nagrywanie w systemie HD. Uwaga! Rejestrator powiniem być zainstalowany w specjalnym schowku zamykanym na klucz patentowy. - radiomodem umożliwiajacy zdalny podgląd na urządzeniu typu smartfon, tablet za pomocą aplikacji iOS i Android; zasilanie awaryjne np. UPS, umożliwiajace podtrzymanie zapisu obrazu przynajmniej 2 godziny po zaniku zasilania w sieci. - monitor LCD min 19" z wejsciem DSUB, DVI i HDMI; 1 kpl. | kpl | 1
|  |  | 5/ System alarmowy ( system sygnalizacji włamania i napadu "SSWiN"), w którego skład wchodzi : - centrala alarmowa z akumulatorem umieszczonym w obudowie chronionej stykiem antysabotażowym o zasilaniu sieciowym 230V oraz awaryjnym 12V, - 2 czujniki ruchu, - sygnalizator optyczno-akustyczny zamontowany na zewnątrz budynku, sygnalizujący aktywację alarmu, - oprogramowanie systemu - powinno zapewniać powiadomienie za pomocą SMS odpowiednie służby Zamawiającego o uruchomieniu alarmu. System alarmowy powinien być zazbrajany i rozbrajany poprzez karty dostępu za pośrednictwem systemu kontroli dostępu. System powinien mieć również możliwość awaryjnego rozbrajania i zazbrajania za pomocą kodu (hasła). 1 kpl. | kpl | 1
Numer pozycji przedmiaru | Numer CPV | Numer specyfikacji | Opis robót | j.m. | Ilość | Cena jednostkowa netto | Wartość netto (6x7)
1 | 2 | 3 | 4 | 5 | 6 | 7 | 8
|  |  | 6/ System kontroli dostępu (KD), w którego skład wchodzi: - sterownik kontroli dostępu współpracujący z systemem SSWiN, - czytnik zbliżeniowy kart magnetycznych umieszczony na zewnątrz budynku, przy drzwiach wejściowych pod zadaszeniem, umożliwiający wejście do budynku tylko osobom upoważnionym, posiadającym odpowiednie karty dostępu.Przyłożenie karty dostępu do czytnika spowoduje zwolnienie elektrozaczepu i otwarcie drzwi oraz wyłączy czuwanie systemu alarmowego. - kieszeń na kartę magnetyczną (holder) umieszczoną wewnątrz budynku przy drzwiach wejściowych. Umieszczenie karty dostępu w kieszeni spowoduje włączenie prądu w obiekcie i podniesie roletę zewnętrzną przy oknie. Wyciagnięcie karty z kieszeni (holdera) spowoduje po odpowiednim czasie wyłączenie prądu (gniazdka i oświetlenie) oraz włączenie czuwania systemu alarmowego i opuszczenie rolety zewnętrznej, natomiast pozostałe instalacje (ogrzewanie, klimatyzacja, monitoring, oświetlenie zewnętrzne, oświetlenie kieszeni kart ) w dalszym ciągu pozostają pod zasilaniem sieciowym. - elektrozaczep na drzwi wejściowe, - zasilanie awaryjne (akumulatorowe) umożliwiajace otwarcie drzwi w przypadku zaniku napięcia sieciowego; - dodatkowy zamek patentowy zamykania drzwi wejściowych w razie awarii systemu KD, - minimum 500 szt. zaprogramowanych kart dostępu; - minimum 5 kpl. kluczy serwisowych umożliwiających wejście do budynku w razie awarii systemu KD. 1 kpl. | kpl | 1
Uwaga! Karty dostępu powinny również umożliwiać sterowanie systemem kontroli w obiekcie przy ul.Babiogrskiej.
RAZEM Dział 3
Numer pozycji przedmiaru | Numer CPV | Numer specyfikacji | Opis robót | j.m. | Ilość | Cena jednostkowa netto | Wartość netto (6x7)
1 | 2 | 3 | 4 | 5 | 6 | 7 | 8
Dział 4. Przyłącze wodociągowe
1. | 45100000 | 5.2.1 | Roboty pomiarowe przy liniowych robotach ziemnych w terenie pagórkowatym lub górskim (16,65+29,54+2,23)/1000 =0,048 km | km | 0.048
2. | 45110000-1 | 5.2.2 | Rozebranie nawierzchni i chodników z płyt betonowych, chodniki, na podsypce piaskowej, płyty 50x50x7·cm. 24,50x1,0=24,50 m2 | m2 | 24.5
3. | 45111200-0 | 5.4 | Wykopy oraz przekopy wykonywane na odkład koparkami podsiębiernymi, koparka 0,25-0,60, głębokość do 3·m, kategoria gruntu III-IV - 70% (31,77x0,80x1,70)x0,7=30,245 m3 | m3 | 30.245
4. | 45111200-0 | 5.4 | Wykopy liniowe szerokości 0,8-2,5·m o ścianach pionowych z ręcznym wydobyciem urobku w gruntach suchych, głębokości do 3,0·m, kategoria gruntu III-IV - 30% (31,77x0,80x1,70x0,30=12,962 m3 | m3 | 12.962
5. | 45111200-0 | 5.4 | Dwustronne umocnienie ścian wykopów bez względu na kategorię gruntu, umocnienie ażurowe, głębokość wykopu do 3,0·m 31,77x1,70x2=108,02m2 | m2 | 108.02
6. | 45111200-0 | 5.4 | Wykopy jamiste wykonywane na odkład koparkami podsiębiernymi, koparka 0,15-0,25·m3, głębokość do 3·m, kategoria gruntu III pod studnię wodomierzową: 2,9x2,9x2,0 =16,82 m3 doł montażowy: 1,0x1,0x1,70=1,70 m3 | m3 | 18.52
7. | 45111200-0 | 5.4 | Umocnienie ścian wykopów pod komory, studzienki itp. na sieciach zewnętrznych w gruntach suchych kategorii I-IV wraz z rozbiórką, balami drewnianymi, głębokość wykopu do 3,0·m 2,90x2,0x2+1,0x1,70x2=15,0 m2 | m2 | 15
8. | 45111200-0 | 5.4 | Zabezpieczenie kabli w ziemi 4 szt. | szt | 4
Numer pozycji przedmiaru | Numer CPV | Numer specyfikacji | Opis robót | j.m. | Ilość | Cena jednostkowa netto | Wartość netto (6x7)
1 | 2 | 3 | 4 | 5 | 6 | 7 | 8
9. | 45231300-8 | 5.3 | Przewierty maszyną do wierceń poziomych rurami Dn·50·mm, grunt kategorii III-IV 16 mb | mb | 16
10. | 45231100-6 | 5.5 | Podłoża pod kanały i obiekty z materiałów sypkich, grubość 20·cm 31,77x0,80x0,2=5,083 m3 | m3 | 5.083
11. | 45231112-3 | 5.3 | Odnogi wbudowane w istniejący rurociąg z rur PE 1 miejsce | miejsce | 1
12. | 45231112-3 | 5.3 | Dostawa i montaż rurociągów z rur polietylenowych PE 100RC SDR11; Dz·40·mm z atestem PZH do wody pitnej 16,65+29,54+2,23=48,42 mb | mb | 48.42
13. | 45231112-3 | 5.3 | Połączenie rur polietylenowych, ciśnieniowych za pomocą kształtek elektrooporowych - mufa PE100 SDR11 Dz 40 mm 4 złącza | złącze | 4
14. | 45231112-3 | 5.3 | Dostawa i montaż zasuwy typu "E" z obudową montowana na rurociągach PVC i PE, Fi·40·mm 1 kpl | kpl | 1
15. | 45231112-3 | 5.4 | Dostawa i montaż zasuwy typu "E" z obudową montowana na rurociągach PVC i PE, dodatek za agregat prądotwórczy 1 kpl | kpl | 1
16. | 45231100-6 | 1.3 5.6 | Próba wodna szczelności sieci wodociągowych z rur typu HOBAS, PCW, PVC, PE, PEHD, (rurociąg 200·m) Dn·90-110·mm 1 próba | próba | 1
17. | 45231100-6 | 1.3 | Dezynfekcja rurociągów sieci wodociągowej, (rurociąg 200·m) Dn·do 150·mm 1 odcinek | odcinek | 1
Numer pozycji przedmiaru | Numer CPV | Numer specyfikacji | Opis robót | j.m. | Ilość | Cena jednostkowa netto | Wartość netto (6x7)
1 | 2 | 3 | 4 | 5 | 6 | 7 | 8
18. | 45231100-6 | 1.3 | Jednokrotne płukanie sieci wodociągowej, (rurociąg 200·m) Dn·do 150·mm 2 odcinki | odcinek | 2
19. | 45231100-6 | 5.5 | Podłoża pod kanały i obiekty z materiałów sypkich, grubość 30·cm - obsypka 31,77x0,80x0,30 =7,625 m3 | m3 | 7.625
20. | 45231100-6 | 5.2.1 | Oznakowanie trasy wodociągu ułożonego w ziemi taśmą z tworzywa sztucznego, metalizowaną koloru niebieskiego 32 mb | mb | 32
21. | 45111200-0 | 5.4 | Zasypywanie wykopów szerokości 0,8-2,5·m o ścianach pionowych, głębokość do 3,0·m, kategoria gruntu III-IV wykop: 30,245+12,962+18,52 = 61,727 m3 minus podsypka i obsypka: - (5,083+7,625) =-12,708 m3 minus studzienka wodomierzowa: - (3,14x0,85x0,85)x2 = -4,537 m3 | m3 | 44.482
22. | 45111200-0 | 5.4 | Roboty ziemne wykonywane ładowarkami kołowymi z transportem urobku samochodami samowyładowczymi 5-10t na odległość do 10·km, lecz w ziemi zmagazynowanej w hałdach, ładowarka 1,25·m3, grunt kategorii III-IV - odwóz nadmiaru ziemi wraz z opłatą za składowanie na wysypisku. wykopy: 30,245+12,962+18,52 =61,727 m3 minus zasypka:-44,482 | m3 | 17.245
23. | 45231100-6 | 5.7 | Warstwy podsypkowe, podsypka cementowo-piaskowa, zagęszczanie mechaniczne, po zagęszczeniu 5·cm 24,50 m2 | m2 | 24.5
24. | 45231100-6 | 5.7 | Chodniki z płyt, betonowe 50x50x7·cm, podsypka piaskowa z wypełnieniem spoin piaskiem 24,50 m2 | m2 | 24.5
Numer pozycji przedmiaru | Numer CPV | Numer specyfikacji | Opis robót | j.m. | Ilość | Cena jednostkowa netto | Wartość netto (6x7)
1 | 2 | 3 | 4 | 5 | 6 | 7 | 8
25. | 45231300-8 | 1.3 5.3 | Dostawa i montaż studzienki wodomierzowej: studnie rewizyjne z kręgów betonowych w gotowym wykopie, Fi·1400·mm, głębokość do 2·m, z pierścieniem odciążającym, właz D400, H=2,0 m 1 kpl. | kpl | 1
26. | 45231300-8 | 1.3 5.3 | Przejścia przez ściany betonowe, ściana grubości do 15·cm, rurociąg Dz 40·mm 2 szt. | szt | 2
27. | 45231300-8 | 1.3 5.3 | Prefabrykowana podstawa betonowa pod konsolę do mocowania wodomierza 1 szt. | szt | 1
28. | 45231300-8 | 1.3 5.3 | Złączka przejściowa PE/Stal - Dz 40 mm/Dn·32·mm 2 szt. | szt | 2
29. | 45231300-8 | 1.3 5.3 | Dodatki za wykonanie obustronnych podejść do wodomierzy skrzydełkowych, w rurociągach stalowych, do wodomierza Dn 20 mm + 2 zawory Dn·32·mm 1 kpl. | kpl | 1
30. | 45231300-8 | 1.3 5.3 | Dostawa i montaż: Wodomierze skrzydełkowe Dn·20·mm 1 kpl | kpl | 1
31. | 45231300-8 | 1.3 5.3 | Dostawa i montaż: Zawór antyskażeniowy typ EA, przyłącza Dn·1 1/4" 1 szt. | szt | 1
32. | 45231300-8 | 1.3 5.3 | Dostawa i montaż: Filtr siatkowy Dn·32·mm 1 szt. | szt | 1
33. | 45231300-8 | 1.3 5.3 | Dostawa i montaż: Regulator ciśnienia wody Dn·32·mm 1 szt. | szt | 1
34. | 45231300-8 | 1.3 5.3 | Przejścia przez ściany betonowe, ściana grubości do 15·cm, rurociąg Fi·20·mm 1 szt. | szt | 1
Numer pozycji przedmiaru | Numer CPV | Numer specyfikacji | Opis robót | j.m. | Ilość | Cena jednostkowa netto | Wartość netto (6x7)
1 | 2 | 3 | 4 | 5 | 6 | 7 | 8
35. | 45231300-8 | 1.3 5.3 | Dostawa i montaż: Rurociągi stalowe ocynkowane o połączeniach gwintowanych, w hydroforniach, pompowniach, kotłowniach i węzłach cieplnych, Dn·20·mm 2,50 mb | mb | 2.5
36. | 45231300-8 | 1.3 5.3 | Dostawa i montaż: Pompy ręczne skrzydełkowe, S-1, Fi·20 1 szt. | szt | 1
RAZEM Dział 4
Numer pozycji przedmiaru | Numer CPV | Numer specyfikacji | Opis robót | j.m. | Ilość | Cena jednostkowa netto | Wartość netto (6x7)
1 | 2 | 3 | 4 | 5 | 6 | 7 | 8
Dział 5. Przyłącze kanalizacyjne
1. | 45100000 | 5.2.1 | Roboty pomiarowe przy liniowych robotach ziemnych w terenie pagórkowatym lub górskim 4,42+18,43+6,17+3,15)/1000 =0,032 km | km | 0.32
2. | 45110000-1 | 5.2.2 | Rozebranie nawierzchni i chodników z płyt betonowych, nawierzchnie, wypełnienie spoin piaskiem, płyty 15·cm 25,50x1,0=25,50 m2 | m2 | 25.5
3. | 45111200-0 | 5.4 | Wykopy oraz przekopy wykonywane na odkład koparkami podsiębiernymi, koparka 0,25-0,60, głębokość do 3·m, kategoria gruntu III-IV odcinek S1-S2 : 4,42x0,90x2,0 =7,956 m3 odcinek S2-S3: 18,43x0,90x2,0=33,174 m3 odcinek S3-Bs: 6,17x0,9x2,0=11,106 m3 3,15x0,9x2,0=5,67 m3 | m3 | 57.906
4. | 45111200-0 | 5.4 | Jednostronne umocnienie ścian wykopów bez względu na kategorię gruntu, umocnienie ażurowe, głębokość wykopu do 3,0·m - dwustronnie (4,42+18,43+6,17+3,15)x2,0x2=128,68m2 | m2 | 128.68
5. | 45111200-0 | 5.4 | Wykopy jamiste wykonywane na odkład koparkami podsiębiernymi, koparka 0,15-0,25·m3, głębokość do 3·m, kategoria gruntu III pod studzienkę S2 :1,80x1,80x2,45 =7,938 m3 pod studzienkę S3: 1,60x1,60x1,40=3,584 m3 | m3 | 11.522
6. | 45111200-0 | 5.4 | Wykopy jamiste wykonywane na odkład koparkami podsiębiernymi, koparka 0,60·m3, głębokość do 4·m, kategoria gruntu III-IV 2,50x2,50x3,70 =23,125 m3 | m3 | 23.125
Numer pozycji przedmiaru | Numer CPV | Numer specyfikacji | Opis robót | j.m. | Ilość | Cena jednostkowa netto | Wartość netto (6x7)
1 | 2 | 3 | 4 | 5 | 6 | 7 | 8
7. | 45111200-0 | 5.4 | Umocnienie ścian wykopów pod komory, studzienki itp. na sieciach zewnętrznych w gruntach suchych kategorii I-IV wraz z rozbiórką, balami drewnianymi, głębokość wykopu do 3,0·m pod studzienkę S2: 1,80x2,45x2 =8,82 m2 pod studzienkę S3: 1,60x1,40x2 = 4,48 m2 | m2 | 13.3
8. | 45111200-0 | 5.4 | Umocnienie ścian wykopów pod komory, studzienki itp. na sieciach zewnętrznych w gruntach suchych kategorii I-IV wraz z rozbiórką, balami drewnianymi , głębokość wykopu do 6,0·m pod studzienkę S1: 2,50x3,70x3 =27,75 m2 | m2 | 27.75
9. | 45231100-6 | 5.5 | Podłoża pod kanały i obiekty z materiałów sypkich, grubość 20·cm (4,42+18,43+6,17+3,15)x0,90x0,20 = 5,791m3 | m3 | 5.791
10. | 45232411-6 | 5.3 | Dostawa i montaż: Kanały z rur typu PVC łączone na wcisk, Fi·160·mm 4,42+18,43+6,17+3,15=32,17 mb | mb | 32.17
11. | 45232410-9 | 5.3 | Demontaż rury betonowej kielichowej, Fi·300·mm 4,0 mb | mb | 4
12. | 45232410-9 | 5.3 | Dostawa i montaż: Studnie rewizyjne z kręgów betonowych w gotowym wykopie, Fi·1000·mm, właz D400, głębokość H=3,5 m 1 kpl. | kpl | 1
13. | 45232410-9 | 5.3 | Podłączenie rur betonowych Fi·300·mm do studni rewizyjnej z dwóch stron 1,50x2 = 3 mb | mb | 3
14. | 45232410-9 | 5.3 | Studzienki kanalizacyjne z gotowych elementów z tworzyw sztucznych, Tegra Fi·600·mm, głębokość 2,40·m 1 szt. | szt | 1
15. | 45232410-9 | 5.3 | Studzienki kanalizacyjne z gotowych elementów z tworzyw sztucznych, Tegra Fi·425·mm, głębokość H=1,4 m 1szt. | szt | 1
Numer pozycji przedmiaru | Numer CPV | Numer specyfikacji | Opis robót | j.m. | Ilość | Cena jednostkowa netto | Wartość netto (6x7)
1 | 2 | 3 | 4 | 5 | 6 | 7 | 8
16. | 45232410-9 | 5.3 | Osadzenie w studzienkach i komorach, właz żeliwny, do 130·kg - B125 2 szt. | szt | 2
17. | 45231100-6 | 5.6 | Próba wodna szczelności sieci kanalizacyjnych z rur typu HOBAS, PCW, PVC, PE, PEHD, (rurociąg 200·m) Dn·160·mm 1 próba | próba | 1
18. | 45231100-6 | 5.5 | Podłoża pod kanały i obiekty z materiałów sypkich, grubość 30·cm - obsypka (4,42+18,43+6,17+3,15)x0,90x0,30=8,686 m3 | m3 | 8.686
19. | 45232000-2 | 5.2.1 | Oznakowanie trasy rurociągu ułożonego w ziemi taśmą z tworzywa sztucznego, metalizowaną koloru brązowego 32 mb | mb | 32
20. | 45111200-0 | 5.4 | Zasypywanie wykopów szerokości 0,8-2,5·m o ścianach pionowych, głębokość do 3,0·m, kategoria gruntu III-IV wykop: 57,906+11,522+23,125 =92,553 m3 minus podsypka i obsypka: -(5,791+8,686)=-14,477 m3 minus studzienki: -(3,14x0,65x0,65)x3,50-(3,14x0,30x 0,30) x 2,40 -(3,14x0,21x0,21x1,40 =-5,515 m3 | m3 | 72.561
21. | 45111200-0 | 5.4 | Roboty ziemne wykonywane ładowarkami kołowymi z transportem urobku samochodami samowyładowczymi 5-10t na odległość do 10·km, lecz w ziemi zmagazynowanej w hałdach, ładowarka 1,25·m3, grunt kategorii III-IV - odwóz nadmiaru ziemi wraz z opłatą za składowanie na wysypisku. wykopy: 57,906+11,522+23,125 = 92,553m3 minus zasypka: -72,561 m3 | m3 | 19.992
22. | 45231100-6 | 5.7 | Warstwy podsypkowe, podsypka cementowo-piaskowa, zagęszczanie mechaniczne, po zagęszczeniu 5·cm 25,50 m2 | m2 | 25.5
Numer pozycji przedmiaru | Numer CPV | Numer specyfikacji | Opis robót | j.m. | Ilość | Cena jednostkowa netto | Wartość netto (6x7)
1 | 2 | 3 | 4 | 5 | 6 | 7 | 8
23. | 45231100-6 | 5.7 | Chodniki z płyt, betonowe 50x50x7·cm, podsypka piaskowa z wypełnieniem spoin piaskiem 25,50 m2 | m2 | 25.5
RAZEM Dział 5.
Numer pozycji przedmiaru | Numer CPV | Numer specyfikacji | Opis robót | j.m. | Ilość | Cena jednostkowa netto | Wartość netto (6x7)
1 | 2 | 3 | 4 | 5 | 6 | 7 | 8
Dział 6. Przyłącze energetyczne
1. | 45315600-4 | 5.2 | Montaż uziomów lub przewodów uziemiajacych taśmą FeZn 30x4mm, kategoria gruntu IV | mb | 5
2. | 45315600-4 | 5.2 | Mechaniczne pogrążanie uziomów pionowych prętowych fi 14 mm, kategoria gruntu III | mb | 4
3. | 45262210-6 | 5.1 | Ręczne kopanie rowów dla kabli,kategoria gruntu IV 7,00x0,40x0,80= 2,240 m3 | m3 | 2.24
4. | 45262210-6 | 5.1 | Ręczne zasypanie rowów dla kabli ,kategria gruntu IV 7x0,40x0,60=1,680 m3 | m3 | 1.68
5. | 45262210-6 | 5.1 | Nasypanie warstwy piasku gr 10 cm, szer. do 40 cm na dnie rowu kablowego i nad kablem | mb | 14
6. | 45315600-4 | 5.1 | Rury winidurowe fi 28 mm, układane natynkowo na podłożu betonowym | mb | 3
7. | 45315600-4 | 5.1 | Przewody izolowane jednożyłowe YLY 10 mm2 układane w gotowych korytach | mb | 5
8. | 45315600-4 | 5.1 | Układanie kabli YKY 4x10 mm2 w rurach, pustakach lub kanałach zamknietych, masa do 1 ·kg/m, | mb | 12
9. | 45315600-4 | 5.1 | Ułożenie rur osłonowych DVK o średnicy do 50 mm | mb | 9
10. | 45315600-4 | 5.1 | Podłączenie przewodów pod zaciski lub bolce, przewód pojedynczy do 10·mm2 | szt. | 8
11. | 45231400-9 | 6.2 | Badania i pomiary instalacji uziemiającej, piorunochronnej i skutecznowści zerowania, uziemienie ochronne lub robocze, pomiar pierwszy | szt. | 1
Numer pozycji przedmiaru | Numer CPV | Numer specyfikacji | Opis robót | j.m. | Ilość | Cena jednostkowa netto | Wartość netto (6x7)
1 | 2 | 3 | 4 | 5 | 6 | 7 | 8
12. | 45231400-9 | 6.1 | Badanie linii kablowej niskiego napięcia 5-żyłowy | odcinek | 1
13. | 71355000-1 | 8 | Wykonanie inwentaryzacji geodezyjnej powykonawczej wraz z wniesieniem do zasobu | usługa | 1
14. | 45315600-4 | 8 | Opłata za czasowe wyłaczenie linii NN | szt. | 1
RAZEM Dział 6
Numer pozycji przedmiaru | Numer CPV | Numer specyfikacji | Opis robót | j.m. | Ilość | Cena jednostkowa netto | Wartość netto (6x7)
1 | 2 | 3 | 4 | 5 | 6 | 7 | 8
Dział 7. Dokumentacja powykonawcza
1. | 45232000-2 | SST | Wykonanie dokumentacji fotograficznej robót ulegających zakryciu przyłącza wodociągowego i kanalizacyjnego wraz z z zapisem na płycie CD 1 kpl. 1 kpl. | kpl | 1
2. | 71355000-1 | SST | Wykonanie kompletnej dokumentacji powykonawczej 1 kpl.= 4 egz. w wersji papierowej i 1 egz. na płycie CD | kpl | 1
3. | 71355000-1 | SST | Wykonanie inwentaryzacji geodezyjnej powykonawczej obiektu przy ul.Budowlanych, przyłącza wodociągowego i kanalizacyjnego i energetycznego wraz z wniesieniem do zasobu. 1 kpl.=4 egz.mapy w wersji papierowej i 1 egz. na płycie CD | kpl | 1
RAZEM Dział 7
OGÓŁEM Dział (1 - 7) | [6 empty] | Suma wartości netto | Stawka VAT | Suma wartości brutto
23%
UWAGA !
1. Sumę wartości netto oraz wartość brutto należy wpisać do Formularza oferty (Załącznik Nr 2 do SIWZ).
2.Rozliczenie nastąpi kosztorysem powykonawczym wg ilości rzeczywiście wykonanych robót i cen jednostkowych podanych w ofercie, jednak w kwocie nie wyższej niż wartość umowy.