## SEGMENT "A", sekcje I-V
PRZEDMIAR ROBÓT
REMONT MURU I ŚCIANY OPOROWEJ WZDŁUŻ UL. POKOJU NA TERENIE ZAJEZDNI MIEJSKIEGO ZAKŁADU KOMUNIKACYJNEGO W BIELSKU BIAŁEJ
MUR Z ELEMENTÓW PREFABRYKOWANYCH (BLOCZKI BETONOWE ŚREDNIOWYMIAROWE) SEGMENT "A" obejmuje sekcje od I do XVI
Numer poz. przed miaru | Numer specyfikacji technicznej | Numer CPV | Opis robót | J.m. | Ilość | Cena jednostkowa netto | Wartość netto (6x7) | Podatek |  | Wartość brutto (8+10)
[8 empty] | stawka 22% | kwota (8x9)
1 | 2 | 3 | 4 | 5 | 6 | 7 | 8 | 9 | 10 | 11
Dział 1. MUR PREFABRYKOWANY - SEGMENT "A", sekcje I-V
1.1 Roboty rozbiórkowe i przygotowawcze
1 d.1.1 | ST 01.01.01 | 45111213-4 | Mechaniczne ścinanie drzew z karczowaniem pni, średnice drzew 16-25·cm 3 szt. | szt | 3
2 d.1.1 | ST 01.01.01 | 45111213-4 | Ręczne karczowanie pni, Fi·10-15·cm. 2 szt. | szt | 2
3 d.1.1 | ST 01.01.01 | 45111213-4 | Oczyszczanie kęp z krzaków i starków, porost do wycięcia rzadki lub średni. 60 m2 | m2 | 60
4 d.1.1 | ST 01.02.01 | 45110000-1 | Roboty rozbiórkowe, elementy betonowe zbrojone - czapy betonowe sekcja I-V: 60,00x0,765x(0,222+0,140)x0,5=8,31 m3 | m3 | 8.31
5 d.1.1 | ST 01.02.01 | 45110000-1 | Odbicie tynków zewnętrznych, na ścianach ponad 5·m2, z zaprawy cementowo-wapiennej 171 m2 | m2 | 171
6 d.1.1 | ST01.02.01 | 45110000-1 | Ręczne skucie powierzchni zmurszałego betonu o grub. do 1·cm na ścianach. (przyjęto 40 % skucia elementów betonowych) 171,00x0,40=68,40 m2 | m2 | 68.4
7 d.1.1 | ST 05.04.01 | 45262370-5 | Czyszczenie ręczne powierzchni betonowych, pionowych, mury ściany: 171,00 m2 powierzchnia pozioma pod czapy: 60,00x0,60=36.00 m2 | m2 | 207
8 d.1.1 | ST 05.04.01 | 45262370-5 | Czyszczenie powierzchni betonowych strumieniowe wodne wysokociśnieniowe, powierzchnie wierzchnie nie malowane, pionowe ściany: 171,00 m2 powierzchnia pozioma pod czapy: 60,00x0,60=36.00 m2 | m2 | 207
9 d.1.1 | ST 00.00.00 | 45000000-7 | Wywiezienie gruzu z terenu rozbiórki przy ręcznym załadowaniu i wyładowaniu na odległość do 10 km samochodem ciężarowym skrzyniowym wraz z opłatą za składowanie i utylizację. 8,31+171,00x0,02+68,40x0,01=12,41 m3 | m3 | 12.41
1.2 Roboty budowlane - naprawa muru
1 d.1.2 | ST 06.01.01 | 45262310-7 | Wiercenie otworów fi 10mm w murach żelbetowych, głębokości 10cm, pod haki stalowe (przyjęto 6szt/m2) 178,97x6=~1074 szt | szt | 1074
2 d.1.2 | ST 06.01.01 | 45262310-7 | Dostawa i osadzenie w podłożu muru na zaprawie cementowej prętów kotwiących siatki zbrojenia-pręty fi10mm - przyjęto 6szt/m2 1074 szt | szt | 1074
3 d.1.2 | ST 06.01.01 | 45262310-7 | Wiercenie otworów fi 20mm w murach żelbetowych, głębokości 10cm , pod haki stalowe na czapy żelbetowe (przyjęto 2szt/mb) 60,00x2=120 szt | szt | 120
4 d.1.2 | ST 06.01.01 | 45262310-7 | Dostawa i osadzenie w podłożu muru na zaprawie cementowej kotew stalowych dla zamocowania czap żelbetowych - pręty fi 20mm (przyjęto 2szt/mb) 60,00x2=120 szt | szt | 120
5 d.1.2 | ST 04.01.00 | 45262310-7 | Dostawa stali i zbrojenie konstrukcji monolitycznych, pręty żebrowane do Fi 14·mm 2178,67/1000=2,179 t | t | 2.179
6 d.1.2 | ST 05.01.00 | 45262300-4 | Dostawa betonu i uzupełnienie elementów konstrukcyjnych z betonu monolitycznego, nakrywy murów. 7,50 m3 | m3 | 7.5
7 d.1.2 | ST 05.04.01 | 4526370-5 | Dostawa materiału i ręczna reprofilacja (wypełnienie ubytków) zaprawą cementowo-polimerową wykonanie warstwy sczepnej, powierzchnie konstrukcji betonowych pionowych. 178,97 m2 | m2 | 178.97
8 d.1.2 | ST 05.04.01 | 4526370-5 | Dostawa materiału i mechaniczna reprofilacja (wypełnienie ubytków) powierzchni konstrukcji betonowych przez natryskiwanie modyfikacją zaprawą cementowo-polimerową SPCC, natryskiwanie powłoki gr. 50·mm metodą mokrą na pow. pionowych, Aso-SPCC·10 178,97 m2 | m2 | 178.97
9 d.1.2 | ST 05.03.01 | 4526370-5 | Dostawa materiału i przygotowanie powierzchni pionowych nieotynkowanych pod uszczelnienia np. w technologii Superflex-10, gruntowanie np. Eurolanem TG2, ręcznie, lub system równoważny. ściany: 178,97m2 czapy: 78,00 m2 | m2 | 256.97
10 d.1.2 | ST 05.03.01 | 45442121-1 | Dostawa materiału i wykonanie powłok ochronnych na powierzchniach betonowych, malowanie 2-krotne powierzchni betonowych, poziomych i pionowych, 256,97 m2 | m2 | 256.97
1.3 Roboty budowlane - dylatacje
1 d.1.3 | ST 06.02.01 | 45400000-1 | Mechaniczne cięcie szczelin, w istniejących murach żelbetowych, głębokość cięcia 15 cm, z wykonaniem fazy dwustronnej na bloczkach betonowych. 29,95 mb | mb | 29.95
2 d.1.3 | ST 06.02.01 | 45400000-1 | Mechaniczne cięcie szczelin, w warstwie muru z betonu natryskowego, głębokość cięcia 4 cm. 29,95 mb | mb | 29.95
3 d.1.3 | ST 06.02.01 | 45400000-1 | Dostawa i wklejenie membrany dylatacyjnej z pętlą np.Tricoflex , z wykonaniem posypki kwarcowej na warstwie zewnętrznej. 29,95 mb | mb | 29.95
1.4 Roboty ziemne, odwodnienia
1 d.1.4 | ST 00.00.00 | 45000000-7 | Zabezpieczenie kabla zasilającego latarnię, podczas prac ziemnych. | usługa | 1
2 d.1.4 | ST 00.00.00 | 45000000-7 | Zdjęcie znaków lub drogowskazów, wraz ze słupkami. 2 szt | szt | 2
3 d.1.4 | ST 00.00.00 | 45000000-7 | Ponowny montaż znaki drogowe, słupki z rur stalowych. 2 szt | szt | 2
4 d.1.4 | ST 00.00.00 | 45000000-7 | Latarnie oświetleniowe parkowe (ogrodowe), demontaż słupa latarni z lampą. 1 szt | szt | 1
5 d.1.4 | ST 00.00.00 | 45000000-7 | Ponowny montaż - latarnie oświetleniowe parkowe lub ogrodowe, na gotowym podłożu słupa latarni z lampą. 1 szt | szt | 1
6 d.1.4 | ST 07.02.00 | 45442200-9 | Malowanie farbą olejną elementów metalowych, słupy latarni, słupki znaków drogowwych. 3 mb | mb | 3
7 d.1.4 | ST 03.02.01 | 45232451-8 | Przeczyszczenie, udrożnienie kanalizacji w miejscach przyłączenia odwodnienia. 2 szt. | szt | 2
8 d.1.4 | ST 01.01.02 | 45110000-1 | Roboty rozbiórkowe, powierzchnia betonu na odwodnieniu powierzchniowym od strony ściany. 60,00x0,45x0,07=1,89 m3 | m3 | 1.89
9 d.1.4 | ST 01.01.02 | 45110000-1 | Ostrożne rozebranie płyty betonowe 50x50x7·cm na podsypce piaskowej obok rygolika ściekowego (płyty do ponownego wbudowania) 60,00x0,50=30,00 m2 | m2 | 30
10 d.1.4 | ST 01.01.02 | 45110000-1 | Rozebranie ścieków z elementów betonowych, podsypka piaskowa, elementy betonowe grubości 20·cm. 60 mb | mb | 60
11 d.1.4 | ST 02.01.01 | 45111200-0 | Wykopy o ścianach pionowych głębokość do 1,0·m w gruncie kategorii III. 60,00x0,80x1,40=67,20 m3 | m3 | 67.2
12 d.1.4 | ST 02.01.01 | 45111200-0 | Ręczne wykopanie dołów o powierzchni dna do 0.2·m2, głębokość do 0.7 m, kategoria gruntu IV /pod montaż rur odpływowych fi 40 z PCV 15 szt | szt | 15
13 d.1.4 | ST 06.01.01 | 45262310-7 | Przewiercenie otworów fi 50mm w murach żelbetowych na wylot dł.60cm, pod rury PCV odwodnienia. 15 szt | szt | 15
14 d.1.4 | ST 03.01.01 | 45232400-6 | Dostawa i montaż w murze rur drenarskich PCV fi 50mm, osadzane na zaprawie cementowej, wklejenie manszety z tworzywa, uszczelnienie masą epoksydową. Rury długości 75 cm. 15 szt. | szt | 15
15 d.1.4 | ST 02.02.01 | 45111200-0 | Profilowanie i zagęszczanie podłoża pod warstwy konstrukcyjne nawierzchni, ręcznie, grunt kategorii III-IV. 60,00x1,45=87,00 m2 | m2 | 87
16 d.1.4 | ST 02.02.01 | 45111200-0 | Wykonanie podbudowy z gruntu stabilizowanego, wykonywane ręcznie, stabilizacja cementem, grubość 20cm. 60,00x1,45=87,00 m2 | m2 | 87
17 d.1.4 | ST 03.01.01 | 45232400-6 | Dostawa rur i ułożenie drenażu z rur z tworzyw sztucznych, prostych, Dn·150·mm. 60 mb | mb | 60
18 d.1.4 | ST 03.01.01 | 45232400-6 | Dostawa i owinięcie geowłókniną rur drenarskich. 60,00*0,75=45 | m2 | 45
19 d.1.4 | ST 06.03.01 | 45320000-6 | Wykonanie Izolacji pionowych ścian fundamentowych, z folii kubełkowej, z gruntowaniem powierzchni 60,00x1,00=60,00 m2 | m2 | 60
20 d.1.4 | ST 02.02.01 | 45111200-0 | Dostawa żwiru na budowę i wykonanie podsypki filtracyjnej w gotowym wykopie, z gotowego kruszywa żwirowego. 60,00x(3,14x0,20x0,20)=7,54 m3 | m3 | 7.54
21 d.1.4 | ST 02.02.01 | 45111200-0 | Wykonanie zasypki z kruszyw naturalnych dowiezionych piasek zasypka: 60,00x0,75x1,40=63,00 m3 minus rura: -60,00x(3,14x0,075x0,075)=-1,20 m3 minus obsypka rury: -7,54 m3 | m3 | 54.26
22 d.1.4 | ST 02.02.01 | 45111200-0 | Dostawa materiału i wykonanie warstwy podsypkowej, podsypka cementowo-piaskowa, zagęszczanie mechaniczne, średnio po zagęszczeniu 5·cm. 87,00 m2 | m2 | 87
23 d.1.4 | ST 03.03.01 | 45232451-8 | Dostawa płytek i ułozenie chodnika z płyt betonowych 35x35x5·cm, podsypka cementowo-piaskowa z wypełnieniem spoin masą bitumiczną. 60,00x0,35=21,00 m2 | m2 | 21
24 d.1.4 | ST 03.03.01 | 45232451-8 | Dostawa płytek i ułożenie chodnika z płyt betonowych 50x50x7·cm, podsypka cementowo-piaskowa z wypełnieniem spoin masą bitumiczną. (przyjęto 30% płyt z odzysku) 60,00x0,50=30,00 m2 | m2 | 30
25 d.1.4 | ST 03.02.01 | 45232451-8 | Dostawa i montaż ścieków z elementów betonowych, podsypka cementowo-piaskowa, prefabrykat o grubości 15·cm (przyjęto 45% elementów z odzysku) 60 mb | mb | 60
26 d.1.4 | ST 03.03.01 | 45232451-8 | Plantowanie (obrobienie na czysto), skarpy , kategoria gruntu IV 60,00x1,00=60,00 m2 | m2 | 60
27 d.1.4 | ST 03.03.01 | 45232451-8 | Darniowanie skarp, krawędzie skarp pasami szerokości 30-40·cm, bez humusu. 60,00 m2 | m2 | 60
28 d.1.4 | ST 00.00.00 | 45000000-7 | Wywóz samochodami skrzyniowymi, na odległość do 10·km, grunt kategorii III. 67,20 m3 | m3 | 67.2
[7 empty] | Suma wartości netto |  |  | Suma wartości brutto
OGÓŁEM Dział 1.

## SEGMENT "A" zbiorczy
Załacznik Nr 4 cz. 2
do SIWZ
PRZEDMIAR ROBÓT
MUR Z ELEMENTÓW PREFABRYKOWANYCH (BLOCZKI BETONOWE ŚREDNIOWYMIAROWE) SEGMENT "A" obejmuje sekcje od I do XVI
Numer poz. przed miaru | Numer specyfikacji technicznej | Numer CPV | Opis robót | J.m. | Ilość | Cena jednostkowa netto | Wartość netto (6x7) | Podatek |  | Wartość brutto (8+10)
[8 empty] | stawka 22% | kwota (8x9)
1 | 2 | 3 | 4 | 5 | 6 | 7 | 8 | 9 | 10 | 11
MUR PREFABRYKOWANY - SEGMENT "A", sekcje I-XVI
1. Roboty rozbiórkowe i przygotowawcze
1 d.1 | ST 01.01.01 | 45111213-4 | Karczowanie pni drzew, Fi·10-25·cm. Sekcje I-V : 5 szt. Sekcje VI-X : 3 szt. Sekcje XI-XVI : 4 szt. | szt | 12
2 d.1 | ST 01.02.01 | 45110000-1 | Roboty rozbiórkowe, elementy betonowe zbrojone - czapy betonowe Sekcje I-V: 60,00x0,765x(0,222+0,140)x0,5=8,31 m3 Sekcje VII-X : 60,00x0,765x(0,222+0,140)x0,5=8,31 m3 Sekcje XI-XVI: 66,96x0,765x(0,222+0,140)x0,5=9,27 m3 | m3 | 25.89
3 d.1 | ST 01.02.01 | 45110000-1 | Odbicie tynków zewnętrznych, na ścianach ponad 5·m2, z zaprawy cementowo-wapiennej - powiezchnia ściany od strony skarpy Sekcje I-V : 38,10 m2 Sekcje VI-X : 34,10 m2 Sekcje XI-XVI : 23,73 m2 | m2 | 95.93
4 d.1 | ST01.02.01 | 45110000-1 | Ręczne skucie powierzchni zmurszałego betonu o grub. do 1·cm na ścianach. (przyjęto 40 % skucia elementów betonowych) Sekcje I-V : 38,10x0,40=15,24 m2 Sekcje VI-X : 34,10x0,40=13,64m2 Sekcje XI-XVI : 23,73x0,40=9,49 m2 | m2 | 38.37
Numer poz. przed miaru | Numer specyfikacji technicznej | Numer CPV | Opis robót | J.m. | Ilość | Cena jednostkowa netto | Wartość netto (6x7) | Podatek |  | Wartość brutto (8+10)
[8 empty] | stawka 22% | kwota (8x9)
1 | 2 | 3 | 4 | 5 | 6 | 7 | 8 | 9 | 10 | 11
5 d.1 | ST 05.04.01 | 45262370-5 | Czyszczenie ręczne powierzchni betonowych, pionowych -ściany od strony skarpy i pow. pozioma pod czapy Sekcje I-V : ściany: 38,10 m2 powierzchnia pozioma pod czapy: 60,00x0,60=36.00 m2 Sekcje VI-X : ściany: 34,10 m2 powierzchnia pozioma pod czapy: 60,00x0,60=36,00 m2 Sekcje XI-XVI : ściany: 23,73 m2 powierzchnia pozioma pod czapy: 66,96x0,60=40,18 m2 | m2 | 208.11
6 d.1 | ST 05.04.01 | 45262370-5 | Czyszczenie strumieniowe wodne wysokociśnieniowe, powierzchnie betonowe ścian, nie malowane, pionowe Sekcje I-V : ściany: 38,10 m2 powierzchnia pozioma pod czapy: 60,00x0,60=36.00 m2 Sekcje VI-X : ściany: 34,10 m2 powierzchnia pozioma pod czapy: 60,00x0,60=36,00 m2 Sekcje XI-XVI : ściany: 23,73 m2 powierzchnia pozioma pod czapy: 66,96x0,60=40,18 m2 | m2 | 208.11
7 d.1 | ST 00.00.00 | 45000000-7 | Wywiezienie gruzu z terenu rozbiórki przy ręcznym załadowaniu i mechanicznym wyładowaniu, na odległość do 10 km samochodem ciężarowym skrzyniowym. wraz z opłatą za składowanie i utylizację. Gruz: Sekcje I-V : 8,31+38,10x0,02+15,24x0,01=9,22 m3 Sekcje VI-X : 8,31+34,10x0,02+13,64x0,01=9,12m3 Sekcje XI-XVI : 9,27+23,73x0,02+9,49x0,01 =9,84 m3 | m3 | 28.18
[7 empty] | Suma netto cyfrowo |  |  | Suma brutto cyfrowo
RAZEM DZIAŁ 1.
Numer poz. przed miaru | Numer specyfikacji technicznej | Numer CPV | Opis robót | J.m. | Ilość | Cena jednostkowa netto | Wartość netto (6x7) | Podatek |  | Wartość brutto (8+10)
[8 empty] | stawka 22% | kwota (8x9)
1 | 2 | 3 | 4 | 5 | 6 | 7 | 8 | 9 | 10 | 11
2. Roboty budowlane - naprawa muru
1 d.2 | ST 06.01.01 | 45262310-7 | Wiercenie otworów fi 10mm w murach żelbetowych, głębokości 10cm, pod haki stalowe (przyjęto 6szt/m2) Sekcje I-V : 38,10x6=~229 szt Sekcje VI-X : 34,10x6=~205 szt. Sekcje XI-XVI : 23,73x6=~142 szt. | szt | 576
2 d.2 | ST 06.01.01 | 45262310-7 | Dostawa i osadzenie w podłożu muru na zaprawie cementowej prętów kotwiących siatki zbrojenia - pręty stalowe żebrowane fi10mm,L=215 mm, - przyjęto 6 szt/m2 (łącznie 77 kg stali) Sekcje I-V : 38,10x6=~229 szt Sekcje VI-X : 34,10x6=~205 szt. Sekcje XI-XVI : 23,73x6=~142 szt. | szt | 576
3 d.2 | ST 06.01.01 | 45262310-7 | Wiercenie otworów fi 20mm w murach żelbetowych, głębokości 10cm , pod haki stalowe na czapy żelbetowe (przyjęto 4 szt/mb) Sekcje I-V : 60,00x4=240 szt Sekcje VI-X : 60,00x4=240szt. Sekcje XI-XVI : 66,96x4=~268 szt. | szt | 748
4 d.2 | ST 06.01.01 | 45262310-7 | Dostawa i osadzenie w podłożu muru na zaprawie cementowej kotew stalowych dla zamocowania czap żelbetowych - pręty stalowe żebrowane fi 20mm (przyjęto 4 szt/mb) Sekcje I-V : 60,00x4=240 szt Sekcje VI-X : 60,00x4=240szt. Sekcje XI-XVI : 66,96x4=~268 szt. | szt | 748
Numer poz. przed miaru | Numer specyfikacji technicznej | Numer CPV | Opis robót | J.m. | Ilość | Cena jednostkowa netto | Wartość netto (6x7) | Podatek |  | Wartość brutto (8+10)
[8 empty] | stawka 22% | kwota (8x9)
1 | 2 | 3 | 4 | 5 | 6 | 7 | 8 | 9 | 10 | 11
5 d.2 | ST 04.01.00 | 45262310-7 | Dostawa stali i zbrojenie konstrukcji monolitycznych, pręty stalowe żebrowane, stal 34 GS, fi 8-10 mm. Wykonanie siatek stalowych dla zbrojenia ścian od strony skarpy i przyspawanie do osadzonych w ścianach kotew. Wykonanie,powiązanie zbrojenia czap i przyspawanie do osadzonych w koronie muru kotew. Przed przystapieniem do montażu zbrojenia sprawdzić poprawnośc osadzenia w pionie i w poziomie. siatki naścienne typ A,B,C,D,E,F,G i 9*,9** = 792 kg szkielet czap typ A i B: 1626 kg | t | 2.418
6 d.2 | ST 05.01.00 | 45262300-4 | Wykonanie szalunków, dostawa betonu min. B 25 (C20/25) i uzupełnienie elementów konstrukcyjnych z betonu monolitycznego, nakrywy murów. Beton z zastosowaniem cementu portlandzkiego bez dodatków.Kruszywo wyłącznie łamane - bazaltowe lub granitowe bez frakcji pyłowej. Sekcje I-V : 7,50 m3 Sekcje VI-X : 7,50 m3 Sekcje XI-XVI : 8,53 m3 | m3 | 23.53
7 d.2 | ST 05.04.01 | 4526370-5 | Dostawa materiału i ręczna reprofilacja (wypełnienie ubytków) zaprawą cementowo-polimerową wykonanie warstwy sczepnej, powierzchnie konstrukcji betonowych pionowych. Sekcje I-V : 38,10 m2 Sekcje VI-X : 34,10 m2 Sekcje XI-XVI : 23,73 m2 | m2 | 95.93
8 d.2 | ST 05.04.01 | 4526370-5 | Dostawa materiału i mechaniczna reprofilacja (wypełnienie ubytków) powierzchni konstrukcji betonowych przez natryskiwanie modyfikacją zaprawą cementowo-polimerową SPCC, natryskiwanie powłoki gr. średnio 50·mm metodą mokrą na pow. pionowych, Aso-SPCC·10. Klasa zastosowanego betonu natryskowego - min B25 (C20/25). Kruszywo o uziarnieniu max 4 mm z dodatkiem mikrokrzemionki. Natrysk ( torkret ) wykonać w dwóch warstwach o łacznej grubosci 50 mm, z zatarciem powierzchni na gładko.Roboty wykonać dokładnie wg projektu technicznego. Sekcje I-V : 38,10 m2 Sekcje VI-X : 34,10 m2 Sekcje XI-XVI : 23,73 m2 Razem : 95,93 m2 x 0,05 m = 4,80 m3 | m3 | 4.8
Numer poz. przed miaru | Numer specyfikacji technicznej | Numer CPV | Opis robót | J.m. | Ilość | Cena jednostkowa netto | Wartość netto (6x7) | Podatek |  | Wartość brutto (8+10)
[8 empty] | stawka 22% | kwota (8x9)
1 | 2 | 3 | 4 | 5 | 6 | 7 | 8 | 9 | 10 | 11
9 d.2 | ST 05.03.01 | 4526370-5 | Dostawa materiału i przygotowanie powierzchni pionowych nieotynkowanych pod uszczelnienia wodoszczelne np. w technologii Superflex-10, gruntowanie np. Eurolanem TG2, ręcznie. (lub system równoważny) Sekcje I-V : ściany: 38,10m2 czapy: 78,00 m2 Sekcje VI-X : ściany: 34,10 m2 czapy: 78 m2 Sekcje XI-XVI : ściany: 23,73 m2 czapy: 87,93 m2 | m2 | 339.86
10 d.2 | ST 05.03.01 | 45442121-1 | Dostawa materiału i wykonanie powłok ochronnych na powierzchniach betonowych, malowanie 2-krotne powierzchni betonowych, poziomych i pionowych, Sekcje I-V : ściany: 38,10m2 czapy: 78,00 m2 Sekcje VI-X : ściany: 34,10 m2 czapy: 78 m2 Sekcje XI-XVI : ściany: 23,73 m2 czapy: 87,93 m2 | m2 | 339.86
[7 empty] | Suma netto cyfrowo |  |  | Suma brutto cyfrowo
RAZEM DZIAŁ 2.
Numer poz. przed miaru | Numer specyfikacji technicznej | Numer CPV | Opis robót | J.m. | Ilość | Cena jednostkowa netto | Wartość netto (6x7) | Podatek |  | Wartość brutto (8+10)
[8 empty] | stawka 22% | kwota (8x9)
1 | 2 | 3 | 4 | 5 | 6 | 7 | 8 | 9 | 10 | 11
3. Roboty budowlane - dylatacje
1 d.3 | ST 06.02.01 | 45400000-1 | Mechaniczne cięcie szczelin, w istniejących murach żelbetowych, głębokość cięcia 15 cm, z wykonaniem fazy dwustronnej na bloczkach betonowych. Sekcje I-V : 6,55 mb Sekcje VI-X : 5,05 mb Sekcje XI-XVI : 3,75 mb | mb | 15.35
2 d.3 | ST 06.02.01 | 45400000-1 | Mechaniczne cięcie szczelin, w warstwie muru z betonu natryskowego, głębokość cięcia 4 cm. Sekcje I-V : 6,55 mb Sekcje VI-X : 5,05 mb Sekcje XI-XVI : 3,75 mb | mb | 15.35
3 d.3 | ST 06.02.01 | 45400000-1 | Dostawa i wklejenie membrany dylatacyjnej z pętlą np.Tricoflex , z wykonaniem posypki kwarcowej na warstwie zewnętrznej. Sekcje I-V : 6,55 mb Sekcje VI-X : 5,05 mb Sekcje XI-XVI : 3,75 mb | mb | 15.35
[7 empty] | Suma netto cyfrowo |  |  | Suma brutto cyfrowo
RAZEM DZIAŁ 3.
Numer poz. przed miaru | Numer specyfikacji technicznej | Numer CPV | Opis robót | J.m. | Ilość | Cena jednostkowa netto | Wartość netto (6x7) | Podatek |  | Wartość brutto (8+10)
[8 empty] | stawka 22% | kwota (8x9)
1 | 2 | 3 | 4 | 5 | 6 | 7 | 8 | 9 | 10 | 11
4. Roboty ziemne, odwodnienia
1 d.4 | ST 00.00.00 | 45000000-7 | Demontaż znaków drogowych wraz ze słupkami oraz ich ponowny montaż po zakończeniu remontu muru. Zdemontowane elementy przewiezć na miejsce wskazane przez Zamawiającego w celu przeprowadzenia prac konserwacyjnych. Sekcje I-V : 2 szt. Sekcje XI-XVI : 1 szt. | szt | 3
2 d.4 | ST 00.00.00 | 45000000-7 | Demontaż słupa wraz z oprawą oświetleniową zewnętrzną na wsporniku stalowym oraz ponowny montaż słupów i opraw po zakończeniu remontu muru oporowego. Przed demonażem lamp zabezpieczyć kabel zasilający lampy oświetleniowe zewnętrzne na czas robót ziemnych. Zdemontowane elementy przewiezć na miejsce wskazane przez Zamawiającego w celu przeprowadzenia prac konserwacyjnych. 1 szt + 1 szt + 1 szt = 3 szt | szt | 3
3 d.4 | ST 03.02.01 | 45232451-8 | Przeczyszczenie i udrożnienie mechaniczne kanalizacji na całym odcinku od kraty ściekowej aż do miejsca włączenia ciągu kanalizacyjnego do studzienki w drodze asfaltowej pod murem oporowym (w miejscach przyłączenia odwodnienia). W przypadku nieudrożnienia rur lub załamania wymienić przyłącza kanalizacyjne na nowe. Sekcje I-V : 2 szt. Sekcje VI-X : 2 szt. Sekcje XI-XVI : 2 szt. | szt | 6
4 d.4 | ST 01.01.02 | 45110000-1 | Roboty rozbiórkowe, powierzchnia betonu na odwodnieniu powierzchniowym od strony ściany. Sekcje I-V : 60,00x0,45x0,07=1,89 m3 Sekcje VI-X : 60,00x0,45x0,07=1,89 m3 Sekcje XI-XVI : 66,96x0,45x0,07=2,11 m3 | m3 | 5.89
Numer poz. przed miaru | Numer specyfikacji technicznej | Numer CPV | Opis robót | J.m. | Ilość | Cena jednostkowa netto | Wartość netto (6x7) | Podatek |  | Wartość brutto (8+10)
[8 empty] | stawka 22% | kwota (8x9)
1 | 2 | 3 | 4 | 5 | 6 | 7 | 8 | 9 | 10 | 11
5 d.4 | ST 01.01.02 | 45110000-1 | Ostrożne rozebranie : płyty betonowe 50x50x7·cm na podsypce piaskowej obok rygolika ściekowego (odzysk płyt do ponownego wbudowania-przekazać Zamawiajacemu). Sekcje I-V : 60,00x0,50=30,00 m2 Sekcje VI-X : 60,00x0,50=30,00 m Sekcje XI-XVI : 66,96x0,50=33,48 m2 | m2 | 93.48
6 d.4 | ST 01.01.02 | 45110000-1 | Ostrożne rozebranie ścieków z elementów betonowych, podsypka piaskowa, elementy betonowe grubości 20·cm i szerokości 50 cm. (odzysk płyt do ponownego wbudowania-przekazać Zamawiającemu). Sekcje I-V : 60,00 mb Sekcje VI-X : 60,00 mb Sekcje XI-XVI : 66,96 mb | mb | 186.96
7 d.4 | ST 02.01.01 | 45111200-0 | Wykopy o ścianach pionowych głębokość do 1,0·m w gruncie kategorii III. 60,00x0,80x1,20=57,60 m3 60,00x0,80x1,20=57,60 m3 66,96x0,80x1,20=64,28 m3 | m3 | 179.48
8 d.4 | ST 02.01.01 | 45111200-0 | Ręczne wykopanie dołów o powierzchni dna do 0.2·m2, głębokość do 0.7 m, kategoria gruntu IV /pod montaż rur odpływowych fi 40 z PCV Sekcje I-V : 15 szt. Sekcje VI-X : 15 szt. Sekcje XI-XVI : 17 szt. | szt | 47
9 d.4 | ST 06.01.01 | 45262310-7 | Przewiercenie otworów fi 50mm w murach żelbetowych na wylot dł.60cm, pod rury PCV odwodnienia. Sekcje I-V : 15 szt. Sekcje VI-X : 15 szt. Sekcje XI-XVI : 17 szt. | szt | 47
10 d.4 | ST 03.01.01 | 45232400-6 | Dostawa i montaż w murze rur drenarskich PCV fi 50mm, osadzane na zaprawie cementowej, wklejenie manszety z tworzywa, uszczelnienie masą epoksydową. Rury długości 75 cm. Sekcje I-V : 15 szt. Sekcje VI-X : 15 szt. Sekcje XI-XVI : 17 szt. | szt | 47
Numer poz. przed miaru | Numer specyfikacji technicznej | Numer CPV | Opis robót | J.m. | Ilość | Cena jednostkowa netto | Wartość netto (6x7) | Podatek |  | Wartość brutto (8+10)
[8 empty] | stawka 22% | kwota (8x9)
1 | 2 | 3 | 4 | 5 | 6 | 7 | 8 | 9 | 10 | 11
11 d.4 | ST 02.02.01 | 45111200-0 | Profilowanie i zagęszczanie podłoża pod warstwy konstrukcyjne nawierzchni, ręcznie, grunt kategorii III-IV. 60,00x1,20=72,00 m2 60,00x1,20=72,00 m2 66,96x1,20=80,35m3 | m2 | 224.35
12 d.4 | ST 02.02.01 | 45111200-0 | Wykonanie podbudowy z gruntu stabilizowanego, wykonywane ręcznie, stabilizacja cementem, grubość 20cm. 60,00x1,20=72,00 m2 60,00x1,20=72,00 m2 66,96x1,20=80,35 m3 | m2 | 224.35
13 d.4 | ST 03.01.01 | 45232400-6 | Regulacja wpustów kanałów zbiorczych w celu zapewnienia spadku min 0,5 % lub większego . Regulację wykonać przed ułożeniem drenażu. 6 szt | szt | 6
14 d.4 | ST 03.01.01 | 45232400-6 | Dostawa rur i ułożenie drenażu z rur z tworzyw sztucznych, prostych, Dn·150·mm. Sekcje I-V : 60 mb Sekcje VI-X : 60 mb Sekcje XI-XVI : 66,96 mb | mb | 186.96
15 d.4 | ST 03.01.01 | 45232400-6 | Dostawa i owinięcie geowłókniną rur drenarskich. 60,00x0,75=45,00 m2 60,00x0,75=45,00 m2 66,96x0,75=50,22 m2 | m2 | 140.22
16 d.4 | ST 06.03.01 | 45320000-6 | Wykonanie izolacji pionowych ścian fundamentowych, z folii kubełkowej, z gruntowaniem powierzchni emulsją asfaltową. 60,00x1,00=60,00 m2 60,00x1,00=60,00 m2 66,96x1,00=66,96 m2 | m2 | 186.96
17 d.4 | ST 02.02.01 | 45111200-0 | Dostawa żwiru na budowę i wykonanie obsypki filtracyjnej w gotowym wykopie, z gotowego kruszywa żwirowego - frakcja 31,5 - 64 mm (obsypanie rur drenarskich). 60,00x(3,14x0,20x0,20)=7,54 m3 60,00x(3,14x0,20x0,20)=7,54 m3 66,96x(3,14x0,20x0,20)=8,41 m3 | m3 | 23.49
Numer poz. przed miaru | Numer specyfikacji technicznej | Numer CPV | Opis robót | J.m. | Ilość | Cena jednostkowa netto | Wartość netto (6x7) | Podatek |  | Wartość brutto (8+10)
[8 empty] | stawka 22% | kwota (8x9)
1 | 2 | 3 | 4 | 5 | 6 | 7 | 8 | 9 | 10 | 11
18 d.4 | ST 02.02.01 | 45111200-0 | Wykonanie zasypki z kruszyw naturalnych dowiezionych ( bez domieszki ziemi) 60,00x0,75x1,20=54,00 m3 60,00x0,75x1,20=54,00 m3 66,96x0,75x1,20=60,26 m3 minus obsypka rury: -23,49 m3 | m3 | 144.77
19 d.4 | ST 02.02.01 | 45111200-0 | Dostawa materiału i wykonanie warstwy podsypkowej, podsypka cementowo-piaskowa, zagęszczanie mechaniczne, średnio po zagęszczeniu 5·cm. Sekcje I-V : 60,00x1,45 = 87,00 m2 Sekcje VI-X : 60,00x1,45 = 87,00 m2 Sekcje XI-XVI : 66,96x1,45 = 97,09 m2 | m2 | 271.09
20 d.4 | ST 03.03.01 | 45232451-8 | Dostawa płytek i ułozenie chodnika z płyt betonowych 35x35x5·cm, podsypka cementowo-piaskowa z wypełnieniem spoin masą bitumiczną. Sekcje I-V : 60,00x0,35=21,00 m2 Sekcje VI-X : 60,00x0,35=21,00 m2 Sekcje XI-XVI : 66,96x0,35=23,44 m2 | m2 | 65.44
21 d.4 | ST 03.03.01 | 45232451-8 | Dostawa płytek i ułożenie chodnika z płyt betonowych 50x50x7·cm, podsypka cementowo-piaskowa z wypełnieniem spoin masą bitumiczną. Sekcje I-V : 60,00x0,50=30,00 m2 Sekcje VI-X : 60,00x0,50=30,00 m2 Sekcje XI-XVI : 66,96x0,50=33,48 m2 | m2 | 93.48
22 d.4 | ST 03.02.01 | 45232451-8 | Dostawa i montaż ścieków z elementów betonowych z wypełnieniem spoin masą bitumiczną, podsypka cementowo-piaskowa, prefabrykat o grubości 15·cm i szerokosci 60 cm - ściek drogowy D-8. Sekcje I-V : 60,00mb Sekcje VI-X : 60,00mb Sekcje XI-XVI : 66,96mb | mb | 186.96
Numer poz. przed miaru | Numer specyfikacji technicznej | Numer CPV | Opis robót | J.m. | Ilość | Cena jednostkowa netto | Wartość netto (6x7) | Podatek |  | Wartość brutto (8+10)
[8 empty] | stawka 22% | kwota (8x9)
1 | 2 | 3 | 4 | 5 | 6 | 7 | 8 | 9 | 10 | 11
23 d.4 | ST 03.03.01 | 45232451-8 | Plantowanie (obrobienie na czysto), skarpy , kategoria gruntu IV. Obsianie trawą i pielęgnacja. Pas ziemi szerokości ok. 1 m. Sekcje I-V : 60,00 m2 Sekcje VI-X : 60,00 m2 Sekcje XI-XVI : 66,96 m2 | m2 | 186.96
24 d.4 | ST 00.00.00 | 45000000-7 | Wywóz samochodami skrzyniowymi, z wyładunkiem na terenach zielonych bazy 57,60 m3 57,60 m3 64,28 m3 | m3 | 179.48
[7 empty] | Suma netto cyfrowo |  |  | Suma brutto cyfrowo
RAZEM DZIAŁ 3.
OGÓŁEM Dział 1+2+3+4
Uwaga!
1. Malowanie wsporników i słupów lamp i znaków drogowych wykona Zamawiajacy we własnym zakresie
2. Rozliczenie nastąpi kosztorysem powykonawczym wg rzeczywiście wykonanych robót oraz cen jednostkowych podanych w ofercie, jednak w kwocie nie wyższej niż wartośc umowna.