## 1. Żwirki i Wigury -Centrum
Załącznik Nr 4 cz. 2
do SIWZ
PRZYŁĄCZE NR 1
Przedmiar robót na wykonanie przyłącza energetycznego do automatu biletowego na przystanku autobusowym przy ul.Żwirki i Wigury, kierunek Centrum
Numer pozycji przedmiaru | Numer specyfikacji technicznej | Numer CPV | Opis robót | Jedn. | Ilość | Cena jednostkowa netto | Wartość netto (6x7)
1 | 2 | 3 | 4 | 5 | 6 | 7 | 8
Dział 1. Wykonanie fundamentu pod automat biletowy.
1 d.1 | 6.1 | 45233223-8 | Rozebranie nawierzchni z kostki kamiennej i klinkieru drogowego, kostka regularna na podsypce cementowo-piaskowej, mechanicznie | m2 | 0.6
2 d.1 | 6.1 | 45233223-8 | Rozebranie podbudowy, z kruszywa, grubość 15·cm, ręcznie | m2 | 0.6
3 d.1 | 6.1 | 45110000-1 | Wykopy liniowe lub jamiste ze skarpami o szerokości dna do 1,5 m, głębokość do 1,5·m, kategoria gruntu IV | m3 | 0.54
4 d.1 | 6.2 | 45223500-1 | Deskowanie tradycyjne konstrukcji monolitycznych betonowych lub żelbetowych, ławy fundamentowe | m2 | 0.12
5 d.1 | 6.2 | 45223500-1 | Uzupełnienie ław fundamentowych z betonu monolitycznego z wykonaniem izolacji poziomej z dwóch warstw papy asfaltowej na lepiku, szerokość ław do 60·cm oraz wykonaniem podsypki piaskowej gr 10 cm | m3 | 0.66
6 d.1 | 6.2 | 45223500-1 | Zbrojenie czterech ścian fundamentu siatką o oczkach 15x15 cm; z prętów fi 10 | kg | 40
Dział 2. Wykonanie zasilania i montaż skrzynki pomiarowej SP.
1 d.2 | 6.1 | 45233223-8 | Rozebranie nawierzchni z kostki kamiennej i klinkieru drogowego, kostka regularna na podsypce cementowo-piaskowej, mechanicznie | m2 | 0.1
2 d.2 | 6.1 | 45233223-8 | Rozebranie podbudowy, z kruszywa, grubość 15·cm, ręcznie | m2 | 0.1
3 d.2 | 6.2 | 45110000-1 | Fundamenty z żywic poliestrowych pod rozdzielnice, grunt kategorii IV, objętość fundamentu w wykopie do 0,15·m3 | szt | 1
4 d.2 | 6.3 | 45231400-9 | Skrzynka pomiarowa na fundamentach, masa do 20·kg, | szt | 1
5 d.2 | 6.3 | 45231400-9 | Układanie kabli w rurach, pustakach lub kanałach zamkniętych, kabel do 0,5·kg/m - YKY 3 x 4 mm2 | m | 1.5
6 d.2 | 6.3 | 45231400-9 | Układanie kabli w rowach kablowych - ręcznie, kabel do 0,5·kg/m, przykrycie folią - YKY 3 x 4 mm2 | m | 0.5
7 d.2 | 6.3 | 45231400-9 | Podłączenie przewodów pod zaciski lub bolce, przewód kabelkowy do 4·mm2 | szt | 2
8 d.2 | 6.3 | 45231400-9 | Badanie linii kablowej średniego napięcia, niskiego napięcia i sterowniczej, kabel n.n., 3-żyłowy | odcinek | 1
Dział 3. Wykonanie przyłącza energetycznego.
3 d.3 | 6.3 | 45233223-8 | Rozebranie nawierzchni z kostki kamiennej i klinkieru drogowego, kostka regularna na podsypce cementowo-piaskowej, mechanicznie | m2 | 8
4 d.3 | 6.3 | 45233223-8 | Rozebranie podbudowy, z kruszywa, grubość 15·cm, ręcznie | m2 | 4
5 d.3 | 6.3 | 45231400-9 | Kopanie rowów dla kabli, ręcznie, grunt kategorii IV | m3 | 2.24
6 d.3 | 6.3 | 45231400-9 | Nasypanie warstwy piasku na dnie rowu kablowego, szerokość do 0,4·m | m | 8
7 d.3 | 6.3 | 45231400-9 | Ułożenie rur osłonowych PVC do Fi·140·mm | m | 6
8 d.3 | 6.3 | 45231400-9 | Układanie kabli w rowach kablowych - ręcznie, kabel do 0,5·kg/m, przykrycie folią - YKY 3 x 4 mm2 | m | 4
9 d.3 | 6.3 | 45231400-9 | Układanie kabli w rurach, pustakach lub kanałach zamkniętych, kabel do 0,5·kg/m - YKY 3 x 4 mm2 | m | 7
10 d.3 | 6.3 | 45231400-9 | Mechaniczne pogrążanie uziomów pionowych prętowych, kategoria gruntu III | m | 3
11 d.3 | 6.3 | 45231400-9 | Układanie uziomów w rowach kablowych | m | 8
12 d.3 | 6.3 | 45231400-9 | Zasypanie rowów dla kabli, ręcznie, grunt kategorii IV | m3 | 1.6
13 d.3 | 6.3 | 45231400-9 | Podbudowy z kruszyw naturalnych, warstwa dolna, po zagęszczeniu 20·cm | m2 | 4
14 d.3 | 6.3 | 45233223-8 | Nawierzchnie po robotach kablowych (chodniki, wjazdy, place), z kostki brukowej betonowej, grubości 6·cm, podsypka cementowo-piaskowa | m2 | 8
15 d.3 | 6.3 | 45233223-8 | Podłączenie przewodów pod zaciski lub bolce, przewód kabelkowy do 4·mm2 | szt | 1
16 d.3 | 6.3 | 45231400-9 | Badania i pomiary instalacji uziemiającej, piorunochronnej i skutecznowści zerowania, uziemienie ochronne lub robocze, pomiar pierwszy | szt | 1
17 d.3 | 6.3 | 45231400-9 | Badanie linii kablowej średniego napięcia, niskiego napięcia i sterowniczej, kabel n.n., 3-żyłowy | odcinek | 1
18 d.3 | 6.3 | 45231400-9 | Wykonanie dokumentacji geodezyjnej powykonawczej wraz z wniesieniem do zasobu | kpl | 1
Przy sporządzaniu kalkulacji cenowej należy uwzględnić cały zakres prac oraz uwagi zawarte w projekcie budowlano-wykonawczym oraz Specyfikacji technicznej. | [6 empty] | Suma wartości netto | Stawka podatku VAT | Wartość brutto
UWAGA !
1. Sumę wartości netto oraz wartość brutto należy wpisać do Formularza oferty (Załącznik Nr 2 do SIWZ).
2. Rozliczenie nastąpi kosztorysem powykonawczym wg ilości rzeczywiście wykonanych robót i cen jednostkowych podanych w ofercie, jednak w kwocie nie wyższej niż wartość umowy.

## 2. Żwirki i Wigury-Mikuszowice
PRZYŁĄCZE NR 2
Przedmiar robót na wykonanie przyłącza energetycznego do automatu biletowego na przystanku autobusowym przy ul.Żwirki i Wigury, kierunek Mikuszowice
Numer pozycji przedmiaru | Numer specyfikacji technicznej | Numer CPV | Opis robót | Jedn. | Ilość | Cena jednostkowa netto | Wartość netto (6x7)
1 | 2 | 3 | 4 | 5 | 6 | 7 | 8
Dział 1. Wykonanie fundamentu pod automat biletowy.
1 d.1 | 6.1 | 45233223-8 | Rozebranie nawierzchni z kostki kamiennej i klinkieru drogowego, kostka regularna na podsypce cementowo-piaskowej, mechanicznie | m2 | 0.6
2 d.1 | 6.1 | 45233223-8 | Rozebranie podbudowy, z kruszywa, grubość 15·cm, ręcznie | m2 | 0.6
3 d.1 | 6.1 | 45110000-1 | Wykopy liniowe lub jamiste ze skarpami o szerokości dna do 1,5 m, głębokość do 1,5·m, kategoria gruntu IV | m3 | 0.54
4 d.1 | 6.2 | 45223500-1 | Deskowanie tradycyjne konstrukcji monolitycznych betonowych lub żelbetowych, ławy fundamentowe | m2 | 0.12
5 d.1 | 6.2 | 45223500-1 | Uzupełnienie ław fundamentowych z betonu monolitycznego z wykonaniem izolacji poziomej z dwóch warstw papy asfaltowej na lepiku, szerokość ław do 60·cm oraz wykonaniem podsypki piaskowej gr 10 cm | m3 | 0.66
6 d.1 | 6.2 | 45223500-1 | Zbrojenie czterech ścian fundamentu siatką o oczkach 15x15 cm; z prętów fi 10 | kg | 40
Dział 2. Wykonanie zasilania i montaż skrzynki pomiarowej SP.
1 d.2 | 6.1 | 45233223-8 | Rozebranie nawierzchni z kostki kamiennej i klinkieru drogowego, kostka regularna na podsypce cementowo-piaskowej, mechanicznie | m2 | 0.1
2 d.2 | 6.1 | 45233223-8 | Rozebranie podbudowy, z kruszywa, grubość 15·cm, ręcznie | m2 | 0.1
3 d.2 | 6.2 | 45223500-1 | Fundamenty z żywic poliestrowych pod rozdzielnice, grunt kategorii IV, objętość fundamentu w wykopie do 0,15·m3 | szt | 1
4 d.2 | 6.3 | 45231400-9 | Skrzynka pomiarowa na fundamentach, masa do 20·kg, | szt | 1
5 d.2 | 6.3 | 45231400-9 | Układanie kabli w rurach, pustakach lub kanałach zamkniętych, kabel do 0,5·kg/m - YKY 3 x 4 mm2 | m | 1.5
6 d.2 | 6.3 | 45231400-9 | Układanie kabli w rowach kablowych - ręcznie, kabel do 0,5·kg/m, przykrycie folią - YKY 3 x 4 mm2 | m | 0.5
7 d.2 | 6.3 | 45231400-9 | Podłączenie przewodów pod zaciski lub bolce, przewód kabelkowy do 4·mm2 | szt | 2
8 d.2 | 6.3 | 45231400-9 | Badanie linii kablowej średniego napięcia, niskiego napięcia i sterowniczej, kabel n.n., 3-żyłowy | odcinek | 1
Dział 3. Wykonanie przyłącza energetycznego.
1 d.3 | 6.3 | 45233223-8 | Rozebranie nawierzchni z kostki kamiennej i klinkieru drogowego, kostka regularna na podsypce cementowo-piaskowej, mechanicznie | m2 | 7.5
2 d.3 | 6.3 | 45233223-8 | Rozebranie podbudowy, z kruszywa, grubość 15·cm, ręcznie | m2 | 3.75
3 d.3 | 6.3 | 45231400-9 | Kopanie rowów dla kabli, ręcznie, grunt kategorii IV | m3 | 2.1
4 d.3 | 6.3 | 45231400-9 | Nasypanie warstwy piasku na dnie rowu kablowego, szerokość do 0,4·m | m | 15
5 d.3 | 6.3 | 45231400-9 | Ułożenie rur osłonowych PVC do Fi·140·mm | m | 2
6 d.3 | 6.3 | 45231400-9 | Układanie kabli w rowach kablowych - ręcznie, kabel do 0,5·kg/m, przykrycie folią - YKY 3 x 4 mm2 | m | 6
7 d.3 | 6.3 | 45231400-9 | Układanie kabli w rurach, pustakach lub kanałach zamkniętych, kabel do 0,5·kg/m - YKY 3 x 4 mm2 | m | 3
8 d.3 | 6.3 | 45231400-9 | Mechaniczne pogrążanie uziomów pionowych prętowych, kategoria gruntu III | m | 3
9 d.3 | 6.3 | 45231400-9 | Układanie uziomów w rowach kablowych | m | 15
10 d.3 | 6.3 | 45231400-9 | Zasypanie rowów dla kabli, ręcznie, grunt kategorii IV | m3 | 3.75
11 d.3 | 6.3 | 45233223-8 | Podbudowy z kruszyw naturalnych, warstwa dolna, po zagęszczeniu 20·cm | m2 | 3.75
12 d.3 | 6.3 | 45233223-8 | Nawierzchnie po robotach kablowych (chodniki, wjazdy, place), z kostki brukowej betonowej, grubości 6·cm, podsypka cementowo-piaskowa | m2 | 7.5
13 d.3 | 6.3 | 45231400-9 | Podłączenie przewodów pod zaciski lub bolce, przewód kabelkowy do 4·mm2 | szt | 1
14 d.3 | 6.3 | 45231400-9 | Badania i pomiary instalacji uziemiającej, piorunochronnej i skutecznowści zerowania, uziemienie ochronne lub robocze, pomiar pierwszy | szt | 1
15 d.3 | 6.3 | 45231400-9 | Badanie linii kablowej średniego napięcia, niskiego napięcia i sterowniczej, kabel n.n., 3-żyłowy | odcinek | 1
16 d.3 | 6.3 | 45231400-9 | Wykonanie dokumentacji geodezyjnej powykonawczej wraz z wniesieniem do zasobu | kpl | 1
Przy sporządzaniu kalkulacji cenowej należy uwzględnić cały zakres prac oraz uwagi zawarte w projekcie budowlano-wykonawczym oraz Specyfikacji technicznej. | [6 empty] | Suma wartości netto | Stawka podatku VAT | Wartość brutto
UWAGA !
1. Sumę wartości netto oraz wartość brutto należy wpisać do Formularza oferty (Załącznik Nr 2 do SIWZ).
2. Rozliczenie nastąpi kosztorysem powykonawczym wg ilości rzeczywiście wykonanych robót i cen jednostkowych podanych w ofercie, jednak w kwocie nie wyższej niż wartość umowy.

## 3. Piłsudskiego-Lw.
PRZYŁĄCZE NR 3
Przedmiar robót na wykonanie przyłącza energetycznego do automatu biletowego na przystanku autobusowym przy ul.Piłsudskiego, kierunek ul.Lwowska
Numer pozycji przedmiaru | Numer specyfikacji technicznej | Numer CPV | Opis robót | Jedn. | Ilość | Cena jednostkowa netto | Wartość netto (6x7)
1 | 2 | 3 | 4 | 5 | 6 | 7 | 8
Dział 1. Wykonanie fundamentu pod automat biletowy.
1 d.1 | 6.1 | 45233223-8 | Rozebranie nawierzchni z kostki kamiennej i klinkieru drogowego, kostka regularna na podsypce cementowo-piaskowej, mechanicznie | m2 | 0.6
2 d.1 | 6.1 | 45233223-8 | Rozebranie podbudowy, z kruszywa, grubość 15·cm, ręcznie | m2 | 0.6
3 d.1 | 6.1 | 45110000-1 | Wykopy liniowe lub jamiste ze skarpami o szerokości dna do 1,5 m, głębokość do 1,5·m, kategoria gruntu IV | m3 | 0.54
4 d.1 | 6.2 | 45223500-1 | Deskowanie tradycyjne konstrukcji monolitycznych betonowych lub żelbetowych, ławy fundamentowe | m2 | 0.12
5 d.1 | 6.2 | 45223500-1 | Uzupełnienie ław fundamentowych z betonu monolitycznego z wykonaniem izolacji poziomej z dwóch warstw papy asfaltowej na lepiku, szerokość ław do 60·cm oraz wykonaniem podsypki piaskowej gr 10 cm | m3 | 0.66
6 d.1 | 6.2 | 45223500-1 | Zbrojenie czterech ścian fundamentu siatką o oczkach 15x15 cm; z prętów fi 10 | kg | 40
Dział 2. Wykonanie zasilania i montaż skrzynki pomiarowej SP na słupie.
1 d.2 | 6.3 | 45231400-9 | Skrzynki pomiarowe wraz z konstrukcją, mocowanie przez przykręcenie, masa do 10 kg | szt | 1
2 d.2 | 6.3 | 45231400-9 | Układanie kabli na słupach betonowych, do rur osłonowych mocowanych na słupie, masa do 0,5·kg/m, w uchwytach | m | 7
3 d.2 | 6.3 | 45231400-9 | Podłączenie przewodów pod zaciski lub bolce, przewód pojedynczy do 16·mm2 | szt | 4
4 d.2 | 6.3 | 45231400-9 | Badanie linii kablowej średniego napięcia, niskiego napięcia i sterowniczej, kabel n.n., 3-żyłowy | odcinek | 1
Dział 3. Wykonanie przyłącza energetycznego.
1 d.3 | 6.3 | 45231400-9 | Układanie kabli na słupach betonowych, do rur osłonowych mocowanych na słupie, masa do 0,5·kg/m, w uchwytach | m | 3
2 d.3 | 6.3 | 45231400-9 | Rozebranie nawierzchni z kostki kamiennej i klinkieru drogowego, kostka regularna na podsypce cementowo-piaskowej, mechanicznie | m2 | 5
3 d.3 | 6.3 | 45231400-9 | Rozebranie podbudowy, z kruszywa, grubość 15·cm, ręcznie | m2 | 2.5
4 d.3 | 6.3 | 45231400-9 | Kopanie rowów dla kabli, ręcznie, grunt kategorii IV | m3 | 5.72
5 d.3 | 6.3 | 45231400-9 | Nasypanie warstwy piasku na dnie rowu kablowego, szerokość do 0,4·m | m | 24
6 d.3 | 6.3 | 45231400-9 | Ułożenie rur osłonowych PVC do Fi·140·mm | m | 6
7 d.3 | 6.3 | 45231400-9 | Układanie kabli w rowach kablowych - ręcznie, kabel do 0,5·kg/m, przykrycie folią - YKY 3 x 4 mm2 | m | 12
8 d.3 | 6.3 | 45231400-9 | Układanie kabli w rurach, pustakach lub kanałach zamkniętych, kabel do 0,5·kg/m - YKY 3 x 4 mm2 | m | 10
9 d.3 | 6.3 | 45231400-9 | Mechaniczne pogrążanie uziomów pionowych prętowych, kategoria gruntu III | m | 3
10 d.3 | 6.3 | 45231400-9 | Układanie uziomów w rowach kablowych | m | 15
11 d.3 | 6.3 | 45231400-9 | Zasypanie rowów dla kabli, ręcznie, grunt kategorii IV | m3 | 4.36
12 d.3 | 6.3 | 45233223-8 | Podbudowy z kruszyw naturalnych, warstwa dolna, po zagęszczeniu 20·cm | m2 | 2.5
13 d.3 | 6.3 | 45233223-8 | Nawierzchnie po robotach kablowych (chodniki, wjazdy, place), z kostki brukowej betonowej, grubości 6·cm, podsypka cementowo-piaskowa | m2 | 5
14 d.3 | 6.3 | 45231400-9 | Badania i pomiary instalacji uziemiającej, piorunochronnej i skutecznowści zerowania, uziemienie ochronne lub robocze, pomiar pierwszy | szt | 1
15 d.3 | 6.3 | 45231400-9 | Badanie linii kablowej średniego napięcia, niskiego napięcia i sterowniczej, kabel n.n., 3-żyłowy | odcinek | 1
16 d.3 | 6.3 | 45231400-9 | Wykonanie dokumentacji geodezyjnej powykonawczej wraz z wniesieniem do zasobu | kpl | 1
Przy sporządzaniu kalkulacji cenowej należy uwzględnić cały zakres prac oraz uwagi zawarte w projekcie budowlano-wykonawczym oraz Specyfikacji technicznej. | [6 empty] | Suma wartości netto | Stawka podatku VAT | Wartość brutto
UWAGA !
1. Sumę wartości netto oraz wartość brutto należy wpisać do Formularza oferty (Załącznik Nr 2 do SIWZ).
2. Rozliczenie nastąpi kosztorysem powykonawczym wg ilości rzeczywiście wykonanych robót i cen jednostkowych podanych w ofercie, jednak w kwocie nie wyższej niż wartość umowy.

## 4. Piłsudskiego -PKP
PRZYŁĄCZE NR 4
Przedmiar robót na wykonanie przyłącza energetycznego do automatu biletowego na przystanku autobusowym przy ul.Piłsudskiego, kierunek Dworzec PKP
Numer pozycji przedmiaru | Numer specyfikacji technicznej | Numer CPV | Opis robót | Jedn. | Ilość | Cena jednostkowa netto | Wartość netto (6x7)
1 | 2 | 3 | 4 | 5 | 6 | 7 | 8
Dział 1. Wykonanie fundamentu pod automat biletowy.
1 d.1 | 6.1 | 45233223-8 | Rozebranie nawierzchni z kostki kamiennej i klinkieru drogowego, kostka regularna na podsypce cementowo-piaskowej, mechanicznie | m2 | 0.6
2 d.1 | 6.1 | 45233223-8 | Rozebranie podbudowy, z kruszywa, grubość 15·cm, ręcznie | m2 | 0.6
3 d.1 | 6.1 | 45110000-1 | Wykopy liniowe lub jamiste ze skarpami o szerokości dna do 1,5 m, głębokość do 1,5·m, kategoria gruntu IV | m3 | 0.54
4 d.1 | 6.2 | 45223500-1 | Deskowanie tradycyjne konstrukcji monolitycznych betonowych lub żelbetowych, ławy fundamentowe | m2 | 0.12
5 d.1 | 6.2 | 45223500-1 | Uzupełnienie ław fundamentowych z betonu monolitycznego z wykonaniem izolacji poziomej z dwóch warstw papy asfaltowej na lepiku, szerokość ław do 60·cm oraz wykonaniem podsypki piaskowej gr 10 cm | m3 | 0.66
6 d.1 | 6.2 | 45223500-1 | Zbrojenie czterech ścian fundamentu siatką o oczkach 15x15 cm; z prętów fi 10 | kg | 40
Dział 2. Wykonanie zasilania i montaż skrzynki pomiarowej SP na słupie.
1 d.2 | 6.3 | 45231400-9 | Skrzynki pomiarowe wraz z konstrukcją, mocowanie przez przykręcenie, masa do 10 kg | szt | 1
2 d.2 | 6.3 | 45231400-9 | Układanie kabli na słupach betonowych, do rur osłonowych mocowanych na słupie, masa do 0,5·kg/m, w uchwytach | m | 7
3 d.2 | 6.3 | 45231400-9 | Podłączenie przewodów pod zaciski lub bolce, przewód pojedynczy do 16·mm2 | szt | 4
4 d.2 | 6.3 | 45231400-9 | Badanie linii kablowej średniego napięcia, niskiego napięcia i sterowniczej, kabel n.n., 3-żyłowy | odcinek | 1
Wykonanie przyłącza energetycznego.
1 d.3 | 6.3 | 45231400-9 | Układanie kabli na słupach betonowych, do rur osłonowych mocowanych na słupie, masa do 0,5·kg/m, w uchwytach | m | 3
2 d.3 | 6.1 | 45233223-8 | Rozebranie nawierzchni z kostki kamiennej i klinkieru drogowego, kostka regularna na podsypce cementowo-piaskowej, mechanicznie | m2 | 2
3 d.3 | 6.1 | 45233223-8 | Rozebranie podbudowy, z kruszywa, grubość 15·cm, ręcznie | m2 | 1
4 d.3 | 6.3 | 45231400-9 | Kopanie rowów dla kabli, ręcznie, grunt kategorii IV | m3 | 5.76
5 d.3 | 6.3 | 45231400-9 | Nasypanie warstwy piasku na dnie rowu kablowego, szerokość do 0,4·m | m | 32
6 d.3 | 6.3 | 45231400-9 | Ułożenie rur osłonowych PVC do Fi·140·mm | m | 2
7 d.3 | 6.3 | 45231400-9 | Układanie kabli w rowach kablowych - ręcznie, kabel do 0,5·kg/m, przykrycie folią - YKY 3 x 4 mm2 | m | 16
8 d.3 | 6.3 | 45231400-9 | Układanie kabli w rurach, pustakach lub kanałach zamkniętych, kabel do 0,5·kg/m - YKY 3 x 4 mm2 | m | 2
9 d.3 | 6.3 | 45231400-9 | Mechaniczne pogrążanie uziomów pionowych prętowych, kategoria gruntu III | m | 3
10 d.3 | 6.3 | 45231400-9 | Układanie uziomów w rowach kablowych | m | 15
11 d.3 | 6.3 | 45231400-9 | Zasypanie rowów dla kabli, ręcznie, grunt kategorii IV | m3 | 4.48
12 d.3 | 6.3 | 45233223-8 | Podbudowy z kruszyw naturalnych, warstwa dolna, po zagęszczeniu 20·cm | m2 | 1
13 d.3 | 6.3 | 45233223-8 | Nawierzchnie po robotach kablowych (chodniki, wjazdy, place), z kostki brukowej betonowej, grubości 6·cm, podsypka cementowo-piaskowa | m2 | 2
14 d.3 | 6.3 | 45231400-9 | Badania i pomiary instalacji uziemiającej, piorunochronnej i skutecznowści zerowania, uziemienie ochronne lub robocze, pomiar pierwszy | szt | 1
15 d.3 | 6.3 | 45231400-9 | Badanie linii kablowej średniego napięcia, niskiego napięcia i sterowniczej, kabel n.n., 3-żyłowy | odcinek | 1
16 d.3 | 6.3 | 45231400-9 | Wykonanie dokumentacji geodezyjnej powykonawczej wraz z wniesieniem do zasobu | kpl | 1
Przy sporządzaniu kalkulacji cenowej należy uwzględnić cały zakres prac oraz uwagi zawarte w projekcie budowlano-wykonawczym oraz Specyfikacji technicznej. | [6 empty] | Suma wartości netto | Stawka podatku VAT | Wartość brutto
UWAGA !
1. Sumę wartości netto oraz wartość brutto należy wpisać do Formularza oferty (Załącznik Nr 2 do SIWZ).
2. Rozliczenie nastąpi kosztorysem powykonawczym wg ilości rzeczywiście wykonanych robót i cen jednostkowych podanych w ofercie, jednak w kwocie nie wyższej niż wartość umowy.

## 5. Wałowa-Lw.
PRZYŁĄCZE NR 5
Przedmiar robót na wykonanie przyłącza energetycznego do automatu biletowego na przystanku autobusowym przy ul.Wałowej, kierunek ul.Lwowska
Numer pozycji przedmiaru | Numer specyfikacji technicznej | Numer CPV | Opis robót | Jedn. | Ilość | Cena jednostkowa netto | Wartość netto (6x7)
1 | 2 | 3 | 4 | 5 | 6 | 7 | 8
Dział 1. Wykonanie fundamentu pod automat biletowy.
1 d.1 | 6.1 | 45233223-8 | Rozebranie nawierzchni z kostki kamiennej i klinkieru drogowego, kostka regularna na podsypce cementowo-piaskowej, mechanicznie | m2 | 0.6
2 d.1 | 6.1 | 45233223-8 | Rozebranie podbudowy, z kruszywa, grubość 15·cm, ręcznie | m2 | 0.6
3 d.1 | 6.1 | 45110000-1 | Wykopy liniowe lub jamiste ze skarpami o szerokości dna do 1,5 m, głębokość do 1,5·m, kategoria gruntu IV | m3 | 0.54
4 d.1 | 6.2 | 45223500-1 | Deskowanie tradycyjne konstrukcji monolitycznych betonowych lub żelbetowych, ławy fundamentowe | m2 | 0.12
5 d.1 | 6.2 | 45223500-1 | Uzupełnienie ław fundamentowych z betonu monolitycznego z wykonaniem izolacji poziomej z dwóch warstw papy asfaltowej na lepiku, szerokość ław do 60·cm oraz wykonaniem podsypki piaskowej gr 10 cm | m3 | 0.66
6 d.1 | 6.2 | 45223500-1 | Zbrojenie czterech ścian fundamentu siatką o oczkach 15x15 cm; z prętów fi 10 | kg | 40
Dział 2. Wykonanie zasilania i montaż skrzynki pomiarowej SP.
1 d.2 | 6.3 | 45231400-9 | Skrzynki i rozdzielnie skrzynkowe wraz z konstrukcją, mocowanie przez przykręcenie, masa do 10 kg | szt | 1
2 d.2 | 6.3 | 45231400-9 | Przewody kabelkowe układane w kanałach otwartych, na gotowej konstrukcji bez mocowania, przekrój do 12,5·mm2 | m | 3
3 d.2 | 6.3 | 45231400-9 | Osprzęt modułowy w rozdzielnicach, wyłącznik nadprądowy, 1 biegunowy | szt | 1
4 d.2 | 6.3 | 45231400-9 | Montaż licznika jednojazowego. | szt | 1
5 d.2 | 6.3 | 45231400-9 | Podłączenie przewodów pod zaciski lub bolce, przewód kabelkowy do 4·mm2 | szt | 4
6 d.2 | 6.3 | 45231400-9 | Badanie linii kablowej średniego napięcia, niskiego napięcia i sterowniczej, kabel n.n., 3-żyłowy | odcinek | 1
Dział 3. Wykonanie przyłącza energetycznego w wewnętrznej części budynku.
1 d.3 | 6.3 | 45231400-9 | Rury winidurowe układane n.t., podłoże betonowe, Fi·22 | m | 30
2 d.3 | 6.3 | 45231400-9 | Przygotowanie podłoża pod osprzęt instalacyjny, kołki plastikowe osadzane w betonie | szt | 2
3 d.3 | 6.3 | 45231400-9 | Puszki z tworzywa sztucznego, puszka 75x75, 3x2,5·mm2 | szt | 1
4 d.3 | 6.3 | 45231400-9 | Przewody kabelkowe wciągane do rur i w kanały zamknięte, rury, przekrój do 7,5·mm2 | m | 40
Dział 4. Wykonanie przyłącza energetycznego na zawnątrz budynku.
1 d.4 | 6.3 | 45231400-9 | Rury winidurowe układane n.t., podłoże betonowe, rura PS 32 | m | 4
2 d.4 | 6.3 | 45231400-9 | Układanie kabli w rurach, pustakach lub kanałach zamkniętych, kabel do 0,5·kg/m - YKY 3 x 4 mm2 | m | 4
3 d.4 | 6.3 | 45233223-8 | Rozebranie nawierzchni z kostki kamiennej i klinkieru drogowego, kostka regularna na podsypce cementowo-piaskowej, mechanicznie | m2 | 14
4 d.4 | 6.3 | 45233223-8 | Rozebranie podbudowy, z kruszywa, grubość 15·cm, ręcznie | m2 | 14
5 d.4 | 6.3 | 45231400-9 | Kopanie rowów dla kabli, ręcznie, grunt kategorii IV | m3 | 7.84
6 d.4 | 6.3 | 45231400-9 | Ułożenie rur osłonowych PVC do Fi·140·mm | m | 28
7 d.4 | 6.3 | 45231400-9 | Układanie kabli w rurach, pustakach lub kanałach zamkniętych, kabel do 0,5·kg/m - YKY 3 x 4 mm2 | m | 28
8 d.4 | 6.3 | 45231400-9 | Mechaniczne pogrążanie uziomów pionowych prętowych, kategoria gruntu III | m | 3
9 d.4 | 6.3 | 45231400-9 | Układanie uziomów w rowach kablowych | m | 24
10 d.4 | 6.3 | 45231400-9 | Zasypanie rowów dla kabli, ręcznie, grunt kategorii IV | m3 | 5.6
11 d.4 | 6.3 | 45233223-8 | Podbudowy z kruszyw naturalnych, warstwa dolna, po zagęszczeniu 20·cm | m2 | 7
12 d.4 | 6.3 | 45233223-8 | Nawierzchnie po robotach kablowych (chodniki, wjazdy, place), z kostki brukowej betonowej, grubości 6·cm, podsypka cementowo-piaskowa | m2 | 14
13 d.4 | 6.3 | 45231400-9 | Badania i pomiary instalacji uziemiającej, piorunochronnej i skutecznowści zerowania, uziemienie ochronne lub robocze, pomiar pierwszy | szt | 1
14 d.4 | 6.3 | 45231400-9 | Badanie linii kablowej średniego napięcia, niskiego napięcia i sterowniczej, kabel n.n., 3-żyłowy | odcinek | 2
15 d.4 | 6.3 | 45231400-9 | Wykonanie dokumentacji geodezyjnej powykonawczej wraz z wniesieniem do zasobu | kpl | 1
Przy sporządzaniu kalkulacji cenowej należy uwzględnić cały zakres prac oraz uwagi zawarte w projekcie budowlano-wykonawczym oraz Specyfikacji technicznej. | [6 empty] | Suma wartości netto | Stawka podatku VAT | Wartość brutto
UWAGA !
1. Sumę wartości netto oraz wartość brutto należy wpisać do Formularza oferty (Załącznik Nr 2 do SIWZ).
2. Rozliczenie nastąpi kosztorysem powykonawczym wg ilości rzeczywiście wykonanych robót i cen jednostkowych podanych w ofercie, jednak w kwocie nie wyższej niż wartość umowy.

## 6. Wałowa -PKP
PRZYŁĄCZE NR 6
Przedmiar robót na wykonanie przyłącza energetycznego do automatu biletowego na przystanku autobusowym przy ul.Wałowej, kierunek Dworzec PKP
Numer pozycji przedmiaru | Numer specyfikacji technicznej | Numer CPV | Opis robót | Jedn. | Ilość | Cena jednostkowa netto | Wartość netto (6x7)
1 | 2 | 3 | 4 | 5 | 6 | 7 | 8
Dział 1. Wykonanie fundamentu pod automat biletowy.
1 d.1 | 6.1 | 45233223-8 | Rozebranie nawierzchni z kostki kamiennej i klinkieru drogowego, kostka regularna na podsypce cementowo-piaskowej, mechanicznie | m2 | 0.6
2 d.1 | 6.1 | 45233223-8 | Rozebranie podbudowy, z kruszywa, grubość 15·cm, ręcznie | m2 | 0.6
3 d.1 | 6.1 | 45110000-1 | Wykopy liniowe lub jamiste ze skarpami o szerokości dna do 1,5 m, głębokość do 1,5·m, kategoria gruntu IV | m3 | 0.54
4 d.1 | 6.2 | 45223500-1 | Deskowanie tradycyjne konstrukcji monolitycznych betonowych lub żelbetowych, ławy fundamentowe | m2 | 0.12
5 d.1 | 6.2 | 45223500-1 | Uzupełnienie ław fundamentowych z betonu monolitycznego z wykonaniem izolacji poziomej z dwóch warstw papy asfaltowej na lepiku, szerokość ław do 60·cm oraz wykonaniem podsypki piaskowej gr 10 cm | m3 | 0.66
6 d.1 | 6.2 | 45223500-1 | Zbrojenie czterech ścian fundamentu siatką o oczkach 15x15 cm; z prętów fi 10 | kg | 40
Dział 2 Wykonanie zasilania i montaż skrzynki pomiarowej SP na słupie.
1 d.2 | 6.3 | 45231400-9 | Skrzynki pomiarowe wraz z konstrukcją, mocowanie przez przykręcenie, masa do 10 kg | szt | 1
2 d.2 | 6.3 | 45231400-9 | Układanie kabli na słupach betonowych, do rur osłonowych mocowanych na słupie, masa do 0,5·kg/m, w uchwytach | m | 7
3 d.2 | 6.3 | 45231400-9 | Podłączenie przewodów pod zaciski lub bolce, przewód pojedynczy do 16·mm2 | szt | 4
4 d.2 | 6.3 | 45231400-9 | Badanie linii kablowej średniego napięcia, niskiego napięcia i sterowniczej, kabel n.n., 3-żyłowy | odcinek | 1
Dział 3. Wykonanie przyłącza energetycznego.
1 d.3 | 6.3 | 45231400-9 | Układanie kabli na słupach betonowych, do rur osłonowych mocowanych na słupie, masa do 0,5·kg/m, w uchwytach | m | 3
2 d.3 | 6.3 | 45233223-8 | Rozebranie nawierzchni z kostki kamiennej i klinkieru drogowego, kostka regularna na podsypce cementowo-piaskowej, mechanicznie | m2 | 4
3 d.3 | 6.3 | 45233223-8 | Rozebranie podbudowy, z kruszywa, grubość 15·cm, ręcznie | m2 | 2
4 d.3 | 6.3 | 45231400-9 | Kopanie rowów dla kabli, ręcznie, grunt kategorii IV | m3 | 1.12
5 d.3 | 6.3 | 45231400-9 | Nasypanie warstwy piasku na dnie rowu kablowego, szerokość do 0,4·m | m | 8
6 d.3 | 6.3 | 45231400-9 | Ułożenie rur osłonowych PVC do Fi·140·mm | m | 2
7 d.3 | 6.3 | 45231400-9 | Układanie kabli w rowach kablowych - ręcznie, kabel do 0,5·kg/m, przykrycie folią - YKY 3 x 4 mm2 | m | 4
8 d.3 | 6.3 | 45231400-9 | Układanie kabli w rurach, pustakach lub kanałach zamkniętych, kabel do 0,5·kg/m - YKY 3 x 4 mm2 | m | 2
9 d.3 | 6.3 | 45231400-9 | Mechaniczne pogrążanie uziomów pionowych prętowych, kategoria gruntu III | m | 3
10 d.3 | 6.3 | 45231400-9 | Układanie uziomów w rowach kablowych | m | 4
11 d.3 | 6.3 | 45231400-9 | Zasypanie rowów dla kabli, ręcznie, grunt kategorii IV | m3 | 0.8
12 d.3 | 6.3 | 45233223-8 | Podbudowy z kruszyw naturalnych, warstwa dolna, po zagęszczeniu 20·cm | m2 | 2
13 d.3 | 6.3 | 45233223-8 | Nawierzchnie po robotach kablowych (chodniki, wjazdy, place), z kostki brukowej betonowej, grubości 6·cm, podsypka cementowo-piaskowa | m2 | 4
14 d.3 | 6.3 | 45231400-9 | Badania i pomiary instalacji uziemiającej, piorunochronnej i skutecznowści zerowania, uziemienie ochronne lub robocze, pomiar pierwszy | szt | 1
15 d.3 | 6.3 | 45231400-9 | Badanie linii kablowej średniego napięcia, niskiego napięcia i sterowniczej, kabel n.n., 3-żyłowy | odcinek | 1
16 d.3 | 6.3 | 45231400-9 | Wykonanie dokumentacji geodezyjnej powykonawczej wraz z wniesieniem do zasobu | kpl | 1
Przy sporządzaniu kalkulacji cenowej należy uwzględnić cały zakres prac oraz uwagi zawarte w projekcie budowlano-wykonawczym oraz Specyfikacji technicznej. | [6 empty] | Suma wartości netto | Stawka podatku VAT | Wartość brutto
UWAGA !
1. Sumę wartości netto oraz wartość brutto należy wpisać do Formularza oferty (Załącznik Nr 2 do SIWZ).
2. Rozliczenie nastąpi kosztorysem powykonawczym wg ilości rzeczywiście wykonanych robót i cen jednostkowych podanych w ofercie, jednak w kwocie nie wyższej niż wartość umowy.

## 7. Cieszyńska -Wap.
PRZYŁĄCZE NR 7
Przedmiar robót na wykonanie przyłącza energetycznego do automatu biletowego na przystanku autobusowym przy ul.Cieszyńska Hulanka,kierunek Wapienica
Numer pozycji przedmiaru | Numer specyfikacji technicznej | Numer CPV | Opis robót | Jedn. | Ilość | Cena jednostkowa netto | Wartość netto (6x7)
1 | 2 | 3 | 4 | 5 | 6 | 7 | 8
Dział 1. Wykonanie fundamentu pod automat biletowy.
1 d.1 | 6.1 | 45233223-8 | Rozebranie nawierzchni z kostki kamiennej i klinkieru drogowego, kostka regularna na podsypce cementowo-piaskowej, mechanicznie | m2 | 0.6
2 d.1 | 6.1 | 45233223-8 | Rozebranie podbudowy, z kruszywa, grubość 15·cm, ręcznie | m2 | 0.6
3 d.1 | 6.1 | 45110000-1 | Wykopy liniowe lub jamiste ze skarpami o szerokości dna do 1,5 m, głębokość do 1,5·m, kategoria gruntu IV | m3 | 0.66
4 d.1 | 6.2 | 45223500-1 | Deskowanie tradycyjne konstrukcji monolitycznych betonowych lub żelbetowych, ławy fundamentowe | m2 | 0.12
5 d.1 | 6.2 | 45223500-1 | Uzupełnienie ław fundamentowych z betonu monolitycznego z wykonaniem izolacji poziomej z dwóch warstw papy asfaltowej na lepiku, szerokość ław do 60·cm oraz wykonaniem podsypki piaskowej gr 10 cm | m3 | 0.66
6 d.1 | 6.2 | 45223500-1 | Zbrojenie czterech ścian fundamentu siatką o oczkach 15x15 cm; z prętów fi 10 | kg | 40
Dział 2. Wykonanie zasilania i montaż skrzynki pomiarowej SP na słupie.
1 d.2 | 6.3 | 45231400-9 | Skrzynki pomiarowe wraz z konstrukcją, mocowanie przez przykręcenie, masa do 10 kg | szt | 1
2 d.2 | 6.3 | 45231400-9 | Układanie kabli na słupach betonowych, do rur osłonowych mocowanych na słupie, masa do 0,5·kg/m, w uchwytach | m | 14
3 d.2 | 6.3 | 45231400-9 | Podłączenie przewodów pod zaciski lub bolce, przewód pojedynczy do 16·mm2 | szt | 4
4 d.2 | 6.3 | 45231400-9 | Badanie linii kablowej średniego napięcia, niskiego napięcia i sterowniczej, kabel n.n., 3-żyłowy | odcinek | 1
Dział 3. Wykonanie przyłącza energetycznego.
1 d.3 | 6.3 | 45231400-9 | Montaż i stawianie słupów linii napowietrznej NN z żerdzi wirowanych, słup pojedynczy do 10,5·m, żerdź EPV-10.5 | słup | 1
2 d.3 | 6.3 | 45231400-9 | Montaż i stawianie słupów linii napowietrznej NN z żerdzi wirowanych, hak wieszakowy z uchwytem, SOT klasa 2 Fi·16 | szt | 2
3 d.3 | 6.3 | 45231400-9 | Montaż przewodów izolowanych linii napowietrznej NN typu AsXSn lub podobnych, przewód 2x16·mm2 | km | 0.024
4 d.3 | 6.3 | 45231400-9 | Układanie kabli na słupach betonowych, do rur osłonowych mocowanych na słupie, masa do 0,5·kg/m, w uchwytach | m | 8
5 d.3 | 6.3 | 45231400-9 | Kopanie rowów dla kabli, ręcznie, grunt kategorii IV | m3 | 2.88
6 d.3 | 6.3 | 45231400-9 | Nasypanie warstwy piasku na dnie rowu kablowego, szerokość do 0,4·m | m | 16
7 d.3 | 6.3 | 45231400-9 | Ułożenie rur osłonowych PVC do Fi·140·mm | m | 8
8 d.3 | 6.3 | 45231400-9 | Układanie kabli w rurach, pustakach lub kanałach zamkniętych, kabel do 0,5·kg/m - AsXSn 2 x 16 mm2 | m | 8
9 d.3 | 6.3 | 45231400-9 | Mechaniczne pogrążanie uziomów pionowych prętowych, kategoria gruntu III | m | 3
10 d.3 | 6.3 | 45231400-9 | Układanie uziomów w rowach kablowych | m | 9
11 d.3 | 6.3 | 45231400-9 | Zasypanie rowów dla kabli, ręcznie, grunt kategorii IV | m3 | 2.24
12 d.3 | 6.3 | 45231400-9 | Badania i pomiary instalacji uziemiającej, piorunochronnej i skutecznowści zerowania, uziemienie ochronne lub robocze, pomiar pierwszy | szt | 1
13 d.3 | 6.3 | 45231400-9 | Badanie linii kablowej średniego napięcia, niskiego napięcia i sterowniczej, kabel n.n., 3-żyłowy | odcinek | 1
14 d.3 | 6.3 | 45231400-9 | Wykonanie dokumentacji geodezyjnej powykonawczej wraz z wniesieniem do zasobu | kpl | 1
Przy sporządzaniu kalkulacji cenowej należy uwzględnić cały zakres prac oraz uwagi zawarte w projekcie budowlano-wykonawczym oraz Specyfikacji technicznej. | [6 empty] | Suma wartości netto | Stawka podatku VAT | Wartość brutto
UWAGA !
1. Sumę wartości netto oraz wartość brutto należy wpisać do Formularza oferty (Załącznik Nr 2 do SIWZ).
2. Rozliczenie nastąpi kosztorysem powykonawczym wg ilości rzeczywiście wykonanych robót i cen jednostkowych podanych w ofercie, jednak w kwocie nie wyższej niż wartość umowy.

## 8. Cieszyńska-Centrum
PRZYŁĄCZE NR 8
Przedmiar robót na wykonanie przyłącza energetycznego do automatu biletowego na przystanku autobusowym przy ul.Cieszyńskiej Hulanka, kierunek Centrum
Numer pozycji przedmiaru | Numer specyfikacji technicznej | Numer CPV | Opis robót | Jedn. | Ilość | Cena jednostkowa netto | Wartość netto (6x7)
1 | 2 | 3 | 4 | 5 | 6 | 7 | 8
Dział 1. Wykonanie fundamentu pod automat biletowy.
1 d.1 | 6.1 | 45233223-8 | Rozebranie nawierzchni z kostki kamiennej i klinkieru drogowego, kostka regularna na podsypce cementowo-piaskowej, mechanicznie | m2 | 0.6
2 d.1 | 6.1 | 45233223-8 | Rozebranie podbudowy, z kruszywa, grubość 15·cm, ręcznie | m2 | 0.6
3 d.1 | 6.1 | 45110000-1 | Wykopy liniowe lub jamiste ze skarpami o szerokości dna do 1,5 m, głębokość do 1,5·m, kategoria gruntu IV | m3 | 0.54
4 d.1 | 6.2 | 45223500-1 | Deskowanie tradycyjne konstrukcji monolitycznych betonowych lub żelbetowych, ławy fundamentowe | m2 | 0.12
5 d.1 | 6.2 | 45223500-1 | Uzupełnienie ław fundamentowych z betonu monolitycznego z wykonaniem izolacji poziomej z dwóch warstw papy asfaltowej na lepiku, szerokość ław do 60·cm oraz wykonaniem podsypki piaskowej gr 10 cm | m3 | 0.66
6 d.1 | 6.2 | 45223500-1 | Zbrojenie czterech ścian fundamentu siatką o oczkach 15x15 cm; z prętów fi 10 | kg | 40
Dział 2. Wykonanie zasilania i montaż skrzynki pomiarowej SP.
1 d.2 | 6.3 | 45233223-8 | Rozebranie nawierzchni z kostki kamiennej i klinkieru drogowego, kostka regularna na podsypce cementowo-piaskowej, mechanicznie | m2 | 0.1
2 d.2 | 6.3 | 45233223-8 | Rozebranie podbudowy, z kruszywa, grubość 15·cm, ręcznie | m2 | 0.1
3 d.2 | 6.3 | 45223500-1 | Fundamenty z żywic poliestrowych pod rozdzielnice, grunt kategorii IV, objętość fundamentu w wykopie do 0,15·m3 | szt | 1
4 d.2 | 6.3 | 45231400-9 | Skrzynka pomiarowa na fundamentach, masa do 20·kg, | szt | 1
5 d.2 | 6.3 | 45231400-9 | Układanie kabli w rurach, pustakach lub kanałach zamkniętych, kabel do 0,5·kg/m - YKY 3 x 4 mm2 | m | 1.5
6 d.2 | 6.3 | 45231400-9 | Układanie kabli w rowach kablowych - ręcznie, kabel do 0,5·kg/m, przykrycie folią - YKY 3 x 4 mm2 | m | 0.5
7 d.2 | 6.3 | 45231400-9 | Podłączenie przewodów pod zaciski lub bolce, przewód kabelkowy do 4·mm2 | szt | 2
8 d.2 | 6.3 | 45231400-9 | Badanie linii kablowej średniego napięcia, niskiego napięcia i sterowniczej, kabel n.n., 3-żyłowy | odcinek | 1
Dział 3. Wykonanie przyłącza energetycznego.
1 d.3 | 6.3 | 45233223-8 | Rozebranie nawierzchni z kostki kamiennej i klinkieru drogowego, kostka regularna na podsypce cementowo-piaskowej, mechanicznie | m2 | 14
2 d.3 | 6.3 | 45233223-8 | Rozebranie podbudowy, z kruszywa, grubość 15·cm, ręcznie | m2 | 7
3 d.3 | 6.3 | 45231400-9 | Kopanie rowów dla kabli, ręcznie, grunt kategorii IV | m3 | 3.92
4 d.3 | 6.3 | 45231400-9 | Nasypanie warstwy piasku na dnie rowu kablowego, szerokość do 0,4·m | m | 6
5 d.3 | 6.3 | 45231400-9 | Ułożenie rur osłonowych PVC do Fi·140·mm | m | 13
6 d.3 | 6.3 | 45231400-9 | Układanie kabli w rowach kablowych - ręcznie, kabel do 0,5·kg/m, przykrycie folią - YKY 3 x 4 mm2 | m | 3
7 d.3 | 6.3 | 45231400-9 | Układanie kabli w rurach, pustakach lub kanałach zamkniętych, kabel do 0,5·kg/m - YKY 3 x 4 mm2 | m | 15
8 d.3 | 6.3 | 45231400-9 | Mechaniczne pogrążanie uziomów pionowych prętowych, kategoria gruntu III | m | 3
9 d.3 | 6.3 | 45231400-9 | Układanie uziomów w rowach kablowych | m | 14
10 d.3 | 6.3 | 45231400-9 | Zasypanie rowów dla kabli, ręcznie, grunt kategorii IV | m3 | 2.8
11 d.3 | 6.3 | 45231400-9 | Podbudowy z kruszyw naturalnych, warstwa dolna, po zagęszczeniu 20·cm | m2 | 7
12 d.3 | 6.3 | 45233223-8 | Nawierzchnie po robotach kablowych (chodniki, wjazdy, place), z kostki brukowej betonowej, grubości 6·cm, podsypka cementowo-piaskowa | m2 | 14
13 d.3 | 6.3 | 45233223-8 | Podłączenie przewodów pod zaciski lub bolce, przewód kabelkowy do 4·mm2 | szt | 1
14 d.3 | 6.3 | 45231400-9 | Badania i pomiary instalacji uziemiającej, piorunochronnej i skutecznowści zerowania, uziemienie ochronne lub robocze, pomiar pierwszy | szt | 1
15 d.3 | 6.3 | 45231400-9 | Badanie linii kablowej średniego napięcia, niskiego napięcia i sterowniczej, kabel n.n., 3-żyłowy | odcinek | 1
16 d.3 | 6.3 | 45231400-9 | Wykonanie dokumentacji geodezyjnej powykonawczej wraz z wniesieniem do zasobu | kpl | 1
Przy sporządzaniu kalkulacji cenowej należy uwzględnić cały zakres prac oraz uwagi zawarte w projekcie budowlano-wykonawczym oraz Specyfikacji technicznej. | [6 empty] | Suma wartości netto | Stawka podatku VAT | Wartość brutto
UWAGA !
1. Sumę wartości netto oraz wartość brutto należy wpisać do Formularza oferty (Załącznik Nr 2 do SIWZ).
2. Rozliczenie nastąpi kosztorysem powykonawczym wg ilości rzeczywiście wykonanych robót i cen jednostkowych podanych w ofercie, jednak w kwocie nie wyższej niż wartość umowy.

## 9. Piastowska Dworzec-C
PRZYŁĄCZE NR 9
Przedmiar robót na wykonanie przyłącza energetycznego do automatu biletowego na przystanku autobusowym przy ul.Piastowska Dworzec, kierunek Centrum
Numer pozycji przedmiaru | Numer specyfikacji technicznej | Numer CPV | Opis robót | Jedn. | Ilość | Cena jednostkowa netto | Wartość netto (6x7)
1 | 2 | 3 | 4 | 5 | 6 | 7 | 8
Dział 1. Montaż układu pomiarowego
1 d.2 | 6.3 | 45231400-9 | Montaż układu pomiarowego w gotowej skrzynce | kpl | 1
2 d.2 | 6.3 | 45231400-9 | Podłączenie przewodów pod zaciski lub bolce, przewód kabelkowy do 2,5·mm2 | kpl | 1
3 d.2 | 6.3 | 45231400-9 | Badanie linii kablowej średniego napięcia, niskiego napięcia i sterowniczej, kabel n.n., 3-żyłowy | odcinek | 1
Dział 2. Badania i pomiary
1 d.2 | 6.3 | 45231400-9 | Badania i pomiary instalacji uziemiającej, piorunochronnej i skutecznowści zerowania, uziemienie ochronne lub robocze, pomiar pierwszy | szt | 1
2 d.2 | 6.3 | 45231400-9 | Badanie linii kablowej średniego napięcia, niskiego napięcia i sterowniczej, kabel n.n., 3-żyłowy | odcinek | 1
16 d.3 | 6.3 | 45231400-9 | Wykonanie dokumentacji geodezyjnej powykonawczej wraz z wniesieniem do zasobu | kpl | 1
Przy sporządzaniu kalkulacji cenowej należy uwzględnić cały zakres prac oraz uwagi zawarte w projekcie budowlano-wykonawczym oraz Specyfikacji technicznej. | [6 empty] | Suma wartości netto | Stawka podatku VAT | Wartość brutto
UWAGA !
1. Sumę wartości netto oraz wartość brutto należy wpisać do Formularza oferty (Załącznik Nr 2 do SIWZ).
2. Rozliczenie nastąpi kosztorysem powykonawczym wg ilości rzeczywiście wykonanych robót i cen jednostkowych podanych w ofercie, jednak w kwocie nie wyższej niż wartość umowy.

## 10. 3 Maja Dworzec-Kat.
PRZYŁĄCZE NR 10
Przedmiar robót na wykonanie przyłącza energetycznego do automatu biletowego na przystanku autobusowym przy ul.3-go Maja Dworzec PKP, kierunek Katowice
Numer pozycji przedmiaru | Numer specyfikacji technicznej | Numer CPV | Opis robót | Jedn. | Ilość | Cena jednostkowa netto | Wartość netto (6x7)
1 | 2 | 3 | 4 | 5 | 6 | 7 | 8
Dział 1. Wykonanie fundamentu pod automat biletowy.
1 d.1 | 6.1 | 45233223-8 | Rozebranie nawierzchni z kostki kamiennej i klinkieru drogowego, kostka regularna na podsypce piaskowej, ręcznie | m2 | 0.6
2 d.1 | 6.1 | 45233223-8 | Rozebranie podbudowy, z kruszywa, grubość 15·cm, ręcznie | m2 | 0.6
3 d.1 | 6.1 | 45110000-1 | Wykopy liniowe lub jamiste ze skarpami o szerokości dna do 1,5 m, głębokość do 1,5·m, kategoria gruntu IV | m3 | 0.54
4 d.1 | 6.2 | 45223500-1 | Deskowanie tradycyjne konstrukcji monolitycznych betonowych lub żelbetowych, ławy fundamentowe | m2 | 0.12
5 d.1 | 6.2 | 45223500-1 | Uzupełnienie ław fundamentowych z betonu monolitycznego z wykonaniem izolacji poziomej z dwóch warstw papy asfaltowej na lepiku, szerokość ław do 60·cm oraz wykonaniem podsypki piaskowej gr 10 cm | m3 | 0.66
6 d.1 | 6.2 | 45223500-1 | Zbrojenie czterech ścian fundamentu siatką o oczkach 15x15 cm; z prętów fi 10 | kg | 40
Dział 2.Wykonanie zasilania i montaż skrzynki pomiarowej SP.
1 d.2 | 6.3 | 45233223-8 | Rozebranie nawierzchni z kostki kamiennej i klinkieru drogowego, kostka regularna na podsypce piaskowej, ręcznie | m2 | 0.5
2 d.2 | 6.3 | 45233223-8 | Rozebranie podbudowy, z kruszywa, grubość 15·cm, ręcznie | m2 | 0.2
3 d.2 | 6.2 | 45223500-1 | Fundamenty z żywic poliestrowych pod rozdzielnice, grunt kategorii IV, objętość fundamentu w wykopie do 0,15·m3 | szt | 1
4 d.2 | 6.3 | 45231400-9 | Skrzynka pomiarowa na fundamentach, masa do 20·kg, | szt | 1
5 d.2 | 6.3 | 45231400-9 | Układanie kabli w rurach, pustakach lub kanałach zamkniętych, kabel do 0,5·kg/m - YKY 3 x 4 mm2 | m | 3
6 d.2 | 6.3 | 45231400-9 | Układanie kabli w rowach kablowych - ręcznie, kabel do 0,5·kg/m, przykrycie folią - YKY 3 x 4 mm2 | m | 1
7 d.2 | 6.3 | 45231400-9 | Podłączenie przewodów pod zaciski lub bolce, przewód kabelkowy do 4·mm2 | szt | 2
8 d.2 | 6.3 | 45231400-9 | Badanie linii kablowej średniego napięcia, niskiego napięcia i sterowniczej, kabel n.n., 3-żyłowy | odcinek | 1
Dział 3. Wykonanie przyłącza energetycznego.
1 d.3 | 6.3 | 45233223-8 | Rozebranie nawierzchni z kostki kamiennej i klinkieru drogowego, kostka regularna na podsypce piaskowej, ręcznie | m2 | 4
2 d.3 | 6.3 | 45233223-8 | Rozebranie podbudowy, z kruszywa, grubość 15·cm, ręcznie | m2 | 2
3 d.3 | 6.3 | 45231400-9 | Kopanie rowów dla kabli, ręcznie, grunt kategorii IV | m3 | 7.6
4 d.3 | 6.3 | 45231400-9 | Nasypanie warstwy piasku na dnie rowu kablowego, szerokość do 0,4·m | m | 44
5 d.3 | 6.3 | 45231400-9 | Ułożenie rur osłonowych PVC do Fi·140·mm | m | 2
6 d.3 | 6.3 | 45231400-9 | Układanie kabli w rowach kablowych - ręcznie, kabel do 0,5·kg/m, przykrycie folią - YKY 3 x 4 mm2 | m | 22
7 d.3 | 6.3 | 45231400-9 | Układanie kabli w rurach, pustakach lub kanałach zamkniętych, kabel do 0,5·kg/m - YKY 3 x 4 mm2 | m | 4
8 d.3 | 6.3 | 45231400-9 | Mechaniczne pogrążanie uziomów pionowych prętowych, kategoria gruntu III | m | 3
9 d.3 | 6.3 | 45231400-9 | Układanie uziomów w rowach kablowych | m | 15
10 d.3 | 6.3 | 45231400-9 | Zasypanie rowów dla kabli, ręcznie, grunt kategorii IV | m3 | 5.84
11 d.3 | 6.3 | 45233223-8 | Podbudowy z kruszyw naturalnych, warstwa dolna, po zagęszczeniu 20·cm | m2 | 2
12 d.3 | 6.3 | 45233223-8 | Nawierzchnie po robotach kablowych (chodniki, wjazdy, place), z kostki brukowej betonowej, grubości 6·cm, podsypka cementowo-piaskowa | m2 | 4
13 d.3 | 6.3 | 45231400-9 | Podłączenie przewodów pod zaciski lub bolce, przewód kabelkowy do 4·mm2 | szt | 1
14 d.3 | 6.3 | 45231400-9 | Badania i pomiary instalacji uziemiającej, piorunochronnej i skutecznowści zerowania, uziemienie ochronne lub robocze, pomiar pierwszy | szt | 1
15 d.3 | 6.3 | 45231400-9 | Badanie linii kablowej średniego napięcia, niskiego napięcia i sterowniczej, kabel n.n., 3-żyłowy | odcinek | 1
16 d.3 | 6.3 | 45231400-9 | Wykonanie dokumentacji geodezyjnej powykonawczej wraz z wniesieniem do zasobu | kpl | 1
Przy sporządzaniu kalkulacji cenowej należy uwzględnić cały zakres prac oraz uwagi zawarte w projekcie budowlano-wykonawczym oraz Specyfikacji technicznej. | [6 empty] | Suma wartości netto | Stawka podatku VAT | Wartość brutto
UWAGA !
1. Sumę wartości netto oraz wartość brutto należy wpisać do Formularza oferty (Załącznik Nr 2 do SIWZ).
2. Rozliczenie nastąpi kosztorysem powykonawczym wg ilości rzeczywiście wykonanych robót i cen jednostkowych podanych w ofercie, jednak w kwocie nie wyższej niż wartość umowy.

## 11. Warszawska -Centrum.
PRZYŁĄCZE NR 11
Przedmiar robót na wykonanie przyłącza energetycznego do automatu biletowego na przystanku autobusowym przy ul.Warszawskiej przy dworcu PKS, kierunek Centrum
Numer pozycji przedmiaru | Numer specyfikacji technicznej | Numer CPV | Opis robót | Jedn. | Ilość | Cena jednostkowa netto | Wartość netto (6x7)
1 | 2 | 3 | 4 | 5 | 6 | 7 | 8
Dział 1. Wykonanie fundamentu pod automat biletowy.
1 d.1 | 6.1 | 45233223-8 | Rozebranie nawierzchni z kostki kamiennej i klinkieru drogowego, kostka regularna na podsypce cementowo-piaskowej, mechanicznie | m2 | 0.6
2 d.1 | 6.1 | 45233223-8 | Rozebranie podbudowy, z kruszywa, grubość 15·cm, ręcznie | m2 | 0.6
3 d.1 | 6.1 | 45110000-1 | Wykopy liniowe lub jamiste ze skarpami o szerokości dna do 1,5 m, głębokość do 1,5·m, kategoria gruntu IV | m3 | 0.54
4 d.1 | 6.2 | 45223500-1 | Deskowanie tradycyjne konstrukcji monolitycznych betonowych lub żelbetowych, ławy fundamentowe | m2 | 0.12
5 d.1 | 6.2 | 45223500-1 | Uzupełnienie ław fundamentowych z betonu monolitycznego z wykonaniem izolacji poziomej z dwóch warstw papy asfaltowej na lepiku, szerokość ław do 60·cm oraz wykonaniem podsypki piaskowej gr 10 cm | m3 | 0.66
6 d.1 | 6.2 | 45223500-1 | Zbrojenie czterech ścian fundamentu siatką o oczkach 15x15 cm; z prętów fi 10 | kg | 40
Dział 2. Wykonanie zasilania i montaż skrzynki pomiarowej SP na słupie.
1 d.2 | 6.3 | 45231400-9 | Skrzynki pomiarowe wraz z konstrukcją, mocowanie przez przykręcenie, masa do 10 kg | szt | 1
2 d.2 | 6.3 | 45231400-9 | Układanie kabli na słupach betonowych, do rur osłonowych mocowanych na słupie, masa do 0,5·kg/m, w uchwytach | m | 7
3 d.2 | 6.3 | 45231400-9 | Podłączenie przewodów pod zaciski lub bolce, przewód pojedynczy do 16·mm2 | szt | 4
4 d.2 | 6.3 | 45231400-9 | Badanie linii kablowej średniego napięcia, niskiego napięcia i sterowniczej, kabel n.n., 3-żyłowy | odcinek | 1
Dział 3. Wykonanie przyłącza energetycznego.
1 d.3 | 6.3 | 45231400-9 | Układanie kabli na słupach betonowych, do rur osłonowych mocowanych na słupie, masa do 0,5·kg/m, w uchwytach | m | 3
2 d.3 | 6.3 | 45233223-8 | Rozebranie nawierzchni z kostki kamiennej i klinkieru drogowego, kostka regularna na podsypce cementowo-piaskowej, mechanicznie | m2 | 9
3 d.3 | 6.3 | 45233223-8 | Rozebranie podbudowy, z kruszywa, grubość 15·cm, ręcznie | m2 | 4.5
4 d.3 | 6.3 | 45231400-9 | Kopanie rowów dla kabli, ręcznie, grunt kategorii IV | m3 | 2.52
5 d.3 | 6.3 | 45231400-9 | Nasypanie warstwy piasku na dnie rowu kablowego, szerokość do 0,4·m | m | 18
6 d.3 | 6.3 | 45231400-9 | Ułożenie rur osłonowych PVC do Fi·140·mm | m | 2
7 d.3 | 6.3 | 45231400-9 | Układanie kabli w rowach kablowych - ręcznie, kabel do 0,5·kg/m, przykrycie folią - YKY 3 x 4 mm2 | m | 9
8 d.3 | 6.3 | 45231400-9 | Układanie kabli w rurach, pustakach lub kanałach zamkniętych, kabel do 0,5·kg/m - YKY 3 x 4 mm2 | m | 2
9 d.3 | 6.3 | 45231400-9 | Mechaniczne pogrążanie uziomów pionowych prętowych, kategoria gruntu III | m | 3
10 d.3 | 6.3 | 45231400-9 | Układanie uziomów w rowach kablowych | m | 10
11 d.3 | 6.3 | 45231400-9 | Zasypanie rowów dla kabli, ręcznie, grunt kategorii IV | m3 | 1.8
12 d.3 | 6.3 | 45233223-8 | Podbudowy z kruszyw naturalnych, warstwa dolna, po zagęszczeniu 20·cm | m2 | 4.5
13 d.3 | 6.3 | 45233223-8 | Nawierzchnie po robotach kablowych (chodniki, wjazdy, place), z kostki brukowej betonowej, grubości 6·cm, podsypka cementowo-piaskowa | m2 | 9
14 d.3 | 6.3 | 45231400-9 | Badania i pomiary instalacji uziemiającej, piorunochronnej i skutecznowści zerowania, uziemienie ochronne lub robocze, pomiar pierwszy | szt | 1
15 d.3 | 6.3 | 45231400-9 | Badanie linii kablowej średniego napięcia, niskiego napięcia i sterowniczej, kabel n.n., 3-żyłowy | odcinek | 1
16 d.3 | 6.3 | 45231400-9 | Wykonanie dokumentacji geodezyjnej powykonawczej wraz z wniesieniem do zasobu | kpl | 1
Przy sporządzaniu kalkulacji cenowej należy uwzględnić cały zakres prac oraz uwagi zawarte w projekcie budowlano-wykonawczym oraz Specyfikacji technicznej. | [6 empty] | Suma wartości netto | Stawka podatku VAT | Wartość brutto
UWAGA !
1. Sumę wartości netto oraz wartość brutto należy wpisać do Formularza oferty (Załącznik Nr 2 do SIWZ).
2. Rozliczenie nastąpi kosztorysem powykonawczym wg ilości rzeczywiście wykonanych robót i cen jednostkowych podanych w ofercie, jednak w kwocie nie wyższej niż wartość umowy.

## 12. Żywiecka-Żyw.
PRZYŁĄCZE NR 12
Przedmiar robót na wykonanie przyłącza energetycznego do automatu biletowego na przystanku autobusowym przy ul.Żywieckiej os.Grunwaldzkie, kierunek Mikuszowice
Numer pozycji przedmiaru | Numer specyfikacji technicznej | Numer CPV | Opis robót | Jedn. | Ilość | Cena jednostkowa netto | Wartość netto (6x7)
1 | 2 | 3 | 4 | 5 | 6 | 7 | 8
Dział 1. Wykonanie fundamentu pod automat biletowy.
1 d.1 | 6.1 | 45110000-1 | Wykopy liniowe lub jamiste ze skarpami o szerokości dna do 1,5 m, głębokość do 1,5·m, kategoria gruntu IV | m3 | 0.66
2 d.1 | 6.1 | 45223500-1 | Deskowanie tradycyjne konstrukcji monolitycznych betonowych lub żelbetowych, ławy fundamentowe | m2 | 0.12
3 d.1 | 6.2 | 45223500-1 | Uzupełnienie ław fundamentowych z betonu monolitycznego z wykonaniem izolacji poziomej z dwóch warstw papy asfaltowej na lepiku, szerokość ław do 60·cm oraz wykonaniem podsypki piaskowej gr 10 cm | m3 | 0.66
4 d.1 | 6.2 | 45223500-1 | Zbrojenie czterech ścian fundamentu siatką o oczkach 15x15 cm; z prętów fi 10 | kg | 40
Dział 2. Wykonanie zasilania i montaż skrzynki pomiarowej SP.
1 d.2 | 6.3 | 45231400-9 | Skrzynki pomiarowe wraz z konstrukcją, mocowanie przez przykręcenie, masa do 10 kg | szt | 1
2 d.2 | 6.3 | 45231400-9 | Układanie kabli na słupach betonowych, do rur osłonowych mocowanych na słupie, masa do 0,5·kg/m, w uchwytach | m | 7
3 d.2 | 6.3 | 45231400-9 | Podłączenie przewodów pod zaciski lub bolce, przewód pojedynczy do 16·mm2 | szt | 4
4 d.2 | 6.3 | 45231400-9 | Badanie linii kablowej średniego napięcia, niskiego napięcia i sterowniczej, kabel n.n., 3-żyłowy | odcinek | 1
Dział 3. Wykonanie przyłącza energetycznego.
1 d.3 | 6.3 | 45231400-9 | Układanie kabli na słupach betonowych, do rur osłonowych mocowanych na słupie, masa do 0,5·kg/m, w uchwytach | m | 3
2 d.3 | 6.3 | 45233223-8 | Rozebranie nawierzchni i chodników, płyty chodnikowe betonowe 50x50x7 na podsypce piaskowej, ręcznie | m2 | 1
3 d.3 | 6.3 | 45233223-8 | Rozebranie nawierzchni i chodników z płyt betonowych, nawierzchnie, wypełnienie spoin piaskiem, płyty 12·cm | m2 | 1
4 d.3 | 6.3 | 45233223-8 | Rozebranie nawierzchni z kostki kamiennej i klinkieru drogowego, kostka regularna na podsypce cementowo-piaskowej, mechanicznie | m2 | 11
5 d.3 | 6.3 | 45233223-8 | Rozebranie podbudowy, z kruszywa, grubość 15·cm, ręcznie | m2 | 6.5
6 d.3 | 6.3 | 45233223-8 | Kopanie rowów dla kabli, ręcznie, grunt kategorii IV | m3 | 6.16
7 d.3 | 6.3 | 45231400-9 | Nasypanie warstwy piasku na dnie rowu kablowego, szerokość do 0,4·m | m | 20
8 d.3 | 6.3 | 45231400-9 | Ułożenie rur osłonowych PVC do Fi·140·mm | m | 10
9 d.3 | 6.3 | 45231400-9 | Układanie kabli w rowach kablowych - ręcznie, kabel do 0,5·kg/m, przykrycie folią - YKY 3 x 4 mm2 | m | 10
10 d.3 | 6.3 | 45231400-9 | Układanie kabli w rurach, pustakach lub kanałach zamkniętych, kabel do 0,5·kg/m - YKY 3 x 4 mm2 | m | 10
11 d.3 | 6.3 | 45231400-9 | Mechaniczne pogrążanie uziomów pionowych prętowych, kategoria gruntu III | m | 3
12 d.3 | 6.3 | 45231400-9 | Układanie uziomów w rowach kablowych | m | 15
13 d.3 | 6.3 | 45231400-9 | Zasypanie rowów dla kabli, ręcznie, grunt kategorii IV | m3 | 4.56
14 d.3 | 6.3 | 45233223-8 | Podbudowy z kruszyw naturalnych, warstwa dolna, po zagęszczeniu 20·cm | m2 | 6.5
15 d.3 | 6.3 | 45233223-8 | Nawierzchnie po robotach kablowych (chodniki, wjazdy, place), z kostki brukowej betonowej, grubości 6·cm, podsypka cementowo-piaskowa | m2 | 11
16 d.3 | 6.3 | 45233223-8 | Chodniki z płyt, betonowe 50x50x7·cm, podsypka piaskowa z wypełnieniem spoin piaskiem | m2 | 1
17 d.3 | 6.3 | 45233223-8 | Nawierzchnie po robotach kablowych (chodniki, wjazdy, place), z płyt betonowych 50x50x7, podsypka cementowo-piaskowa | m2 | 1
18 d.3 | 6.3 | 45231400-9 | Badania i pomiary instalacji uziemiającej, piorunochronnej i skutecznowści zerowania, uziemienie ochronne lub robocze, pomiar pierwszy | szt | 1
19 d.3 | 6.3 | 45231400-9 | Badanie linii kablowej średniego napięcia, niskiego napięcia i sterowniczej, kabel n.n., 3-żyłowy | odcinek | 1
20 d.3 | 6.3 | 45231400-9 | Nawierzchnie po robotach kablowych (chodniki, wjazdy, place), z płyt betonowych 50x50x7, podsypka piaskowa | m2 | 1
21 d.3 | 6.3 | 45231400-9 | Badania i pomiary instalacji uziemiającej, piorunochronnej i skutecznowści zerowania, uziemienie ochronne lub robocze, pomiar pierwszy | szt | 1
22 d.3 | 6.3 | 45231400-9 | Badanie linii kablowej średniego napięcia, niskiego napięcia i sterowniczej, kabel n.n., 3-żyłowy | odcinek | 1
23 d.3 | 6.3 | 45231400-9 | Wykonanie dokumentacji geodezyjnej powykonawczej wraz z wniesieniem do zasobu | kpl | 1
Przy sporządzaniu kalkulacji cenowej należy uwzględnić cały zakres prac oraz uwagi zawarte w projekcie budowlano-wykonawczym oraz Specyfikacji technicznej. | [6 empty] | Suma wartości netto | Stawka podatku VAT | Wartość brutto
UWAGA !
1. Sumę wartości netto oraz wartość brutto należy wpisać do Formularza oferty (Załącznik Nr 2 do SIWZ).
2. Rozliczenie nastąpi kosztorysem powykonawczym wg ilości rzeczywiście wykonanych robót i cen jednostkowych podanych w ofercie, jednak w kwocie nie wyższej niż wartość umowy.

## 13. Żywiecka-C.
PRZYŁĄCZE NR 13
Przedmiar robót na wykonanie przyłącza energetycznego do automatu biletowego na przystanku autobusowym przy ul.Żywieckiej os.Grunwaldzkie, kierunek Centrum
Numer pozycji przedmiaru | Numer specyfikacji technicznej | Numer CPV | Opis robót | Jedn. | Ilość | Cena jednostkowa netto | Wartość netto (6x7)
1 | 2 | 3 | 4 | 5 | 6 | 7 | 8
Dział 1. Wykonanie fundamentu pod automat biletowy.
1 d.1 | 6.1 | 45233223-8 | Rozebranie nawierzchni z kostki kamiennej i klinkieru drogowego, kostka regularna na podsypce cementowo-piaskowej, mechanicznie | m2 | 0.6
2 d.1 | 6.1 | 45233223-8 | Rozebranie podbudowy, z kruszywa, grubość 15·cm, ręcznie | m2 | 0.6
3 d.1 | 6.1 | 45110000-1 | Wykopy liniowe lub jamiste ze skarpami o szerokości dna do 1,5 m, głębokość do 1,5·m, kategoria gruntu IV | m3 | 0.54
4 d.1 | 6.2 | 45223500-1 | Deskowanie tradycyjne konstrukcji monolitycznych betonowych lub żelbetowych, ławy fundamentowe | m2 | 0.12
5 d.1 | 6.2 | 45223500-1 | Uzupełnienie ław fundamentowych z betonu monolitycznego z wykonaniem izolacji poziomej z dwóch warstw papy asfaltowej na lepiku, szerokość ław do 60·cm oraz wykonaniem podsypki piaskowej gr 10 cm | m3 | 0.66
6 d.1 | 6.2 | 45223500-1 | Zbrojenie czterech ścian fundamentu siatką o oczkach 15x15 cm; z prętów fi 10 | kg | 40
7 d.1 | 6.2 | 45223500-1 | Wykonanie scianki oporowej z betonu monolitycznego zbrojonego wraz z wykonaniem izolacji pionoweji poziomej 2,2X3,00x0,15 =0,99 m3 | m3 | 0.99
8 d.1 | 6.2 | 45223500-1 | Zbrojenie ścianki oporowej Beton zbroić podwójną siatka o oczkach 15cmx15 cm z pretów fi 12 mm | kg | 130
Dział 2. Wykonanie zasilania i montaż skrzynki pomiarowej SP.
1 d.2 | 6.3 | 45231400-9 | Wykucie wnęk w ścianach z cegły z ich otynkowaniem, ściany na zaprawie wapiennej lub cementowo-wapiennej | m3 | 0.12
2 d.2 | 6.3 | 45231400-9 | Wykucie bruzd dla przewodów wtynkowych i rur o średnicy do 47·mm, bruzdy dla przewodów wtynkowych, w cegle | m | 1
3 d.2 | 6.3 | 45231400-9 | Skrzynki i rozdzielnie skrzynkowe wraz z konstrukcją, mocowanie przez zabetonowanie, masa do 10 kg | szt | 1
4 d.2 | 6.3 | 45231400-9 | Przewody kabelkowe układane p.t. w gotowych bruzdach, na podłożu innym niż betonowe, przekrój do 12,5·mm2 | m | 1
5 d.2 | 6.3 | 45231400-9 | Przewody kabelkowe układane w kanałach otwartych, na gotowej konstrukcji bez mocowania, przekrój do 12,5·mm2 | m | 2
6 d.2 | 6.3 | 45231400-9 | Zaprawianie bruzd, bruzda szerokości do 25·mm | m | 1
7 d.2 | 6.3 | 45231400-9 | Zaprawianie bruzd, przygotowanie ręczne zaprawy cementowo-wapiennej | m3 | 0.03
8 d.2 | 6.3 | 45231400-9 | Podłączenie przewodów pod zaciski lub bolce, przewód kabelkowy do 4·mm2 | szt | 2
9 d.2 | 6.3 | 45231400-9 | Badanie linii kablowej średniego napięcia, niskiego napięcia i sterowniczej, kabel n.n., 3-żyłowy | odcinek | 1
Dział 3. Wykonanie przyłącza energetycznego.
1 d.3 | 6.3 | 45231400-9 | Wykucie bruzd dla przewodów wtynkowych i rur o średnicy do 47·mm, bruzdy dla przewodów wtynkowych, w cegle | m | 2
2 d.3 | 6.3 | 45231400-9 | Przewody kabelkowe układane p.t. w gotowych bruzdach, na podłożu innym niż betonowe, przekrój do 12,5·mm2 | m | 2
3 d.3 | 6.3 | 45231400-9 | Zaprawianie bruzd, bruzda szerokości do 25·mm | m | 2
4 d.3 | 6.3 | 45231400-9 | Zaprawianie bruzd, przygotowanie ręczne zaprawy cementowo-wapiennej | m3 | 0.05
5 d.3 | 6.3 | 45231400-9 | Rury winidurowe układane n.t., podłoże inne niż betonowe, PS 32 | m | 34
6 d.3 | 6.3 | 45231400-9 | Przewody kabelkowe wciągane do rur i w kanały zamknięte, rury, przekrój do 12,5·mm2 | m | 34
7 d.3 | 6.3 | 45231400-9 | Rozebranie nawierzchni z kostki kamiennej i klinkieru drogowego, kostka regularna na podsypce cementowo-piaskowej, mechanicznie | m2 | 18
8 d.3 | 6.3 | 45231400-9 | Rozebranie nawierzchni i chodników, płyty chodnikowe betonowe 50x50x7 na podsypce piaskowej, ręcznie | m2 | 0.5
9 d.3 | 6.3 | 45231400-9 | Rozebranie podbudowy, z kruszywa, grubość 15·cm, ręcznie | m2 | 9.5
10 d.3 | 6.3 | 45231400-9 | Kopanie rowów dla kabli, ręcznie, grunt kategorii IV | m3 | 11.64
11 d.3 | 6.3 | 45231400-9 | Nasypanie warstwy piasku na dnie rowu kablowego, szerokość do 0,4·m | m | 56
12 d.3 | 6.3 | 45231400-9 | Ułożenie rur osłonowych PVC do Fi·140·mm | m | 9
13 d.3 | 6.3 | 45231400-9 | Układanie kabli w rowach kablowych - ręcznie, kabel do 0,5·kg/m, przykrycie folią - YKY 3 x 4 mm2 | m | 28
14 d.3 | 6.3 | 45231400-9 | Układanie kabli w rurach, pustakach lub kanałach zamkniętych, kabel do 0,5·kg/m - YKY 3 x 4 mm2 | m | 9
15 d.3 | 6.3 | 45231400-9 | Mechaniczne pogrążanie uziomów pionowych prętowych, kategoria gruntu III | m | 3
16 d.3 | 6.3 | 45231400-9 | Układanie uziomów w rowach kablowych | m | 24
17 d.3 | 6.3 | 45231400-9 | Zasypanie rowów dla kabli, ręcznie, grunt kategorii IV | m3 | 8.68
18 d.3 | 6.3 | 45233223-8 | Podbudowy z kruszyw naturalnych, warstwa dolna, po zagęszczeniu 20·cm | m2 | 9.5
19 d.3 | 6.3 | 45233223-8 | Nawierzchnie po robotach kablowych (chodniki, wjazdy, place), z kostki brukowej betonowej, grubości 6·cm, podsypka cementowo-piaskowa | m2 | 18
20 d.3 | 6.3 | 45233223-8 | Nawierzchnie po robotach kablowych (chodniki, wjazdy, place), z płyt betonowych 50x50x7, podsypka piaskowa | m2 | 1
21 d.3 | 6.3 | 45231400-9 | Badania i pomiary instalacji uziemiającej, piorunochronnej i skutecznowści zerowania, uziemienie ochronne lub robocze, pomiar pierwszy | szt | 1
22 d.3 | 6.3 | 45231400-9 | Badanie linii kablowej średniego napięcia, niskiego napięcia i sterowniczej, kabel n.n., 3-żyłowy | odcinek | 1
Dział 4. Przebudowa odcinka przyłącza energetycznego.
1 d.4 | 6.3 | 45231400-9 | Linie zasilające prowadzone w rurach instalacyjnych winidurowych na tynku, demontaż bez względu na rodzaj, ilość i przekrój przewodów w rurze | m | 5
2 d.4 | 6.3 | 45231400-9 | Kable wielożyłowe układane w rurach osłonowych, blokach betonowych lub kanałach zamkniętych, demontaż kabla, masa do 0,5·kg/m | m | 5
3 d.4 | 6.3 | 45231400-9 | Przygotowanie podłoża pod osprzęt instalacyjny, kołki plastikowe osadzane w cegle | szt | 2
4 d.4 | 6.3 | 45231400-9 | Puszki z tworzywa sztucznego, 3x4·mm2, puszka 85x105 | szt | 1
5 d.4 | 6.3 | 45231400-9 | Kable wielożyłowe układane w ziemi, demontaż kabla do 2,0·kg/m, kategoria gruntu I-II | m | 17
6 d.4 | 6.3 | 45231400-9 | Rury winidurowe układane n.t., podłoże inne niż betonowe, PS 32 | m | 5
7 d.4 | 6.3 | 45231400-9 | Przewody kabelkowe wciągane do rur i w kanały zamknięte, rury, przekrój do 12,5·mm2 | m | 5
8 d.4 | 6.3 | 45231400-9 | Kopanie rowów dla kabli, ręcznie, grunt kategorii IV | m3 | 6.12
9 d.4 | 6.3 | 45231400-9 | Nasypanie warstwy piasku na dnie rowu kablowego, szerokość do 0,4·m | m | 56
10 d.4 | 6.3 | 45233223-8 | Rozebranie nawierzchni i chodników, płyty chodnikowe betonowe 50x50x7 na podsypce cem-piask., ręcznie | m2 | 1
11 d.4 | 6.3 | 45233223-8 | Rozebranie nawierzchni i chodników, tłuczeń grubości 15·cm, ręcznie | m2 | 1
12 d.4 | 6.3 | 45231400-9 | Ułożenie rur osłonowych PVC do Fi·140·mm | m | 1
13 d.4 | 6.3 | 45231400-9 | Układanie kabli w rowach kablowych - ręcznie, kabel do 0,5·kg/m, przykrycie folią - YKY 3 x 4 mm2 | m | 21
14 d.4 | 6.3 | 45231400-9 | Układanie kabli w rurach, pustakach lub kanałach zamkniętych, kabel do 0,5·kg/m - YKY 3 x 4 mm2 | m | 1
15 d.4 | 6.3 | 45231400-9 | Zasypanie rowów dla kabli, ręcznie, grunt kategorii IV | m3 | 5.88
16 d.4 | 6.3 | 45233223-8 | Podbudowy z kruszyw naturalnych, warstwa dolna, po zagęszczeniu 20·cm | m2 | 1
17 d.4 | 6.3 | 45233223-8 | Nawierzchnie po robotach kablowych (chodniki, wjazdy, place), z płyt betonowych 50x50x7, podsypka piaskowa | m2 | 1
18 d.4 | 6.3 | 45231400-9 | Badanie linii kablowej średniego napięcia, niskiego napięcia i sterowniczej, kabel n.n., 3-żyłowy | odcinek | 1
19 d.4 | 6.3 | 45231400-9 | Wykonanie dokumentacji geodezyjnej powykonawczej wraz z wniesieniem do zasobu | kpl | 1
Przy sporządzaniu kalkulacji cenowej należy uwzględnić cały zakres prac oraz uwagi zawarte w projekcie budowlano-wykonawczym oraz Specyfikacji technicznej. | [6 empty] | Suma wartości netto | Stawka podatku VAT | Wartość brutto
UWAGA !
1. Sumę wartości netto oraz wartość brutto należy wpisać do Formularza oferty (Załącznik Nr 2 do SIWZ).
2. Rozliczenie nastąpi kosztorysem powykonawczym wg ilości rzeczywiście wykonanych robót i cen jednostkowych podanych w ofercie, jednak w kwocie nie wyższej niż wartość umowy.

## 14. Piastowska Sobieskiego-C
PRZYŁĄCZE NR 14
Przedmiar robót na wykonanie przyłącza energetycznego do automatu biletowego na przystanku autobusowym przy ul.Piastowskiej Sobieskiego, kierunek Centrum
Numer pozycji przedmiaru | Numer specyfikacji technicznej | Numer CPV | Opis robót | Jedn. | Ilość | Cena jednostkowa netto | Wartość netto (6x7)
1 | 2 | 3 | 4 | 5 | 6 | 7 | 8
Dział 1. Wykonanie fundamentu pod automat biletowy.
1 d.1 | 6.1 | 45233223-8 | Cięcie nawierzchni mechanicznie, z mas mineralno-asfaltowych, głębokość 5·cm | m | 2
2 d.1 | 6.1 | 45233223-8 | Rozebranie nawierzchni i chodników, masy mineralno-bitumiczne grubości do 4·cm, mechanicznie | m2 | 0.5
3 d.1 | 6.1 | 45110000-1 | Rozebranie nawierzchni z kostki kamiennej i klinkieru drogowego, kostka regularna na podsypce cementowo-piaskowej, mechanicznie | m2 | 0.5
4 d.1 | 6.2 | 45110000-1 | Rozebranie podbudowy, z kruszywa, grubość 15·cm, ręcznie | m2 | 1
5 d.1 | 6.2 | 45110000-1 | Wykopy liniowe lub jamiste ze skarpami o szerokości dna do 1,5 m, głębokość do 1,5·m, kategoria gruntu IV | m3 | 0.66
6 d.1 | 6.2 | 45223500-1 | Deskowanie tradycyjne konstrukcji monolitycznych betonowych lub żelbetowych, ławy fundamentowe | m2 | 0.12
7 d.1 | 6.2 | 45223500-1 | Uzupełnienie ław fundamentowych z betonu monolitycznego z wykonaniem izolacji poziomej z dwóch warstw papy asfaltowej na lepiku, szerokość ław do 60·cm oraz wykonaniem podsypki piaskowej gr 10 cm | m3 | 0.66
8 d.1 | 6.2 | 45223500-1 | Zbrojenie czterech ścian fundamentu siatką o oczkach 15x15 cm; z prętów fi 10 | kg | 40
9 d.1 | 6.2 | 45223500-1 | Wzmocnienie skarpy płytami betonowymi ażurowymi w celu zabezpieczenia przed osunięciem | m2 | 6
Dział 2. Wykonanie zasilania i montaż skrzynki pomiarowej SP.
1 d.2 | 6.3 | 45231400-9 | Skrzynki pomiarowe wraz z konstrukcją, mocowanie przez przykręcenie, masa do 10 kg | szt | 1
2 d.2 | 6.3 | 45231400-9 | Układanie kabli na słupach betonowych, do rur osłonowych mocowanych na słupie, masa do 0,5·kg/m, w uchwytach | m | 14
3 d.2 | 6.3 | 45231400-9 | Podłączenie przewodów pod zaciski lub bolce, przewód pojedynczy do 16·mm2 | szt | 4
4 d.2 | 6.3 | 45231400-9 | Badanie linii kablowej średniego napięcia, niskiego napięcia i sterowniczej, kabel n.n., 3-żyłowy | odcinek | 1
Dział 3. Wykonanie przyłącza energetycznego.
1 d.3 | 6.3 | 45231400-9 | Montaż i stawianie słupów linii napowietrznej NN z żerdzi wirowanych, słup pojedynczy do 10,5·m, żerdź EPV-10.5 | słup | 1
2 d.3 | 6.3 | 45231400-9 | Montaż i stawianie słupów linii napowietrznej NN z żerdzi wirowanych, hak wieszakowy z uchwytem, SOT klasa 2 Fi·16 | szt | 2
3 d.3 | 6.3 | 45231400-9 | Montaż przewodów izolowanych linii napowietrznej NN typu AsXSn lub podobnych, przewód 2x16·mm2 | km | 0.044
4 d.3 | 6.3 | 45231400-10 | Układanie kabli na słupach betonowych, do rur osłonowych mocowanych na słupie, masa do 0,5·kg/m, w uchwytach | m | 9
5 d.3 | 6.3 | 45231400-9 | Kopanie rowów dla kabli, ręcznie, grunt kategorii IV | m3 | 0.96
6 d.3 | 6.3 | 45231400-9 | Nasypanie warstwy piasku na dnie rowu kablowego, szerokość do 0,4·m | m | 6
7 d.3 | 6.3 | 45231400-9 | Ułożenie rur osłonowych PVC do Fi·140·mm | m | 5
8 d.3 | 6.3 | 45231400-9 | Układanie kabli w rurach, pustakach lub kanałach zamkniętych, kabel do 0,5·kg/m - AsXSn 2 x 16 mm2 | m | 5
9 d.3 | 6.3 | 45231400-9 | Mechaniczne pogrążanie uziomów pionowych prętowych, kategoria gruntu III | m | 3
10 d.3 | 6.3 | 45231400-9 | Układanie uziomów w rowach kablowych | m | 4
11 d.3 | 6.3 | 45231400-9 | Zasypanie rowów dla kabli, ręcznie, grunt kategorii IV | m3 | 0.72
12 d.3 | 6.3 | 45231400-9 | Badania i pomiary instalacji uziemiającej, piorunochronnej i skutecznowści zerowania, uziemienie ochronne lub robocze, pomiar pierwszy | szt | 1
13 d.3 | 6.3 | 45231400-9 | Badanie linii kablowej średniego napięcia, niskiego napięcia i sterowniczej, kabel n.n., 3-żyłowy | odcinek | 1
14 d.3 | 6.3 | 45231400-9 | Wykonanie dokumentacji geodezyjnej powykonawczej wraz z wniesieniem do zasobu | kpl | 1
Przy sporządzaniu kalkulacji cenowej należy uwzględnić cały zakres prac oraz uwagi zawarte w projekcie budowlano-wykonawczym oraz Specyfikacji technicznej. | [6 empty] | Suma wartości netto | Stawka podatku VAT | Wartość brutto
UWAGA !
1. Sumę wartości netto oraz wartość brutto należy wpisać do Formularza oferty (Załącznik Nr 2 do SIWZ).
2. Rozliczenie nastąpi kosztorysem powykonawczym wg ilości rzeczywiście wykonanych robót i cen jednostkowych podanych w ofercie, jednak w kwocie nie wyższej niż wartość umowy.

## 15. Piastowska Wysp-PKP.
PRZYŁĄCZE NR 15
Przedmiar robót na wykonanie przyłącza energetycznego do automatu biletowego na przystanku autobusowym przy ul.Piastowskiej-Wyspiańskiego, kierunku Dworzec
Numer pozycji przedmiaru | Numer specyfikacji technicznej | Numer CPV | Opis robót | Jedn. | Ilość | Cena jednostkowa netto | Wartość netto (6x7)
1 | 2 | 3 | 4 | 5 | 6 | 7 | 8
Dział 1. Wykonanie fundamentu pod automat biletowy.
1 d.1 | 6.1 | 45233223-8 | Rozebranie nawierzchni z kostki kamiennej i klinkieru drogowego, kostka regularna na podsypce cementowo-piaskowej, mechanicznie | m2 | 0.6
2 d.1 | 6.1 | 45233223-8 | Rozebranie podbudowy, z kruszywa, grubość 15·cm, ręcznie | m2 | 0.6
3 d.1 | 6.1 | 45110000-1 | Wykopy liniowe lub jamiste ze skarpami o szerokości dna do 1,5 m, głębokość do 1,5·m, kategoria gruntu IV | m3 | 0.54
4 d.1 | 6.2 | 45223500-1 | Deskowanie tradycyjne konstrukcji monolitycznych betonowych lub żelbetowych, ławy fundamentowe | m2 | 0.12
5 d.1 | 6.2 | 45223500-1 | Uzupełnienie ław fundamentowych z betonu monolitycznego z wykonaniem izolacji poziomej z dwóch warstw papy asfaltowej na lepiku, szerokość ław do 60·cm oraz wykonaniem podsypki piaskowej gr 10 cm | m3 | 0.66
6 d.1 | 6.2 | 45223500-1 | Zbrojenie czterech ścian fundamentu siatką o oczkach 15x15 cm; z prętów fi 10 | kg | 40
Dział 2. Wykonanie zasilania i montaż skrzynki pomiarowej SP na słupie.
1 d.2 | 6.3 | 45231400-9 | Skrzynki pomiarowe wraz z konstrukcją, mocowanie przez przykręcenie, masa do 10 kg | szt | 1
2 d.2 | 6.3 | 45231400-9 | Układanie kabli na słupach betonowych, do rur osłonowych mocowanych na słupie, masa do 0,5·kg/m, w uchwytach | m | 14
3 d.2 | 6.3 | 45231400-9 | Podłączenie przewodów pod zaciski lub bolce, przewód pojedynczy do 16·mm2 | szt | 4
4 d.2 | 6.3 | 45231400-9 | Badanie linii kablowej średniego napięcia, niskiego napięcia i sterowniczej, kabel n.n., 3-żyłowy | odcinek | 1
Dział 3. Wykonanie przyłącza energetycznego.
1 d.3 | 6.3 | 45231400-9 | Montaż i stawianie słupów linii napowietrznej NN z żerdzi wirowanych, słup pojedynczy do 10,5·m, żerdź EPV-10.5 | słup | 1
2 d.3 | 6.3 | 45231400-9 | Montaż i stawianie słupów linii napowietrznej NN z żerdzi wirowanych, hak wieszakowy z uchwytem, SOT klasa 2 Fi·16 | szt | 5
3 d.3 | 6.3 | 45231400-9 | Montaż przewodów izolowanych linii napowietrznej NN typu AsXSn lub podobnych, przewód 2x16·mm2 | km | 0.089
4 d.3 | 6.3 | 45231400-9 | Układanie kabli na słupach betonowych, do rur osłonowych mocowanych na słupie, masa do 0,5·kg/m, w uchwytach | m | 9
5 d.3 | 6.3 | 45231400-9 | Kopanie rowów dla kabli, ręcznie, grunt kategorii IV | m3 | 0.96
6 d.3 | 6.3 | 45231400-9 | Nasypanie warstwy piasku na dnie rowu kablowego, szerokość do 0,4·m | m | 6
7 d.3 | 6.3 | 45231400-9 | Ułożenie rur osłonowych PVC do Fi·140·mm | m | 5
8 d.3 | 6.3 | 45231400-9 | Układanie kabli w rurach, pustakach lub kanałach zamkniętych, kabel do 0,5·kg/m - AsXSn 2 x 16 mm2 | m | 5
9 d.3 | 6.3 | 45231400-9 | Mechaniczne pogrążanie uziomów pionowych prętowych, kategoria gruntu III | m | 3
10 d.3 | 6.3 | 45231400-9 | Układanie uziomów w rowach kablowych | m | 6
11 d.3 | 6.3 | 45231400-9 | Zasypanie rowów dla kabli, ręcznie, grunt kategorii IV | m3 | 0.72
12 d.3 | 6.3 | 45231400-9 | Badania i pomiary instalacji uziemiającej, piorunochronnej i skutecznowści zerowania, uziemienie ochronne lub robocze, pomiar pierwszy | szt | 1
13 d.3 | 6.3 | 45231400-9 | Badanie linii kablowej średniego napięcia, niskiego napięcia i sterowniczej, kabel n.n., 3-żyłowy | odcinek | 1
14 d.3 | 6.3 | 45231400-9 | Wykonanie dokumentacji geodezyjnej powykonawczej wraz z wniesieniem do zasobu | kpl | 1
Przy sporządzaniu kalkulacji cenowej należy uwzględnić cały zakres prac oraz uwagi zawarte w projekcie budowlano-wykonawczym oraz Specyfikacji technicznej. | [6 empty] | Suma wartości netto | Stawka podatku VAT | Wartość brutto
UWAGA !
1. Sumę wartości netto oraz wartość brutto należy wpisać do Formularza oferty (Załącznik Nr 2 do SIWZ).
2. Rozliczenie nastąpi kosztorysem powykonawczym wg ilości rzeczywiście wykonanych robót i cen jednostkowych podanych w ofercie, jednak w kwocie nie wyższej niż wartość umowy.

## 16. Babiogórska -Lot.
PRZYŁĄCZE NR 16
Przedmiar robót na wykonanie przyłącza energetycznego do automatu biletowego na przystanku autobusowym przy ul.Babiogórskiej-pętla, kierunek Lotnisko
Numer pozycji przedmiaru | Numer specyfikacji technicznej | Numer CPV | Opis robót | Jedn. | Ilość | Cena jednostkowa netto | Wartość netto (6x7)
1 | 2 | 3 | 4 | 5 | 6 | 7 | 8
Dział 1. Wykonanie fundamentu pod automat biletowy.
1 d.1 | 6.1 | 45233223-8 | Cięcie nawierzchni mechanicznie, z mas mineralno-asfaltowych, głębokość 5·cm | m | 3.2
2 d.1 | 6.1 | 45233223-8 | Rozebranie podbudowy, z kruszywa, grubość 15·cm, ręcznie | m2 | 0.6
3 d.1 | 6.1 | 45110000-1 | Wykopy liniowe lub jamiste ze skarpami o szerokości dna do 1,5 m, głębokość do 1,5·m, kategoria gruntu IV | m3 | 0.54
4 d.1 | 6.2 | 45223500-1 | Deskowanie tradycyjne konstrukcji monolitycznych betonowych lub żelbetowych, ławy fundamentowe | m2 | 0.12
5 d.1 | 6.2 | 45223500-1 | Uzupełnienie ław fundamentowych z betonu monolitycznego z wykonaniem izolacji poziomej z dwóch warstw papy asfaltowej na lepiku, szerokość ław do 60·cm oraz wykonaniem podsypki piaskowej gr 10 cm | m3 | 0.66
6 d.1 | 6.2 | 45223500-1 | Zbrojenie czterech ścian fundamentu siatką o oczkach 15x15 cm; z prętów fi 10 | kg | 40
Dział 2. Wykonanie zasilania i montaż skrzynki pomiarowej SP.
1 d.2 | 6.3 | 45233223-8 | Cięcie nawierzchni mechanicznie, z mas mineralno-asfaltowych, głębokość 5·cm | m | 1
2 d.2 | 6.3 | 45233223-8 | Rozebranie podbudowy, z kruszywa, grubość 15·cm, ręcznie | m2 | 0.2
3 d.2 | 6.3 | 45223500-1 | Fundamenty z żywic poliestrowych pod rozdzielnice, grunt kategorii IV, objętość fundamentu w wykopie do 0,15·m3 | szt | 1
4 d.2 | 6.3 | 45231400-9 | Skrzynka pomiarowa na fundamentach, masa do 20·kg, | szt | 1
5 d.2 | 6.3 | 45231400-9 | Układanie kabli w rurach, pustakach lub kanałach zamkniętych, kabel do 0,5·kg/m - YKY 3 x 4 mm2 | m | 3
6 d.2 | 6.3 | 45231400-9 | Układanie kabli w rowach kablowych - ręcznie, kabel do 0,5·kg/m, przykrycie folią - YKY 3 x 4 mm2 | m | 1
7 d.2 | 6.3 | 45231400-9 | Podłączenie przewodów pod zaciski lub bolce, przewód kabelkowy do 4·mm2 | szt | 2
8 d.2 | 6.3 | 45231400-9 | Badanie linii kablowej średniego napięcia, niskiego napięcia i sterowniczej, kabel n.n., 3-żyłowy | odcinek | 1
Dział 3. Wykonanie przyłącza energetycznego.
1 d.3 | 6.3 | 45233223-8 | Cięcie nawierzchni mechanicznie, z mas mineralno-asfaltowych, głębokość 5·cm | m | 8
2 d.3 | 6.3 | 45233223-8 | Rozebranie podbudowy, z kruszywa, grubość 15·cm, ręcznie | m2 | 2
3 d.3 | 6.3 | 45231400-9 | Kopanie rowów dla kabli, ręcznie, grunt kategorii IV | m3 | 1.44
4 d.3 | 6.3 | 45231400-9 | Nasypanie warstwy piasku na dnie rowu kablowego, szerokość do 0,4·m | m | 8
5 d.3 | 6.3 | 45231400-9 | Ułożenie rur osłonowych PVC do Fi·140·mm | m | 2
6 d.3 | 6.3 | 45231400-9 | Układanie kabli w rowach kablowych - ręcznie, kabel do 0,5·kg/m, przykrycie folią - YKY 3 x 4 mm2 | m | 4
7 d.3 | 6.3 | 45231400-9 | Układanie kabli w rurach, pustakach lub kanałach zamkniętych, kabel do 0,5·kg/m - YKY 3 x 4 mm2 | m | 4
8 d.3 | 6.3 | 45231400-9 | Mechaniczne pogrążanie uziomów pionowych prętowych, kategoria gruntu III | m | 3
9 d.3 | 6.3 | 45231400-9 | Układanie uziomów w rowach kablowych | m | 7
10 d.3 | 6.3 | 45231400-9 | Zasypanie rowów dla kabli, ręcznie, grunt kategorii IV | m3 | 1.12
11 d.3 | 6.3 | 45233223-8 | Podbudowy z kruszyw naturalnych, warstwa dolna, po zagęszczeniu 20·cm | m2 | 2
12 d.3 | 6.3 | 45233223-8 | Nawierzchnie po robotach kablowych (chodniki, wjazdy, place), z asfaltu lanego, grubość 2·cm, masa grysowo-żwirowa | m2 | 4
13 d.3 | 6.3 | 45233223-8 | Nawierzchnie po robotach kablowych (chodniki, wjazdy, place), z asfaltu lanego, grubość 3·cm, masa grysowo-żwirowa | m2 | 4
14 d.3 | 6.3 | 45231400-9 | Podłączenie przewodów pod zaciski lub bolce, przewód kabelkowy do 4·mm2 | szt | 1
15 d.3 | 6.3 | 45231400-9 | Badania i pomiary instalacji uziemiającej, piorunochronnej i skutecznowści zerowania, uziemienie ochronne lub robocze, pomiar pierwszy | szt | 1
16 d.3 | 6.3 | 45231400-9 | Badanie linii kablowej średniego napięcia, niskiego napięcia i sterowniczej, kabel n.n., 3-żyłowy | odcinek | 1
17 d.3 | 6.3 | 45231400-9 | Wykonanie dokumentacji geodezyjnej powykonawczej wraz z wniesieniem do zasobu | kpl | 1
Przy sporządzaniu kalkulacji cenowej należy uwzględnić cały zakres prac oraz uwagi zawarte w projekcie budowlano-wykonawczym oraz Specyfikacji technicznej. | [6 empty] | Suma wartości netto | Stawka podatku VAT | Wartość brutto
UWAGA !
1. Sumę wartości netto oraz wartość brutto należy wpisać do Formularza oferty (Załącznik Nr 2 do SIWZ).
2. Rozliczenie nastąpi kosztorysem powykonawczym wg ilości rzeczywiście wykonanych robót i cen jednostkowych podanych w ofercie, jednak w kwocie nie wyższej niż wartość umowy.