## przedm.- biurowe i warsztatowe
Załącznik Nr 4 cz. 2
do SIWZ
PRZEDMIAR ROBÓT
NA REMONT POMIESZCZEŃ BIUROWYCH, SOCJALNYM I WARSZTATOWYCH
Numer pozycji przedmiaru | Numer CPV | Numer specyfikacji | Opis robót | j.m. | Ilość | Cena jednostkowa netto | Wartość netto
1 | 2 | 3 | 4 | 5 | 6 | 7 | 8
Dział 1. Roboty rozbiórkowe i przygotowawcze
1 d.1 | 45110000-1 | 6.1 | Demontaz płyt karton.- gips. ze stropu podwieszanego. magazynek układów zasilania 9,00 m2 sanitariaty lakierni 6,00 m2 | m2 | 15
2 d.1 | 45110000-1 | 6.1 | Wykucie z muru ościeżnic drzwiowych o wymiarach w świetle ościeżnicy: 0,90x2,0 = 1,80 m2 (2 szt.) | szt | 2
3 d.1 | 45110000-1 | 6.1 | Rozebranie posadzki cementowej gr do 5 cm wraz z płytkami; z wywozem i utylizacją gruzu. (biura w budynku administracyjnym). Pokój nr 8 : (4,64x2,90 +0,15x1,80 = 13,73 m2 Pokój nr 15: 4,70x5,70 +0,13x1,80=27,02 m2 4,70x2,40 + 0,13x1,80 =11,51m2 Pokój 17 4,70x3,70 +0,13x1,80 =17,62 m2 4,70x2,45 +0,13x1,80 = 11,75 m2 | m2 | 81.63
4 d.1 | 45110000-1 | 6.1 | Skucie lub frezowanie posadzki cementowej gr 3-5 cm wraz z wywozem i utylizacją gruzu wymiennikownia 188,58 m2 | m2 | 188.58
5 d.1 | 45110000-1 | 6.1 | Rozebranie uszkodzonych wykładzin tekstylnych na posadzce wraz z oczyszczeniem powierzchni z kleju, wywozem i utylizacja. Pokój nr 8 : (4,64x2,90 +0,15x1,80 = 13,73 m2 Pokój nr 15: 4,70x5,70 +0,13x1,80=27,02 m2 4,70x2,40 + 0,13x1,80 =11,51m2 Pokój 17 4,70x3,70 +0,13x1,80 =17,62 m2 4,70x2,45 +0,13x1,80 = 11,75 m2 | m2 | 81.63
Numer pozycji przedmiaru | Numer CPV | Numer specyfikacji | Opis robót | j.m. | Ilość | Cena jednostkowa netto | Wartość netto
1 | 2 | 3 | 4 | 5 | 6 | 7 | 8
6 d.1 | 45110000-1 | 6.1 | Rozebranie posadzki z płytek gresowych wraz z wylewką, wejscie boczne do wymiennikowni 1,80x1,20 = 2,16 m2 | m2 | 2.16
7 d.1 | 45110000-1 | 6.1 | Wykucie otworu w ścianie z cegły gr. 15 cm dla przeprowadzenia rur instalacyjnych kuchnia 5 szt | szt | 5
RAZEM DZIAŁ 1 | [6 empty] | Suma wartości netto | Stawka VAT | Suma wartości brutto
0.23
Numer pozycji przedmiaru | Numer CPV | Numer specyfikacji | Opis robót | j.m. | Ilość | Cena jednostkowa netto | Wartość netto
1 | 2 | 3 | 4 | 5 | 6 | 7 | 8
Dział 2. Roboty remontowo-budowlane
1 d.2 | 45262321-7 | 6.2.2 | Wykonanie wylewki cementowej gr.5 cm pod posadzkę z płytek wraz z ocieplaniem styropianem gr 2 cm, wzmocnieniem siatką stalową z prętów fi 6 mm i wypoziomowaniem. Pokój 8, pokój 15 i pokój 17: 13,73 +38,53 + 29,37 = 81,63 m2 wejście boczne do wymiennikowni 1,80x1,20 = 2,16 m2 dyspozytornia 3,00x3,00 = 9,00 m2 | m2 | 92.79
2 d.2 | 45262321-7 | 6.3. | Wykonanie posadzki cementowej gr.5 cm zatartej na gładko z dodatkiem koloryzującym z betonu B20, wraz ze wzmocnieniem siatką stalową z prętów fi 6 mm i wyprofilowaniem spadków do kratek ściekowych wymiennikownia 4,88x2,47=12,05 m2 7,73x1,54=11,90m2 12,40x4,50= 55,80 m2 4,98x3,23=16,08 m2 3,12x1,30= 4,06 m2 14,75x4,46 = 65,78 m 7,32x2,08 =15,23 m2 1,55x2,54 =3,94 m2 2,43x1,54 = 3,74 m2 | m2 | 188.58
3 d.2 | 45262321-7 | 6.4 | Wykonanie naprawy wylewki betonowej. Skucie popękanej nawierzchni betonowej gr 10 cm,przygotowanie podłoża,wykonanie posadzki betonowej gr 10 cm z betonu B 20; zbrojonej siatką z prętów stalowych fi 8 mm; o oczkach 10x10 cm, zatarcie posadzki na gładko. 6 m2 | m2 | 6
4 d.2 | 45431000-7 | 6.4 | Wykonanie posadzki z płytek ceramicznych typu Gres 30x30 cm; na kleju elastycznym; w karo. Rodzaj i kolor płytek do uzgodnienia z Zamawiajacym biura w budynku administracyjnym: Pokój nr 8 : (4,64x2,90 +0,15x1,80 = 13,73 m2 Pokój nr 9 : (4,64x2,93 +0,15x1,80 = 13,87 m2 Pokój nr 15: 4,70x5,70 +0,13x1,80=27,02 m2 4,70x2,40 + 0,13x1,80 =11,51m2 Pokój 17 4,70x3,70 +0,13x1,80 =17,62 m2 4,70x2,45 +0,13x1,80 = 11,75 m2 wejście boczne do wymiennikowni 2,16 m2 | m2 | 97.66
Numer pozycji przedmiaru | Numer CPV | Numer specyfikacji | Opis robót | j.m. | Ilość | Cena jednostkowa netto | Wartość netto
1 | 2 | 3 | 4 | 5 | 6 | 7 | 8
5 d.2 | 45431000-7 | 6.4 | Dostawa materiału i uzupełnienie cokolików z płytek typu Gres; wys. 10 cm Rodzaj i kolor płytek uzgodnić z Zamawiającym. Biura: 80 mb | mb | 80
6 d.2 | 45262500-6 | 6.2.1 | Dostawa materiału i wykonanie zamurowań z lekkich pustaków gazobetonowych na zaprawie cementowo-wapiennej; grubość 24 cm drzwi w biurach: 0,9x2,00x0,12 x 2szt. = 0,43 m3 | m3 | 0.43
7 d.2 | 45410000-4 | 6.2.3 | Dostawa materiałów i wykonanie tynków cementowo-wapiennych kat.III ( na zamurowanych powierzchniach obustronnie) drzwi do pom.biurowych: 2x0,90x2,00x2 = 7,20 m2 wentylatorownia: 5,60x4,30=24,08 m2 | m2 | 31.28
8 d.2 | 45410000-4 | 6.2.3.3 | Dostawa materiałów i wykonanie gładzi gipsowych grub. 3 mm na podłożu tynkowym drzwi do pom.biurowych: 2x0,90x2,00x2 = 7,20 m2 wentylatorownia: 4,42x4,94+0,60x2,00 =23,03 m2 2x(4,42+4,94+0,60x2)x4,30 =90,82m2 1,20x2,0x2=4,80 m2 strop w magazynku układów zasilania 3,0x3,0=9,00 m2 | m2 | 134.85
9 d.2 | 45432210-9 | 6.6 | Dostawa i montaż na gotowej konstrukcji podwieszanej płyt kartonowo - gipsowych. Strop w magazynku układów zasilania 9,00 m2 Sanitariaty lakierni 6,00 m2 | m2 | 15
10 d.2 | 45262600-7 | 6.8 | Uszczelnienie parapetów okiennych silikonem dekarskim obustronnie, pom.socjalne - ul.Tuwima 2 okna x 2 x 1,40 =5,60 mb | mb | 5.6
11 d.2 | 45410000-4 | 6.2.3 | Dostawa materiałów i wykonanie tynku strukturalnego lamperia na ścianach pomieszczeń socjalnych - ul.Tuwima: 1,45x[2x(3,68+3,80)-2,40] +3,75x2,05 = 25,90 m2 kasa głowna w biurowcu: 0,85x4,70= 4,00 m2 magazyn: 3,0x2 = 6,0 m2 | m2 | 35.9
Numer pozycji przedmiaru | Numer CPV | Numer specyfikacji | Opis robót | j.m. | Ilość | Cena jednostkowa netto | Wartość netto
1 | 2 | 3 | 4 | 5 | 6 | 7 | 8
12 d.2 | 45262500-6 | 6.1 | Wykucie otworu 20x20cm w ścianie zewnętrznej gr 40 cm i osadzenie wentylatora odciągowego o wydajności min. 60 m3/godz.wraz z podłaczeniem do instalacji elektrycznej i zabudowaniem wyłącznika ściennego 1 kpl | kpl | 1
13 d.2 | 45261900-3 | 6.7.2 | Roznitowanie i ponowne znitowanie lub mocowanie kołkami rozporowymi do muru blachy falistej stanowiącej zadaszenie wiaty magazynowej. 1 rząd długości 22 mb | mb | 22
14 d.2 | 45261000-4 | 6.7.2 | Wykonanie obróbki blacharskiej muru z blachy ocynkowanej powlekanej w kolorze brązowym z uwzględnieniem zamknięcia obróbki w ścianach szczytowych Wymiary obróbki : 1,00m x 23,00 mb. Należy doliczyć materiał na zakłady. 23,00 m2 | m2 | 23
15 d.2 | 45261900-3 | 6.7.1 | Wykonanie obróbki z papy termozgrzewalnej nawierzchniowej gr min. 5,2 mm z wcześniejszym przygrzaniem odklejonej papy wzdłuż murów ogniowych wraz z uszczelnieniem krawędzi specjalnym uszczelniaczem dekarskim. Wymiary obróbki :0,50 x 22 mb Należy doliczyć materiał na zakłady. 22 mb | mb | 22
16 d.2 | 45261900-3 | 6.7.1 | Usuniecie przecieku nad sanitariatami lakierni poprzez przygrzanie odspojonej papy i uszczelnienie silikonem dekarskim. 4 miejsce | szt | 4
17 d.2 | 45261900-3 | 6.8 | Montaż krat okiennych o wymiarach : 1,20 m x 2,15m w pomieszczeniu Kas Biletowych. Kraty dostarcza Zamawiający. 6 kpl | kpl | 6
18 d.2 | 45442100-8 | 6.5 | Malowanie grzejników żeliwnych, członowych (19 żeberek) 5 szt | szt | 5
19 d.2 | 45442100-8 | 6.5 | Dostawa materiału i malowanie rur instalacyjnych fi 25 biura mb 30 | mb | 30
Numer pozycji przedmiaru | Numer CPV | Numer specyfikacji | Opis robót | j.m. | Ilość | Cena jednostkowa netto | Wartość netto
1 | 2 | 3 | 4 | 5 | 6 | 7 | 8
20 d.2 | 45330000-9 | 6.9 | Wymiana instalacji ciepłej i zimnej wody z rur ocynkowanych na rury PP.Na rurach zabudować otuliny piankowe. Rury układać natynkowo pod stropem kuchnia: rury fi 20 mm - 32 mb rury fi 15 mm - 28 mb | mb | 60
21 d.2 | 45330000-9 | 6.9 | Wymiana wodomierzy fi 20 w pomieszczeniu kuchni (materiał inwestora) 2 kpl | kpl | 2
RAZEM DZIAŁ 2 | [6 empty] | Suma wartości netto | Stawka VAT | Suma wartości brutto
23%
Numer pozycji przedmiaru | Numer CPV | Numer specyfikacji | Opis robót | j.m. | Ilość | Cena jednostkowa netto | Wartość netto
1 | 2 | 3 | 4 | 5 | 6 | 7 | 8
Dział 3. Roboty malarskie biur, pomieszczeń socjalnych i warsztatowych
1 d.3 | 45442190-5 | 6.5 | Zmycie ścian i sufitów przy pomocy chemicznych środków myjących w celu odtłuszczenia i usunięcia warstwy kurzu. Przed przystąpieniem do robót należy dokładnie zabezpioeczyć wszelkie instalacje i urzadzenia na hali folią i taśmą klejącą/ Pomieszczenia warsztatowe -ściany i sufity: 347,85 m2 | m2 | 347.85
2 d.3 | 45442100-8 | 6.5 | Przygotowanie powierzchni pod malowanie emulsyjne oraz skasowanie wszelkich zacieków, wyszpachlowanie nierówności na gładko wraz z zabezpieczeniem posadzki folią. Biurowiec 362,18 m2 Pomieszczernia socjalne - ul.Tuwima 71,17 m2 Siłownia: 157,36 m2 Magazyn 290,81 m2 Szatnia i umywalnia przy Hali OT-2: 104 m2 Sanitariaty lakierni: 10 m2 Pomieszczenia warsztatowe 347,85 m2 | m2 | 1343.37
3 d.3 | 45442100-8 | 6.5 | Dwukrotne malowanie ścian farbą akrylową odporną na zmywanie (atest), wraz z zagruntowaniem ( wysoki standard). Kolorystyka wg ustaleń z Zamawiającym. Biura w budynku administracyjnym: Pokój nr 8 : 4,64x2,90 = 13,46 m2 2x(4,64+2,90)x2,78 - 0,8x2,0 = 40,32 m2 Pokój nr 9 : 2x(4,64+2,93)x2,78-0,80x2,0 = 40,49 m2 Pokój nr 15: 4,70x5,70=26,79 m2 2x(4,70+5,70)x2,75 -2x0,8x2,0 = 54,00 m2 4,70x2,40=11,28 m2 2x(4,70+2,40)x2,75-0,80x2,0 = 37,45 m2 Pokój 17 4,70x3,70=17,39 m2 2x(4,70+3,70)x2,75 -2x0,8x2,0= 43,00 m2 4,70x2,45= 11,52 m2 2x(4,70+2,45)x2,75-0,8x2,0= 37,73 m2 wejście do biurowca -wiatrołap 2,50x2,50=6,25 m2 3x2,50x3,0 = 22,50 m2 | m2 | 362.18
Numer pozycji przedmiaru | Numer CPV | Numer specyfikacji | Opis robót | j.m. | Ilość | Cena jednostkowa netto | Wartość netto
1 | 2 | 3 | 4 | 5 | 6 | 7 | 8
4 d.3 | 45442100-8 | 6.5 | Dwukrotne malowanie ścian i sufitów farbą lateksową odporną nawodę, szorowanie z uprzednim zagruntowaniem: ( wysoki standard). Kolorystyka wg ustaleń z Zamawiającym. Punkt socjalny - ul.Tuwima. przedsionek: 1,50x2,00=3,00 m2 2x(1,50+2,00)x0,85 = 5,95 m2 toaleta: 1,52x2,50 = 3,80 m2 2x(1,52+2,50)x0,88 = 7,08 m2 pokój: 3,68x3,80=13,98 m2 2x(3,68+3,80)x2,85-(0,60+1,80)x1,45 -0,9x2,0 = 37,36 m2 Pomieszczenia socjalne zajezdni: szatnia i umywalnia przy Hali OT-2: 104 m2 sanitariaty lakierni: 10 m2 Warsztaty zajezdni: wentylatorownia WNGł.: 113,85 m2 warsztat elektryków samochodowych 28 m2 wulkanizatornia 118 m2 magazynek warsztatu układów zasilania 32 m2 hala OT-2 56 m2 | m2 | 533.02
Numer pozycji przedmiaru | Numer CPV | Numer specyfikacji | Opis robót | j.m. | Ilość | Cena jednostkowa netto | Wartość netto
1 | 2 | 3 | 4 | 5 | 6 | 7 | 8
5 d.3 | 45442100-8 | 6.5 | Jednokrotne malowanie ścian i sufitów farbą lateksową odporną na szorowanie z uprzednim zagruntowaniem: ( wysoki standard). Kolorystyka wg ustaleń z Zamawiającym. Magazyn Główny narzędziownia: 5,30x5,80 = 30,74 m2 2x(5,30+5,80)x2,90 - 4,75 = 59,63 m2 magazyn odzieży : 2,90x4,10+8,70x5,60+2,38x3,80=69,65 m2 (1,78+2,50+5,60+8,70)x3,30=61,31m2 magazyn materiałów chemcznych: 5,80x4,80=27,84 m2 (5,80+4,80+2x1,70+2x0,40)x3,30 - 4,80x1,50=41,64 m2 Siłownia: przedsionek: 1,05x1,90 = 2,00 m2 2x(1,90+1,05)x2,58 -2x2x1,0 + (2,0x3+2,00)x0,20 = 12,82 m2 szatnia: 2,90x1,30=3,77 m2 2x(2,90+1,30)x2,36 - 1,93x1,00 + (2x1,93+1,00)x0,48 = 20,22 m2 sanitariaty: 1,20x1,20=1,44 m2 1,00x3,90=3,90 m2 korytarz: 3,23x1,25 = 4,04 m2 2x(3,83+1,25)x2,35 - 0,85x1,90 - 0,88x2,05 -1,95x1,00 = 18,51 m2 sala ćwiczeń: 3,60 x 9,00 = 32,40 m2 2x(3,60+9,00)x2,42 -1,95x0,88-1,95x1,00x2 +2x0,20x3x2,42 = 58,26 m2 | m2 | 448.17
RAZEM DZIAŁ 3 | [6 empty] | Suma wartości netto | Stawka VAT | Suma wartości brutto
0.23
OGÓŁEM (DZIAŁ1 + DZIAŁ 2 + DZIAŁ 3) | [6 empty] | Suma wartości netto | Stawka VAT | Suma wartości brutto
0.23
UWAGA !
1. Roboty pomocnicze takie jak montaż i demontaż rusztowań, wywóz gruzu i utylizacja odpadów itp. nie są wyszczególnione w przedmiarze robót, lecz należy je uwzględnić i wliczyć do ceny ofertowej w powyższej kalkulacji
2. Sumy wartości netto i brutto należy wpisać do Formularza oferty (Załącznik Nr 2 do SIWZ)
3. Rozliczenie nastąpi kosztorysem powykonawczym wg ilości rzeczywiście wykonanych robót i cen jednostkowych podanych w ofercie, jednak w kwocie nie wyższej niż wartość umowy.