## Grupa 1
Załącznik Nr 2 cz. 2
GRUPA I. Elektronarzędzia, pneumonarzędzia | [6 empty] | do SIWZ
|  | Ilość |  | Cena | Wartość | Podatek |  | Wartość towarów
Lp. | Nazwa (rodzaj) | w ciągu | Jm. | jednostkowa | towarów netto | stawka | kwota (zł) | brutto z podatkiem
|  | umowy |  | netto | (3x5) | % | (6x7) | (6+8)
1 | 2 | 3 | 4 | 5 | 6 | 7 | 8 | 9
1. | Szlifierka oscylacyjna moc min. 550 W, liczba suwów roboczych min. 12000 min-1, suw szlifujący 5 mm, wymienna stopa robocza, zakres 115-225, przyłączenie do odsysania pyłu Ø27, ciężar około 3 kg; typ i marka: ........................................................................................ | 2 | szt.
2. | Pilarka tarczowa moc min. 1150 W, obroty 2000-5000/min., średn. tarczy tnącej 190 mm. Możliwość cięcia pod kątem 45 st., system sterowania elektronicznego, automatyczne sprzęgło przeciążeniowe, możliwość podłączenia instalacji odsysania wiórów; typ i marka: ........................................................................................ | 2 | szt.
3. | Wiertarko-wkrętarka akumulatorowa zakres regulacji momentu obrotowego 1-32 Nm. Regulacja obrotów 0-1200 min, akumulator min. 2,0 Ah-12V, moment impulsowy minimum 15 Nm; w zestawie 2 akumulatory z ładowarką. typ i marka: ........................................................................................ | 9 | szt.
4. | Szlifierka kątowa 125 mm moc 1400 W, średnica tarczy 125 mm, system sterowania elektronicznego, automatyczne sprzęgło przeciążeniowe, obroty 2800-11000/min. Elektroniczny wyłącznik przeciążeniowy, wymiana tarczy bez użycia klucza, automatyczne wyłączenie przy nadmiernym zużyciu szczotek; typ i marka: ........................................................................................ | 10 | szt.
|  | Ilość |  | Cena | Wartość | Podatek |  | Wartość towarów
Lp. | Nazwa (rodzaj) | w ciągu | Jm. | jednostkowa | towarów netto | stawka | kwota (zł) | brutto z podatkiem
|  | umowy |  | netto | (3x5) | % | (6x7) | (6+8)
1 | 2 | 3 | 4 | 5 | 6 | 7 | 8 | 9
5. | Szlifierka do gniazd zaworów z wyposażeniem zakres średnic szlifów gniazd zaworów 20-60 mm, zakres średnic otworów prowadzących trzon zaworów 7-12,5 mm. Prędkość orotowa ściernicy 12.000 obr/min., moc silnika min. 0,2 KW; typ i marka: ........................................................................................ | 1 | szt.
6. | Wiertarko-wkrętarka elektryczna moc min. 700 W, regulacja obrotów 0-2000/min., obroty prawe,lewe, szybkomocujący uchwyt wiertarski, automatyczne sprzęgło przeciążeniowe typ i marka: ........................................................................................ | 2 | szt.
7. | Wiertarka dwubiegowa elektronicznie sterowana moc 550-650 W, Regulacja obrotów 0-2000/min. obroty prawe lewe, szybkomocujący uchwyt wiertarski 13 mm, automatyczne sprzęgło przeciążeniowe typ i marka: ........................................................................................ | 7 | szt.
8. | Nożyce elektryczne do cięcia blachy moc 300-400 W, ok.4000 sk/min.Cięcie stali do 1,6 mm typ i marka: ........................................................................................ | 3 | szt.
9. | Docierak do zaworów z wyposażeniem elektryczny lub pneumatyczny | 1 | szt.
10. | Pistolet do pompowania opon typ i marka: ........................................................................................ | 2 | szt.
|  | Ilość |  | Cena | Wartość | Podatek |  | Wartość towarów
Lp. | Nazwa (rodzaj) | w ciągu | Jm. | jednostkowa | towarów netto | stawka | kwota (zł) | brutto z podatkiem
|  | umowy |  | netto | (3x5) | % | (6x7) | (6+8)
1 | 2 | 3 | 4 | 5 | 6 | 7 | 8 | 9
11. | Aparat do przedmuchiwania sprężonym powietrzem dysza ok. 300 mm dł. typ i marka: ........................................................................................ | 2 | szt.
12. | Pistolet do klejenia dysza z ochroną termiczną, elektryczna kontrola stałości tem. kleju | 4 | szt.
13. | Klucz pneumatyczny 1/2" max. moment obr. min. 600 Nm; typ i marka: ........................................................................................ | 4 | szt.
14. | Klucz pneumatyczny 3/4" max. moment obr. min. 1100 Nm; typ i marka: ........................................................................................ | 7 | szt.
15. | Klucz pneumatyczny 1" max. moment obr. min. 2500 Nm, trzpień mocujący narzędzia minimum 150 mm; typ i marka: ........................................................................................ | 3 | szt.
16. | Aparat natryskowy do lakierowania nawierzchniowego, profesjonalny, górnozbiornikowy typu SATA JET RP | 2 | szt.
17. | Aparat natryskowy z regulacją powietrza do malowania szablonów, zbiornik 0,20 litra górny 4 bary | 1 | szt.
18. | Lutownica transformatorowa LT-100 | 6 | szt.
19. | Wiertarka pneumatyczna - ciśnienie robocze 6 BAR regulacja obrotów 0-2500/min. Przyłącza 1/4", uchwyt wiertarski 10 mm | 3 | szt.
|  | Ilość |  | Cena | Wartość | Podatek |  | Wartość towarów
Lp. | Nazwa (rodzaj) | w ciągu | Jm. | jednostkowa | towarów netto | stawka | kwota (zł) | brutto z podatkiem
|  | umowy |  | netto | (3x5) | % | (6x7) | (6+8)
1 | 2 | 3 | 4 | 5 | 6 | 7 | 8 | 9
20. | Kosiarka spalinowa 4-ro kołowa 3-funkcyjna; moc silnika min. 6 KM, szerokość koszenia min. 500, z napędem na koła; typ i marka: ........................................................................................ | 1 | szt.
21. | Kosa spalinowa - max. obroty min. 12000/min., moc min. 2,6KM tłumik z katalizatorem, układ zapłonowy z regulacją obrotową, głowica żyłkowa z osłoną, tarczą tnącą z zębami z osłoną, nóż gąszczy z osłoną, pasy do noszenia - na plecy; typ i marka: ........................................................................................ | 1 | szt.
22. | Wiertarka kątowa - moc min. 700 W, regulacja obrotów 800-2000/min., obroty prawe, lewe; szybkomocujący uchwyt wiertarski 13 mm, automatyczne sprzęgło przeciążeniowe, automat. wyłączenie przy nadmiernym zużyciu szczotek; typ i marka: ........................................................................................ | 1 | szt.
23. | Nitownica pneumatyczna z wym. Końcówkami do nitów 4-6 stalowych i aluminiowych. | 3 | szt.
24. | Opalarka elektryczna dwubiegowa - moc 2000 W, regulacja temperatury 50-600 st. C | 11 | szt.
25. | Piła do żywopłotu (nożyce do żywopłotu) elektryczna. Min. moc 420 W; długość miecza 500-550 mm. typ i marka: ........................................................................................ | 1 | szt.
|  | Ilość |  | Cena | Wartość | Podatek |  | Wartość towarów
Lp. | Nazwa (rodzaj) | w ciągu | Jm. | jednostkowa | towarów netto | stawka | kwota (zł) | brutto z podatkiem
|  | umowy |  | netto | (3x5) | % | (6x7) | (6+8)
1 | 2 | 3 | 4 | 5 | 6 | 7 | 8 | 9
26. | Piła łańcuchowa elektryczna do cięcia gałęzi; min. moc 2100 W; długość miecza min. 400 mm typ i marka: ........................................................................................ | 1 | szt.
27. | Rozlutownica - do elementów przewlekanych oraz SMD (montaż powierzchniowy), 230V, 120 W. | 1 | szt.
28. | Automat do pomiaru i regulacji ciśnienia w ogumieniu kół z filtrem powietrza, certyfikat ITS-W-wa, zasilanie elektryczne, powietrzem 1,05 MPa max, zakres ciśnienia pompowania 0 - 0,99 MPa. | 1 | szt.
29. | Szlifierka rotacyjna - moc min. 500W, ruchy mimośrodowe 4000-11200 suwów min-1, suw szlifujący5mm, regulacja obrotów, stała prędkość obrotowa pod obciążeniem, hamulec talerza zapobiegający powstawaniu wyżłobień, Rotex - tor krzywoliniowy 240-560 min-1, talerz szlifierski Ø150, przyłącze do odsysania pyłu Ø27mm, ciężar max 2,5 kg; typ i marka: ......................................................................................... | 2 | szt.
30. | Szlifierka kątowa - moc min. 500W, prędkość obrotowa ok. 1350-3800 min-1, średnica narzędzia do 115 mm, wrzeciona narzędzia M14, przyłączenie do odsysania pyłu Ø27mm, ciężar max 1,8 kg, stała prędkość pod obciążeniem oraz regulacja, typ Festo; typ i marka: ........................................................................................ | 3 | szt.
|  | Ilość |  | Cena | Wartość | Podatek |  | Wartość towarów
Lp. | Nazwa (rodzaj) | w ciągu | Jm. | jednostkowa | towarów netto | stawka | kwota (zł) | brutto z podatkiem
|  | umowy |  | netto | (3x5) | % | (6x7) | (6+8)
1 | 2 | 3 | 4 | 5 | 6 | 7 | 8 | 9
31. | Wyciskacz pneumatyczny do silikonu | 3 | szt.
32. | Polerka kątowa 125 mm, moc 1050 W, prędkość obrotowa regulowana 900-3000 obr/min, Ø do 150mm, waga dopuszczalna do 3 kg; typ i marka: ........................................................................................ | 1 | szt.
33. | Zestaw niwelatora optycznego samopoziomującego, zasięg pomiaru min. 90 m, odporny na trudne warunki pogodowe, dokładność pomiaru max 1,6 mm na 45m, powiększenie min. x 24. W zestawie pion, teleskopowa łata niwelacyjna, statyw aluminiowy o wysokości 1,6 m oraz skrzynka transportowa. typ i marka: ........................................................................................ | 1 | szt.
34. | Dalmierz laserowy o dokładności max 1,5 mm na 100 m, zakres pomiaru min. do 100 m, z możliwością pomiaru kątów oraz kubatury pomieszczenia. typ i marka: ........................................................................................ | 1 | szt.
35. | Uniwersalny miernik cyfrowy z pomiarem parametrów środowiskowych DT-21. Luksomierz, temperatura, wilgotność, natężenie hałasu. Pomiar oporności, amperomierz, pomiar napięcia, dźwiękowy tester akustyczny, tester diod i tranzystorów. typ i marka: ........................................................................................ | 3 | szt.
|  | Ilość |  | Cena | Wartość | Podatek |  | Wartość towarów
Lp. | Nazwa (rodzaj) | w ciągu | Jm. | jednostkowa | towarów netto | stawka | kwota (zł) | brutto z podatkiem
|  | umowy |  | netto | (3x5) | % | (6x7) | (6+8)
1 | 2 | 3 | 4 | 5 | 6 | 7 | 8 | 9
36. | Szlifierka pneumatyczna 2500 obr/min. z uchwytem 0-10 mm typ i marka: ........................................................................................ | 1 | szt.
[5 empty] | Razem netto (suma kolumny Nr 6) |  |  | Razem brutto (suma kolumny Nr 9)
UWAGA! W wybranych pozycjach Wykonawcy muszą podać typ i markę oferowanych narzędzi.

## Grupa 2
GRUPA II. Klucze - wszystkie typy
|  | Ilość |  | Cena | Wartość | Podatek |  | Wartość towarów
Lp. | Nazwa (rodzaj) | w ciągu | Jm. | jednostkowa | towarów netto | stawka | kwota (zł) | brutto z podatkiem
|  | umowy |  | netto | (3x5) | % | (6x7) | (6+8)
1 | 2 | 3 | 4 | 5 | 6 | 7 | 8 | 9
1. | Klucz dynamometryczny (z aktualnym certyfikatem wzorcowania do min. 31.12.2010r.) z zegarem pomiarowym (ze wskazówką) do mierzenia momentu dokręcania oraz współczynnika tarcia. Zakres pomiaru min. od 2 do 15 Nm. | 1 | szt.
2. | Klucz łańcuchowy do filtra oleju 140 (rozpinany) | 6 | szt.
3. | Klucz nastawny do rur 1 1/2" | 2 | szt.
4. | Klucz nastawny do rur 2" | 2 | szt.
5. | Klucz oczkowo-płaski chromowany 08 | 17 | szt.
6. | Klucz oczkowo-płaski chromowany 10 | 21 | szt.
7. | Klucz oczkowo-płaski chromowany 11 | 10 | szt.
8. | Klucz oczkowo-płaski chromowany 12 | 10 | szt.
9. | Klucz oczkowo-płaski chromowany 13 | 27 | szt.
10. | Klucz oczkowo-płaski chromowany 14 | 12 | szt.
11. | Klucz oczkowo-płaski chromowany 15 | 20 | szt.
12. | Klucz oczkowo-płaski chromowany 17 | 27 | szt.
13. | Klucz oczkowo-płaski chromowany 18 | 20 | szt.
14. | Klucz oczkowo-płaski chromowany 19 | 27 | szt.
15. | Klucz oczkowo-płaski chromowany 21 | 10 | szt.
16. | Klucz oczkowo-płaski chromowany 22 | 12 | szt.
17. | Klucz oczkowo-płaski chromowany 24 | 10 | szt.
18. | Klucz oczkowo-płaski chromowany 27 | 10 | szt.
19. | Klucz oczkowo-płaski chromowany 30 | 10 | szt.
20. | Klucz oczkowo-płaski chromowany 32 | 10 | szt.
21. | Klucz oczkowo-płaski chromowany 36 | 10 | szt.
22. | Klucz oczkowy dwustronnie wygięty 10 x 12 (TYP STARTER) | 2 | szt.
23. | Klucz oczkowy dwustronnie wygięty 13 x 15 (TYP STARTER) | 2 | szt.
24. | Klucz oczkowy dwustronnie wygięty 14 x 17 (TYP STARTER) | 2 | szt.
25. | Klucz oczkowy dwustronnie wygięty 19 x 22 (TYP STARTER) | 2 | szt.
26. | Klucz oczkowy jednostronny 22 | 6 | szt.
|  | Ilość |  | Cena | Wartość | Podatek |  | Wartość towarów
Lp. | Nazwa (rodzaj) | w ciągu | Jm. | jednostkowa | towarów netto | stawka | kwota (zł) | brutto z podatkiem
|  | umowy |  | netto | (3x5) | % | (6x7) | (6+8)
1 | 2 | 3 | 4 | 5 | 6 | 7 | 8 | 9
27. | Klucz oczkowy jednostronny 24 | 6 | szt.
28. | Klucz oczkowy jednostronny 27 | 15 | szt.
29. | Klucz oczkowy jednostronny 30 | 10 | szt.
30. | Klucz oczkowy jednostronny 32 | 8 | szt.
31. | Klucz oczkowy jednostronny 36 | 15 | szt.
32. | Klucz oczkowy jednostronny 41 | 10 | szt.
33. | Klucz oczkowy prosty chromowany 6 x 7 | 15 | szt.
34. | Klucz oczkowy prosty chromowany 8 x 10 | 22 | szt.
35. | Klucz oczkowy prosty chromowany 9 x 11 | 10 | szt.
36. | Klucz oczkowy prosty chromowany 10 x 12 | 22 | szt.
37. | Klucz oczkowy prosty chromowany 12 x 13 | 20 | szt.
38. | Klucz oczkowy prosty chromowany 12 x 14 | 10 | szt.
39. | Klucz oczkowy prosty chromowany 13 x 15 | 25 | szt.
40. | Klucz oczkowy prosty chromowany 13 x 17 | 27 | szt.
41. | Klucz oczkowy prosty chromowany 14 x 17 | 15 | szt.
42. | Klucz oczkowy prosty chromowany 16 x 17 | 25 | szt.
43. | Klucz oczkowy prosty chromowany 17 x 19 | 25 | szt.
44. | Klucz oczkowy prosty chromowany 18 x 19 | 25 | szt.
45. | Klucz oczkowy prosty chromowany 19 x 22 | 27 | szt.
46. | Klucz oczkowy prosty chromowany 22 x 24 | 20 | szt.
47. | Klucz oczkowy prosty chromowany 24 x 27 | 25 | szt.
48. | Klucz oczkowy prosty chromowany 27 x 30 | 25 | szt.
49. | Klucz oczkowy prosty chromowany 30 x 32 | 25 | szt.
50. | Klucz oczkowy wygięty chromowany 6 x 7 | 25 | szt.
51. | Klucz oczkowy wygięty chromowany 8 x 10 | 29 | szt.
52. | Klucz oczkowy wygięty chromowany 8 x 9 | 25 | szt.
53. | Klucz oczkowy wygięty chromowany 10 x 11 | 29 | szt.
54. | Klucz oczkowy wygięty chromowany 10 x 12 | 25 | szt.
55. | Klucz oczkowy wygięty chromowany 12 x 13 | 15 | szt.
56. | Klucz oczkowy wygięty chromowany 13 x 15 | 25 | szt.
|  | Ilość |  | Cena | Wartość | Podatek |  | Wartość towarów
Lp. | Nazwa (rodzaj) | w ciągu | Jm. | jednostkowa | towarów netto | stawka | kwota (zł) | brutto z podatkiem
|  | umowy |  | netto | (3x5) | % | (6x7) | (6+8)
1 | 2 | 3 | 4 | 5 | 6 | 7 | 8 | 9
57. | Klucz oczkowy wygięty chromowany 13 x 17 | 22 | szt.
58. | Klucz oczkowy wygięty chromowany 14 x 15 | 10 | szt.
59. | Klucz oczkowy wygięty chromowany 14 x 17 | 20 | szt.
60. | Klucz oczkowy wygięty chromowany 16 x 17 | 20 | szt.
61. | Klucz oczkowy wygięty chromowany 17 x 19 | 29 | szt.
62. | Klucz oczkowy wygięty chromowany 18 x 19 | 20 | szt.
63. | Klucz oczkowy wygięty chromowany 19 x 22 | 25 | szt.
64. | Klucz oczkowy wygięty chromowany 22 x 24 | 25 | szt.
65. | Klucz oczkowy wygięty chromowany 24 x 27 | 25 | szt.
66. | Klucz oczkowy wygięty chromowany 27 x 30 | 15 | szt.
67. | Klucz oczkowy wygięty chromowany 30 x 32 | 15 | szt.
68. | Klucz płaski 46 x 50 | 2 | szt.
69. | Klucz płaski chromowany 6 x 7 | 22 | szt.
70. | Klucz płaski chromowany 8 x 9 | 24 | szt.
71. | Klucz płaski chromowany 9 x 11 | 15 | szt.
72. | Klucz płaski chromowany 10 x 12 | 26 | szt.
73. | Klucz płaski chromowany 12 x 13 | 15 | szt.
74. | Klucz płaski chromowany 12 x 14 | 15 | szt.
75. | Klucz płaski chromowany 13 x 14 | 32 | szt.
76. | Klucz płaski chromowany 13 x 15 | 30 | szt.
77. | Klucz płaski chromowany 13 x 17 | 32 | szt.
78. | Klucz płaski chromowany 14 x 17 | 27 | szt.
79. | Klucz płaski chromowany 16 x 17 | 25 | szt.
80. | Klucz płaski chromowany 16 x 18 | 25 | szt.
81. | Klucz płaski chromowany 17 x 19 | 32 | szt.
82. | Klucz płaski chromowany 18 x 19 | 25 | szt.
83. | Klucz płaski chromowany 19 x 22 | 37 | szt.
84. | Klucz płaski chromowany 22 x 24 | 32 | szt.
85. | Klucz płaski chromowany 24 x 27 | 27 | szt.
86. | Klucz płaski chromowany 27 x 30 | 27 | szt.
|  | Ilość |  | Cena | Wartość | Podatek |  | Wartość towarów
Lp. | Nazwa (rodzaj) | w ciągu | Jm. | jednostkowa | towarów netto | stawka | kwota (zł) | brutto z podatkiem
|  | umowy |  | netto | (3x5) | % | (6x7) | (6+8)
1 | 2 | 3 | 4 | 5 | 6 | 7 | 8 | 9
87. | Klucz płaski chromowany 30 x 32 | 25 | szt.
88. | Klucz płaski chromowany 32 x 36 | 20 | szt.
89. | Klucz płaski chromowany 36 x 41 | 5 | szt.
90. | Klucz płaski jednostronny 24 | 5 | szt.
91. | Klucz płaski jednostronny 27 | 4 | szt.
92. | Klucz płaski jednostronny 30 | 2 | szt.
93. | Klucz płaski jednostronny 32 | 4 | szt.
94. | Klucz płaski jednostronny 36 | 6 | szt.
95. | Klucz płaski jednostronny 41 | 4 | szt.
96. | Klucz trzpieniowy /imbus/ sześciokątny 4 | 21 | szt.
97. | Klucz trzpieniowy /imbus/ sześciokątny 5 | 21 | szt.
98. | Klucz trzpieniowy /imbus/ sześciokątny 6 | 26 | szt.
99. | Klucz trzpieniowy /imbus/ sześciokątny 8 | 26 | szt.
100. | Klucz trzpieniowy /imbus/ sześciokątny 10 | 26 | szt.
101. | Klucz trzpieniowy /imbus/ sześciokątny 12 | 26 | szt.
102. | Klucz trzpieniowy /imbus/ sześciokątny 14 | 16 | szt.
103. | Klucze nasadowe 1/2 " sześciokątne 8-32 mm | 4 | szt.
104. | Komplet kluczy nasadowych sześciokątnych 1/4" (21 elementowy 3,2 - 14 mm) | 2 | kpl
105. | Komplet kluczy nasadowych TORX 1/4" (36 elementów) | 1 | kpl
106. | Komplet kluczy nasadowych TORX 1/4" i 1/2" (63 elementy) | 1 | kpl
107. | Nasadka 1/4" sześciokątna 6 | 20 | szt.
108. | Nasadka 1/4" sześciokątna 7 | 20 | szt.
109. | Nasadka 1/4" sześciokątna 8 | 20 | szt.
110. | Nasadka 3/8" sześciokątna 07 | 10 | szt.
111. | Nasadka 3/8" sześciokątna 08 | 10 | szt.
112. | Nasadka 3/8" sześciokątna 09 | 10 | szt.
113. | Nasadka 3/8" sześciokątna 10 | 10 | szt.
114. | Nasadka 3/8" sześciokątna 11 | 10 | szt.
115. | Nasadka 3/8" sześciokątna 12 | 10 | szt.
116. | Nasadka 3/8" sześciokątna 13 | 10 | szt.
|  | Ilość |  | Cena | Wartość | Podatek |  | Wartość towarów
Lp. | Nazwa (rodzaj) | w ciągu | Jm. | jednostkowa | towarów netto | stawka | kwota (zł) | brutto z podatkiem
|  | umowy |  | netto | (3x5) | % | (6x7) | (6+8)
1 | 2 | 3 | 4 | 5 | 6 | 7 | 8 | 9
117. | Nasadka 3/8" sześciokątna 14 | 10 | szt.
118. | Nasadka 3/8" sześciokątna 15 | 10 | szt.
119. | Nasadka 3/8" sześciokątna 16 | 10 | szt.
120. | Nasadka 3/8" sześciokątna 17 | 10 | szt.
121. | Nasadka 3/8" sześciokątna 18 | 10 | szt.
122. | Nasadka 3/8" sześciokątna 19 | 10 | szt.
123. | Nasadka 1/4" do śrub z gniazdem krzyżowym (zgodnie z DIN 5260) 1 | 10 | szt.
124. | Nasadka 1/4" do śrub z gniazdem krzyżowym (zgodnie z DIN 5260) 2 | 10 | szt.
125. | Nasadka 1/4" do śrub z gniazdem krzyżowym (zgodnie z DIN 5260) 3 | 10 | szt.
126. | Nasadka 1/4" do śrub z gniazdem krzyżowym (zgodnie z DIN 5260) 4 | 10 | szt.
127. | Nasadka do śrub z gniazdem sześciokątnym 1/2" INHEX 04 | 10 | szt.
128. | Nasadka do śrub z gniazdem sześciokątnym 1/2" INHEX 05 | 10 | szt.
129. | Nasadka do śrub z gniazdem sześciokątnym 1/2" INHEX 06 | 10 | szt.
130. | Nasadka do śrub z gniazdem sześciokątnym 1/2" INHEX 07 | 10 | szt.
131. | Nasadka do śrub z gniazdem sześciokątnym 1/2" INHEX 08 | 10 | szt.
132. | Nasadka do śrub z gniazdem sześciokątnym 1/2" INHEX 10 | 10 | szt.
133. | Nasadka do śrub z gniazdem sześciokątnym 1/2" INHEX 12 | 10 | szt.
134. | Nasadka do śrub z gniazdem sześciokątnym 1/2" INHEX 14 | 10 | szt.
135. | Nasadka do śrub z gniazdem sześciokątnym 1/2" INHEX 17 | 10 | szt.
136. | Nasadka do śrub z gniazdem sześciokątnym 1/2" INHEX 19 | 10 | szt.
137. | Nasadka 1/4" do śrub z łbem TORX E 04 | 10 | szt.
138. | Nasadka 1/4" do śrub z łbem TORX E 05 | 10 | szt.
139. | Nasadka 1/4" do śrub z łbem TORX E 06 | 10 | szt.
140. | Nasadka 1/4" do śrub z łbem TORX E 07 | 10 | szt.
141. | Nasadka 1/4" do śrub z łbem TORX E 08 | 10 | szt.
142. | Nasadka 1/4" do śrub z łbem TORX E 10 | 10 | szt.
143. | Nasadka 1/2" do śrub z łbem TORX E 10 | 10 | szt.
144. | Nasadka 1/2" do śrub z łbem TORX E 11 | 10 | szt.
145. | Nasadka 1/4" do śrub z łbem TORX E 12 | 10 | szt.
146. | Nasadka 1/2" do śrub z łbem TORX E 12 | 10 | szt.
|  | Ilość |  | Cena | Wartość | Podatek |  | Wartość towarów
Lp. | Nazwa (rodzaj) | w ciągu | Jm. | jednostkowa | towarów netto | stawka | kwota (zł) | brutto z podatkiem
|  | umowy |  | netto | (3x5) | % | (6x7) | (6+8)
1 | 2 | 3 | 4 | 5 | 6 | 7 | 8 | 9
147. | Nasadka 1/4" do śrub z łbem TORX E 14 | 10 | szt.
148. | Nasadka 1/2" do śrub z łbem TORX E 14 | 10 | szt.
149. | Nasadka 1/2" do śrub z łbem TORX E 16 | 10 | szt.
150. | Nasadka 1/2" do śrub z łbem TORX E 18 | 10 | szt.
151. | Nasadka 1/2" do śrub z łbem TORX E 20 | 10 | szt.
152. | Nasadka 1/2" do śrub z łbem TORX E 24 | 10 | szt.
153. | Nasadka INHEX z końcówką kulstą z gniazdem sześciokątnym 1/2" 05 | 10 | szt.
154. | Nasadka INHEX z końcówką kulstą z gniazdem sześciokątnym 1/2" 06 | 10 | szt.
155. | Nasadka INHEX z końcówką kulstą z gniazdem sześciokątnym 1/2" 07 | 10 | szt.
156. | Nasadka INHEX z końcówką kulstą z gniazdem sześciokątnym 1/2" 08 | 10 | szt.
157. | Nasadka INHEX z końcówką kulstą z gniazdem sześciokątnym 1/2" 10 | 10 | szt.
158. | Nasadka Spline-Drive 1/4" 07 | 5 | szt.
159. | Nasadka Spline-Drive 1/4" 08 | 5 | szt.
160. | Nasadka Spline-Drive 1/4" 09 | 5 | szt.
161. | Nasadka Spline-Drive 1/4" 10 | 5 | szt.
162. | Nasadka Spline-Drive 1/4" 12 | 5 | szt.
163. | Nasadka Spline-Drive 1/4" 14 | 5 | szt.
164. | Nasadka sześciokątna przedłużana 1/4" 10 | 10 | szt.
165. | Nasadka sześciokątna przedłużana 1/4" 13 | 10 | szt.
166. | Nasadka sześciokątna przedłużana 1/4" 17 | 10 | szt.
167. | Nasadka sześciokątna przedłużana 1/4" 19 | 10 | szt.
168. | Nasadka sześciokątna przedłużana 1/4" 22 | 10 | szt.
169. | Nasadka udarowa typ wydłużony 1" 14 | 3 | szt.
170. | Nasadka udarowa typ wydłużony 1" 17 | 3 | szt.
171. | Nasadka udarowa typ wydłużony 1" 19 | 3 | szt.
172. | Nasadka udarowa typ wydłużony 1" 27 | 20 | szt.
173. | Nasadka udarowa typ wydłużony 1" 30 | 20 | szt.
174. | Nasadka udarowa typ wydłużony 1" 32 | 20 | szt.
175. | Nasadka udarowa typ wydłużony 1" 36 | 20 | szt.
176. | Nasadka udarowa typ wydłużony 1" 60 | 2 | szt.
|  | Ilość |  | Cena | Wartość | Podatek |  | Wartość towarów
Lp. | Nazwa (rodzaj) | w ciągu | Jm. | jednostkowa | towarów netto | stawka | kwota (zł) | brutto z podatkiem
|  | umowy |  | netto | (3x5) | % | (6x7) | (6+8)
1 | 2 | 3 | 4 | 5 | 6 | 7 | 8 | 9
177. | Nasadka udarowa typ wydłużony 1/2" 14 | 10 | szt.
178. | Nasadka udarowa typ wydłużony 1/2" 17 | 15 | szt.
179. | Nasadka udarowa typ wydłużony 1/2" 19 | 15 | szt.
180. | Nasadka udarowa typ wydłużony 1/2" 22 | 15 | szt.
181. | Nasadka udarowa typ wydłużony 1/2" 24 | 15 | szt.
182. | Nasadka udarowa typ wydłużony 3/4" 19 | 20 | szt.
183. | Nasadka udarowa typ wydłużony 3/4" 22 | 15 | szt.
184. | Nasadka udarowa typ wydłużony 3/4" 24 | 15 | szt.
185. | Nasadka udarowa typ wydłużony 3/4" 27 | 15 | szt.
186. | Nasadka udarowa typ wydłużony 3/4" 30 | 15 | szt.
187. | Nasadka udarowa typ wydłużony 3/4" 32 | 20 | szt.
188. | Nasadka udarowa typ wydłużony 3/4" 36 | 5 | szt.
189. | Nasadka wkrętakowa do śrub z gniazdem 1/2" TORX TAMPER RESISTANT T 08 | 15 | szt.
190. | Nasadka wkrętakowa do śrub z gniazdem 1/2" TORX TAMPER RESISTANT T 09 | 15 | szt.
191. | Nasadka wkrętakowa do śrub z gniazdem 1/2" TORX TAMPER RESISTANT T 10 | 15 | szt.
192. | Nasadka wkrętakowa do śrub z gniazdem 1/2" TORX TAMPER RESISTANT T 15 | 15 | szt.
193. | Nasadka wkrętakowa do śrub z gniazdem 1/2" TORX TAMPER RESISTANT T 20 | 15 | szt.
194. | Nasadka wkrętakowa do śrub z gniazdem 1/2" TORX TAMPER RESISTANT T 25 | 15 | szt.
195. | Nasadka wkrętakowa do śrub z gniazdem 1/2" TORX TAMPER RESISTANT T 27 | 10 | szt.
196. | Nasadka wkrętakowa do śrub z gniazdem 1/2" TORX TAMPER RESISTANT T 30 | 10 | szt.
197. | Nasadka wkrętakowa do śrub z gniazdem 1/4" TORX T-10 | 10 | szt.
198. | Nasadka wkrętakowa do śrub z gniazdem 1/4" TORX T-15 | 10 | szt.
199. | Nasadka wkrętakowa do śrub z gniazdem 1/4" TORX T-20 | 10 | szt.
200. | Nasadka wkrętakowa do śrub z gniazdem 1/4" TORX T-25 | 10 | szt.
201. | Nasadka wkrętakowa do śrub z gniazdem 1/4" TORX T-27 | 10 | szt.
202. | Nasadka wkrętakowa do śrub z gniazdem 1/4" TORX T-30 | 10 | szt.
203. | Nasadka wkrętakowa do śrub z gniazdem 1/4" TORX T-40 | 10 | szt.
|  | Ilość |  | Cena | Wartość | Podatek |  | Wartość towarów
Lp. | Nazwa (rodzaj) | w ciągu | Jm. | jednostkowa | towarów netto | stawka | kwota (zł) | brutto z podatkiem
|  | umowy |  | netto | (3x5) | % | (6x7) | (6+8)
1 | 2 | 3 | 4 | 5 | 6 | 7 | 8 | 9
204. | Nasadka wkrętakowa do śrub z gniazdem 1/4" TORX T-9 | 10 | szt.
205. | Nasadka wkrętakowa do śrub z gniazdem TORX 1/2" z otworem w końcówce T-20 | 10 | szt.
206. | Nasadka wkrętakowa do śrub z gniazdem TORX 1/2" z otworem w końcówce T-25 | 10 | szt.
207. | Nasadka wkrętakowa do śrub z gniazdem TORX 1/2" z otworem w końcówce T-27 | 10 | szt.
208. | Nasadka wkrętakowa do śrub z gniazdem TORX 1/2" z otworem w końcówce T-30 | 10 | szt.
209. | Nasadka wkrętakowa do śrub z gniazdem TORX 1/2" z otworem w końcówce T-40 | 10 | szt.
210. | Nasadka wkrętakowa do śrub z gniazdem TORX 1/2" z otworem w końcówce T-45 | 10 | szt.
211. | Nasadka wkrętakowa do śrub z gniazdem TORX 1/2" z otworem w końcówce T-50 | 10 | szt.
212. | Nasadka wkrętakowa do śrub z gniazdem TORX 1/2" z otworem w końcówce T-55 | 10 | szt.
213. | Nasadka wkrętakowa do śrub z gniazdem wielowypustowym (XZN) 1/2" przedłużane M 08 | 10 | szt.
214. | Nasadka wkrętakowa do śrub z gniazdem wielowypustowym (XZN) 1/2" przedłużane M 10 | 10 | szt.
215. | Nasadka wkrętakowa do śrub z gniazdem wielowypustowym (XZN) 1/2" przedłużane M 12 | 10 | szt.
216. | Nasadka wkrętakowa do śrub z gniazdem wielowypustowym (XZN) 1/2" przedłużane M 14 | 10 | szt.
217. | Nasadka 1/2" wkrętakowa do śrub z gniazdem wielowypustowym XZN M 05 | 10 | szt.
218. | Nasadka 1/2" wkrętakowa do śrub z gniazdem wielowypustowym XZN M 06 | 10 | szt.
219. | Nasadka 1/2" wkrętakowa do śrub z gniazdem wielowypustowym XZN M 08 | 10 | szt.
220. | Nasadka 1/2" wkrętakowa do śrub z gniazdem wielowypustowym XZN M 10 | 10 | szt.
221. | Nasadka 1/2" wkrętakowa do śrub z gniazdem wielowypustowym XZN M 12 | 10 | szt.
222. | Nasadka 1/2" wkrętakowa do śrub z gniazdem wielowypustowym XZN M 14 | 10 | szt.
223. | Nasadka 1/2" wkrętakowa do śrub z gniazdem wielowypustowym XZN M 16 | 10 | szt.
224. | Nasadka zwykła 1/2" sześciokątna 08 | 10 | szt.
225. | Nasadka zwykła 1/2" sześciokątna 10 | 15 | szt.
|  | Ilość |  | Cena | Wartość | Podatek |  | Wartość towarów
Lp. | Nazwa (rodzaj) | w ciągu | Jm. | jednostkowa | towarów netto | stawka | kwota (zł) | brutto z podatkiem
|  | umowy |  | netto | (3x5) | % | (6x7) | (6+8)
1 | 2 | 3 | 4 | 5 | 6 | 7 | 8 | 9
226. | Nasadka zwykła 1/2" sześciokątna 13 | 25 | szt.
227. | Nasadka zwykła 1/2" sześciokątna 14 | 25 | szt.
228. | Nasadka zwykła 1/2" sześciokątna 15 | 10 | szt.
229. | Nasadka zwykła 1/2" sześciokątna 16 | 25 | szt.
230. | Nasadka zwykła 1/2" sześciokątna 17 | 25 | szt.
231. | Nasadka zwykła 1/2" sześciokątna 18 | 30 | szt.
232. | Nasadka zwykła 1/2" sześciokątna 19 | 30 | szt.
233. | Nasadka zwykła 1/2" sześciokątna 22 | 20 | szt.
234. | Nasadka zwykła 1/2" sześciokątna 24 | 20 | szt.
235. | Nasadka zwykła 1/2" sześciokątna 27 | 15 | szt.
236. | Przedłużacz 1/4" 02 | 5 | szt.
237. | Przedłużacz 1/4" 04 | 5 | szt.
238. | Przedłużacz 1/4" 06 | 5 | szt.
239. | Przedłużacz 1/4" 10 | 5 | szt.
240. | Przedłużacz 1/4" 14 | 5 | szt.
241. | Przedłużacz 3/8" 1,5 | 3 | szt.
242. | Przedłużacz 3/8" 03 | 3 | szt.
243. | Przedłużacz 3/8" 05 | 3 | szt.
244. | Przedłużacz 3/8" 06 | 3 | szt.
245. | Przedłużacz 3/8" 10 | 3 | szt.
246. | Przedłużacz 3/8" 18 | 3 | szt.
247. | Przedłużacz giętki 1/4" | 5 | szt.
248. | Przedłużacz kątowy 1/2" 02 | 5 | szt.
249. | Przedłużacz kątowy 1/2" 03 | 5 | szt.
250. | Przedłużacz kątowy 1/2" 05 | 5 | szt.
251. | Przedłużacz kątowy 1/2" 10 | 5 | szt.
252. | Przedłużacz kątowy 1/4" 02 | 5 | szt.
253. | Przedłużacz kątowy 1/4" 04 | 5 | szt.
254. | Przedłużacz kątowy 1/4" 06 | 5 | szt.
255. | Przedłużacz kątowy 1/4" 10 | 5 | szt.
|  | Ilość |  | Cena | Wartość | Podatek |  | Wartość towarów
Lp. | Nazwa (rodzaj) | w ciągu | Jm. | jednostkowa | towarów netto | stawka | kwota (zł) | brutto z podatkiem
|  | umowy |  | netto | (3x5) | % | (6x7) | (6+8)
1 | 2 | 3 | 4 | 5 | 6 | 7 | 8 | 9
256. | Przedłużacz kątowy 1/4" 14 | 5 | szt.
257. | Przedłużacz udarowy do pneum. 3/4" 180 mm | 5 | szt.
258. | Przedłużacz udarowy do pneum. 3/4" 250 mm | 5 | szt.
259. | Przegub Kardana 1" do klucza pneumatycznego | 3 | szt.
260. | Przegub Kardana 3/4" do klucza pneumatycznego | 3 | szt.
261. | Przegub Kardana L 37 (1/4") | 5 | szt.
262. | Przegub Kardana z blokadą 1/2 Quick Release | 5 | szt.
263. | Rękojeść przegubowa z 2-komponentową rękojeścią | 3 | szt.
264. | Rękojeść z gniazdemczworokątnym 1/4" w końcówce trzpienia | 10 | szt.
265. | Uchwyt do końcówek wkrętakowych typu BIT 1/4" | 15 | szt.
266. | Zestaw grzechotokowy typu BIT (STAHLWILLE) 29-ELEMENTÓW Nr 4008/27/1 kod 96181202 | 2 | kpl.
267. | Zestaw końcówek chromowo-wanadowych BIT W zestawie końcówki: * sześciokątne /HEX/ 30, 75 MM - 4,5,6,7,8,10,12 * TORX 30,75 MM - 20,25,30,40,45,50,55 * dwunastokątne /SPLINE/ 30,75 MM - 5,6,8,10,12 * ADAPTER 3/8", 1/2" | 3 | kpl.
268. | Zestaw nasadek i końcówek 1/2"; 1/4" 60-cio elementowy | 4 | kpl.
269. | Złączka przejściowa o profilu wew. 1/2" i zew. 1" | 5 | szt.
270. | Złączka przejściowa o profilu wew. 1/4" i zew. 1/2" | 5 | szt.
271. | Złączka przejściowa o profilu wew. 1/4" i zew. 1/2" | 10 | szt.
272. | Złączka przejściowa udarowa o profilu wew. 1/2" i zewn. 3/4" | 3 | szt.
273. | Złączka przejściowa udarowa o profilu wew. 3/4" i zewn. 1" | 3 | szt.
274. | Złączka przejściowa udarowa o profilu wew. 3/4" i zewn. 1/2" | 3 | szt.
[5 empty] | Razem netto (suma kolumny Nr 6) |  |  | Razem brutto (suma kolumny Nr 9)

## Grupa 3
GRUPA III. Wiertła, gwintowniki, narzynki, noże tokarskie, rozwiertaki, tarcze pił, itp.
|  | Ilość |  | Cena | Wartość | Podatek |  | Wartość towarów
Lp. | Nazwa (rodzaj) | w ciągu | Jm. | jednostkowa | towarów netto | stawka | kwota (zł) | brutto z podatkiem
|  | umowy |  | netto | (3x5) | % | (6x7) | (6+8)
1 | 2 | 3 | 4 | 5 | 6 | 7 | 8 | 9
1. | Wiertło do metalu - HSS 0,8 | 50 | szt.
2. | Wiertło do metalu - HSS 1 | 30 | szt.
3. | Wiertło do metalu - HSS 1,5 | 70 | szt.
4. | Wiertło do metalu - HSS 1,7 | 60 | szt.
5. | Wiertło do metalu - HSS 2 | 60 | szt.
6. | Wiertło do metalu - HSS 2,4 | 40 | szt.
7. | Wiertło do metalu - HSS 2,5 | 50 | szt.
8. | Wiertło do metalu - HSS 3 | 50 | szt.
9. | Wiertło do metalu - HSS 3,1 | 40 | szt.
10. | Wiertło do metalu - HSS 3,2 | 40 | szt.
11. | Wiertło do metalu - HSS 3,5 | 50 | szt.
12. | Wiertło do metalu - HSS 3,8 | 100 | szt.
13. | Wiertło do metalu - HSS 4 | 100 | szt.
14. | Wiertło do metalu - HSS 4,1 | 60 | szt.
15. | Wiertło do metalu - HSS 4,2 | 500 | szt.
16. | Wiertło do metalu - HSS 4,3 | 50 | szt.
17. | Wiertło do metalu - HSS 4,4 | 40 | szt.
18. | Wiertło do metalu - HSS 4,8 | 40 | szt.
19. | Wiertło do metalu - HSS 5 | 80 | szt.
20. | Wiertło do metalu - HSS 5,1 | 350 | szt.
21. | Wiertło do metalu - HSS 5,2 | 500 | szt.
22. | Wiertło do metalu - HSS 6 | 60 | szt.
23. | Wiertło do metalu - HSS 6,2 | 40 | szt.
24. | Wiertło do metalu - HSS 6,4 | 40 | szt.
25. | Wiertło do metalu - HSS 6,5 | 40 | szt.
|  | Ilość |  | Cena | Wartość | Podatek |  | Wartość towarów
Lp. | Nazwa (rodzaj) | w ciągu | Jm. | jednostkowa | towarów netto | stawka | kwota (zł) | brutto z podatkiem
|  | umowy |  | netto | (3x5) | % | (6x7) | (6+8)
1 | 2 | 3 | 4 | 5 | 6 | 7 | 8 | 9
26. | Wiertło do metalu - HSS 8 | 50 | szt.
27. | Wiertło do metalu - HSS 8,2 | 50 | szt.
28. | Wiertło do metalu - HSS 8,5 | 20 | szt.
29. | Wiertło do metalu - HSS 10 | 25 | szt.
30. | Wiertło do metalu - HSS 10,5 | 25 | szt.
31. | Wiertło do metalu - HSS 11 | 10 | szt.
32. | Wiertło do metalu - HSS 11,5 | 10 | szt.
33. | Wiertło do metalu - HSS 12 | 10 | szt.
34. | Wiertło do metalu - HSS 12,5 | 10 | szt.
35. | Wiertło do metalu - HSS 13 | 10 | szt.
36. | Wiertło do metalu - HSS 17 | 8 | szt.
37. | Wiertło widiowe 5 | 15 | szt.
38. | Wiertło widiowe 6 | 20 | szt.
39. | Wiertło widiowe 7 | 15 | szt.
40. | Wiertło widiowe 8 | 20 | szt.
41. | Wiertło widiowe 9 | 10 | szt.
42. | Wiertło widiowe 10 | 15 | szt.
43. | Wiertło widiowe 12 | 5 | szt.
44. | Wiertła udarowe SDS 5-22 | 2 | kpl.
45. | Gwintownik ręczny NGMm M2 | 5 | kpl.
46. | Gwintownik ręczny NGMm M2,5 | 5 | kpl.
47. | Gwintownik ręczny NGMm M3 | 5 | kpl.
48. | Gwintownik ręczny NGMm M3,5 | 5 | kpl.
49. | Gwintownik ręczny NGMm M4 | 15 | kpl.
50. | Gwintownik ręczny NGMm M5 | 15 | kpl.
51. | Gwintownik ręczny NGMm M6 | 25 | kpl.
52. | Gwintownik ręczny NGMm M8 | 25 | kpl.
53. | Gwintownik ręczny NGMm M9 | 4 | kpl.
|  | Ilość |  | Cena | Wartość | Podatek |  | Wartość towarów
Lp. | Nazwa (rodzaj) | w ciągu | Jm. | jednostkowa | towarów netto | stawka | kwota (zł) | brutto z podatkiem
|  | umowy |  | netto | (3x5) | % | (6x7) | (6+8)
1 | 2 | 3 | 4 | 5 | 6 | 7 | 8 | 9
54. | Gwintownik ręczny NGMm M10 | 20 | kpl.
55. | Gwintownik ręczny NGMm M12 | 20 | kpl.
56. | Gwintownik ręczny NGMm M14 | 6 | kpl.
57. | Gwintownik ręczny NGMm M8x1 | 6 | kpl.
58. | Gwintownik ręczny NGMm M10x1 | 10 | kpl.
59. | Gwintownik ręczny NGMm M10x1,25 | 8 | kpl.
60. | Gwintownik ręczny NGMm M12x1 | 8 | kpl.
61. | Gwintownik ręczny NGMm M12x1,25 | 8 | kpl.
62. | Gwintownik ręczny NGMm M12x1,5 | 8 | kpl.
63. | Gwintownik ręczny NGMm M14x1 | 5 | kpl.
64. | Gwintownik ręczny NGMm M14x1,25 | 5 | kpl.
65. | Gwintownik ręczny NGMm M14x1,5 | 6 | kpl.
66. | Gwintownik ręczny NGMm M16x1,5 | 6 | kpl.
67. | Gwintownik ręczny NGMm M18x1,5 | 6 | kpl.
68. | Gwintownik ręczny NGMm M22x1,5 | 6 | kpl.
69. | Gwintownik ręczny NGMm M26x1,5 | 4 | kpl.
70. | Gwintownik ręczny NGMm M27x1,5 | 3 | kpl.
71. | Gwintownik ręczny NGMm M30x1,5 | 3 | kpl.
72. | Gwintownik ręczny z lewym gwintem M8 | 2 | kpl.
73. | Gwintownik ręczny z lewym gwintem M10 | 2 | kpl.
74. | Gwintownik ręczny z lewym gwintem M12 | 2 | kpl.
75. | Gwintownik maszynowy /długi/ M 6 | 15 | szt.
76. | Gwintownik maszynowy /długi/ M 8 | 15 | szt.
77. | Gwintownik maszynowy /długi/ M 10 | 6 | szt.
78. | Gwintownik maszynowy /długi/ M 10x1 | 4 | szt.
79. | Narzynka HSS M 4 | 10 | szt.
80. | Narzynka HSS M 5 | 10 | szt.
81. | Narzynka HSS M 6 | 15 | szt.
|  | Ilość |  | Cena | Wartość | Podatek |  | Wartość towarów
Lp. | Nazwa (rodzaj) | w ciągu | Jm. | jednostkowa | towarów netto | stawka | kwota (zł) | brutto z podatkiem
|  | umowy |  | netto | (3x5) | % | (6x7) | (6+8)
1 | 2 | 3 | 4 | 5 | 6 | 7 | 8 | 9
82. | Narzynka HSS M 8 | 15 | szt.
83. | Narzynka HSS M 10 | 10 | szt.
84. | Narzynka HSS M 12 | 10 | szt.
85. | Narzynka HSS M 14 | 10 | szt.
86. | Narzynka HSS M 16 | 5 | szt.
87. | Narzynka HSS M 18 | 3 | szt.
88. | Narzynka HSS M 8x1 | 5 | szt.
89. | Narzynka HSS M 10 x 1 | 5 | szt.
90. | Narzynka HSS M 10 x 1,25 | 8 | szt.
91. | Narzynka HSS M 12 x 1 | 8 | szt.
92. | Narzynka HSS M 12 x 1,25 | 6 | szt.
93. | Narzynka HSS M 12 x 1,5 | 8 | szt.
94. | Narzynka HSS M 14 x 1 | 6 | szt.
95. | Narzynka HSS M 14 x 1,5 | 6 | szt.
96. | Narzynka HSS M 16 x 1,5 | 6 | szt.
97. | Narzynka HSS M 18 x 1,5 | 6 | szt.
98. | Narzynka HSS M 20 x 1,5 | 6 | szt.
99. | Narzynka HSS M 22 x 1,5 | 6 | szt.
100. | Narzynka HSS M 22 x 1 | 6 | szt.
101. | Narzynka z lewym gwintem M 8 | 2 | szt.
102. | Narzynka z lewym gwintem M 10 | 2 | szt.
103. | Narzynka z lewym gwintem M 12 | 2 | szt.
104. | Rozwiertak stały ręczny NRTH - 8 | 3 | szt.
105. | Rozwiertak stały ręczny NRTH - 10 | 3 | szt.
106. | Rozwiertak stały ręczny NRTH - 12 | 3 | szt.
107. | Rozwiertak stały ręczny NRTH - 14 | 3 | szt.
108. | Rozwiertak stały ręczny NRTH - 15 | 3 | szt.
109. | Rozwiertak stały ręczny NRTH - 16 | 3 | szt.
|  | Ilość |  | Cena | Wartość | Podatek |  | Wartość towarów
Lp. | Nazwa (rodzaj) | w ciągu | Jm. | jednostkowa | towarów netto | stawka | kwota (zł) | brutto z podatkiem
|  | umowy |  | netto | (3x5) | % | (6x7) | (6+8)
1 | 2 | 3 | 4 | 5 | 6 | 7 | 8 | 9
110. | Rozwiertak stały ręczny NRTH - 18 | 3 | szt.
111. | Rozwiertak stały ręczny NRTH - 20 | 3 | szt.
112. | Rozwiertak stały ręczny NRTH - 22 | 3 | szt.
113. | Rozwiertak stały ręczny NRTH - 25 | 3 | szt.
114. | Rozwiertak stały ręczny NRTH - 30 | 3 | szt.
115. | Rozwiertak stały ręczny NRTH - 42 | 2 | szt.
116. | Rozwiertak nastawny 37,5-45 | 4 | szt.
117. | Nóż tokarski oprawkowy CTG PR -16 | 4 | szt.
118. | Nóż tokarski NNWA 10 x 10 S10 | 50 | szt.
119. | Nóż tokarski NNWA 12 x 12 S10 | 50 | szt.
120. | Nóż tokarski NNWA 16 x 16 S10 | 30 | szt.
121. | Nóż tokarski NNWA 20 x 20 S10 | 25 | szt.
122. | Nóż tokarski NNWA 25 x 25 S10 | 15 | szt.
123. | Nóż tokarski NNPA 20 x 12 SW7 | 30 | szt.
124. | Nóż tokarski NNPA 25 x 16 SW7 | 30 | szt.
125. | Nóż tokarski NNPA 25 x 16 H10 | 10 | szt.
126. | Nóż tokarski NNPA 25 x 16 S10 | 15 | szt.
127. | Nóż tokarski NNBE 20 x 20 S10 | 30 | szt.
128. | Nóż tokarski NNBE 20 x 20 H10 | 15 | szt.
129. | Nóż tokarski NNBF 20 x 20 H10 | 10 | szt.
130. | Nóż tokarski NNZC 16 x 16 S10 | 20 | szt.
131. | Nóż tokarski NNZC 20 x 20 S10 | 20 | szt.
132. | Nóż tokarski NNPE 20 x 12 S10 | 20 | szt.
133. | Płytki trókątne skrawające TPUN 160304 S20S | 400 | szt.
134. | Uchwyt tokarski trzyszczękowy 250 | 2 | szt.
135. | Nawiertak 2,5-3,15 | 20 | szt.
136. | Frez palcowy dwupiórowy HSS - 5 NFPG | 15 | szt.
137. | Frez palcowy dwupiórowy HSS - 10 NFPG | 15 | szt.
|  | Ilość |  | Cena | Wartość | Podatek |  | Wartość towarów
Lp. | Nazwa (rodzaj) | w ciągu | Jm. | jednostkowa | towarów netto | stawka | kwota (zł) | brutto z podatkiem
|  | umowy |  | netto | (3x5) | % | (6x7) | (6+8)
1 | 2 | 3 | 4 | 5 | 6 | 7 | 8 | 9
138. | Frez palcowy dwupiórowy HSS - 12 NFPG | 20 | szt.
139. | Frez palcowy czteropiórowy HSS - 4 NFPa | 20 | szt.
140. | Frez palcowy czteropiórowy HSS - 5 NFPa | 10 | szt.
141. | Frez palcowy czteropiórowy HSS - 12 NFPa | 15 | szt.
142. | Frez palcowy czteropiórowy HSS - 14 NFPa | 15 | szt.
143. | Frez palcowy czteropiórowy HSS - 20 NFPa | 10 | szt.
144. | Piła tarczowa widiowa 190 x 68 Z (aluminium) | 3 | szt.
145. | Piła tarczowa widiowa 190 x 40 Z (drewno) | 4 | szt.
146. | Piła tarczowa widiowa 190 x 36 Z | 3 | szt.
147. | Piła tarczowa widiowa 190 x 68 Z | 3 | szt.
148. | Piła do metalu 180x2 (pilarka evolution) | 5 | szt.
149. | Obciągacz diamentowy z jednoziarnistym uchwytem walcowym, średnica 8 H9 | 8 | szt.
150. | Wiertło piórkowe do drewna 10 | 6 | szt.
151. | Wiertło piórkowe do drewna 10:25 | 2 | kpl.
152. | Wiertło piórkowe do drewna 15 | 4 | szt.
153. | Wiertło piórkowe do drewna 25 | 4 | szt.
154. | Wiertło piórkowe do drewna 32 | 4 | szt.
155. | Wiertło piórkowe do drewna 40 | 4 | szt.
[5 empty] | Razem netto |  |  | Razem brutto
[5 empty] | (suma kolumny Nr 6) |  |  | (suma kolumny Nr 9)

## Grupa 4
GRUPA IV. Ściernice, trzpienie szlifierskie, tarcze do cięcia metalu, brzeszczoty, itp.
|  | Ilość |  | Cena | Wartość | Podatek |  | Wartość towarów
Lp. | Nazwa (rodzaj) | w ciągu | Jm. | jednostkowa | towarów netto | stawka | kwota (zł) | brutto z podatkiem
|  | umowy |  | netto | (3x5) | % | (6x7) | (6+8)
1 | 2 | 3 | 4 | 5 | 6 | 7 | 8 | 9
1. | Tarcza do cięcia metalu 125 x 3 x 22,2 | 450 | szt.
2. | Tarcza do cięcia metalu 125 x 1 x 22,2 | 450 | szt.
3. | Tarcza do cięcia metalu 230 x 3 x 22,2 | 120 | szt.
4. | Tarcza do cięcia metalu 355 x 3 x 25,4 | 90 | szt.
5. | Tarcza do cięcia metalu 350 x 3,5 x 32 | 20 | szt.
6. | Tarcza do szlifowania metalu 125 x 6 x 22,2 | 150 | szt.
7. | Brzeszczot jednostronny bimetaliczny | 360 | szt.
8. | Brzeszczot piły maszynowej NPMA 500 x 40 x 2 | 50 | szt.
9. | Brzeszczot do wyrzynarki T 118 A HSS /uchwyt euro/ | 15 | kpl.
10. | Ściernica ceramiczna 99C T 14 61-20-M14 | 8 | szt.
11. | Ściernica ceramiczna 99C T 14B 61/47-20-M14 | 8 | szt.
12. | Ściernica trzpieniowa 40 x 25 x 6 | 15 | szt.
13. | Ściernica trzpieniowa 40 x 13 x 6 | 15 | szt.
14. | Obsada ściernicy (do szlifierki do gniazd zaworów SMD6) | 6 | szt.
[5 empty] | Razem netto |  |  | Razem brutto
[5 empty] | (suma kolumny Nr 6) |  |  | (suma kolumny Nr 9)

## Grupa 5
GRUPA V. Noże, nożyce, wkrętaki, pokrętła, pilniki, szczypce, przedłużki,
ostrza, szczotki druciane, itp.
|  | Ilość |  | Cena | Wartość | Podatek |  | Wartość towarów
Lp. | Nazwa (rodzaj) | w ciągu | Jm. | jednostkowa | towarów netto | stawka | kwota (zł) | brutto z podatkiem
|  | umowy |  | netto | (3x5) | % | (6x7) | (6+8)
1 | 2 | 3 | 4 | 5 | 6 | 7 | 8 | 9
1. | Automatyczny przyrząd do zdejmowania izolacji, zakres dł. odizolowanej części kabla od 3-16 mm, zakres średnicy cięcia i odizolowania kabla 0,1-6,00 mm. Do drutu miedzianego lub aluminiowego. | 6 | szt.
2. | 3-częściowy zestaw złączek przejściowych o profilu wew. 1/2" i zew. 3/4" 3-częściowy zestaw złączek przejściowych o profilu wew. 1/4" i zew. 3/8" 3-częściowy zestaw złączek przejściowych o profilu wew. 3/8" i zew. 1/2" | 5 | zestaw
3. | Grzchotka 3/8" | 3 | szt.
4. | Grzechotka drobnozębowa z przegubem 1/2" | 5 | szt.
5. | Kaseta BIT 1/4" z końcówkami wkrętakowymi typu BIT | 10 | szt.
6. | Kaseta BIT 1201 (STAHLWILLE) (pojemnik do przechowywania końcówek wkrętakowych typu BIT z uchwytem). | 5 | kpl.
7. | Końcówka wkrętakowa typ BIT TORX TAMPER RESISTANT T 10 | 10 | szt.
8. | Końcówka wkrętakowa typ BIT TORX TAMPER RESISTANT T 15 | 10 | szt.
9. | Końcówka wkrętakowa typ BIT TORX TAMPER RESISTANT T 20 | 10 | szt.
10. | Końcówka wkrętakowa typ BIT TORX TAMPER RESISTANT T 25 | 10 | szt.
11. | Końcówka wkrętakowa typ BIT TORX TAMPER RESISTANT T 30 | 10 | szt.
12. | Końcówka wkrętakowa typ BIT TORX TAMPER RESISTANT T 40 | 10 | szt.
13. | Imadło ślusarskie obrotowe 150 | 5 | szt.
14. | Imadło ślusarskie stalowe 160-200 | 5 | szt.
15. | Końcówka 1/4" wkrętakowa typ BIT do śrub z gniazdem wielowpustowym "XZN" M 10 | 15 | szt.
16. | Końcówka 1/4" wkrętakowa typ BIT do śrub z gniazdem wielowpustowym "XZN" M 12 | 15 | szt.
17. | Końcówka 1/4" wkrętakowa typ BIT do śrub z gniazdem wielowpustowym "XZN" M 4 | 15 | szt.
|  | Ilość |  | Cena | Wartość | Podatek |  | Wartość towarów
Lp. | Nazwa (rodzaj) | w ciągu | Jm. | jednostkowa | towarów netto | stawka | kwota (zł) | brutto z podatkiem
|  | umowy |  | netto | (3x5) | % | (6x7) | (6+8)
1 | 2 | 3 | 4 | 5 | 6 | 7 | 8 | 9
18. | Końcówka 1/4" wkrętakowa typ BIT do śrub z gniazdem wielowpustowym "XZN" M 5 | 15 | szt.
19. | Końcówka 1/4" wkrętakowa typ BIT do śrub z gniazdem wielowpustowym "XZN" M 6 | 15 | szt.
20. | Końcówka 1/4" wkrętakowa typ BIT do śrub z gniazdem wielowpustowym "XZN" M 8 | 15 | szt.
21. | Końcówka 1/4" wkrętakowa typ BIT do śrub z gniazdem sześciokątnym 3 | 15 | szt.
22. | Końcówka 1/4" wkrętakowa typ BIT do śrub z gniazdem sześciokątnym 4 | 15 | szt.
23. | Końcówka 1/4" wkrętakowa typ BIT do śrub z gniazdem sześciokątnym 5 | 15 | szt.
24. | Końcówka 1/4" wkrętakowa typ BIT do śrub z gniazdem sześciokątnym 6 | 15 | szt.
25. | Końcówka 1/4" wkrętakowa typ BIT do śrub z gniazdem sześciokątnym 8 | 15 | szt.
26. | Końcówka 1/4" wkrętakowa typ BIT do śrub z gniazdem TORX T-10 | 15 | szt.
27. | Końcówka 1/4" wkrętakowa typ BIT do śrub z gniazdem TORX T-15 | 15 | szt.
28. | Końcówka 1/4" wkrętakowa typ BIT do śrub z gniazdem TORX T-20 | 15 | szt.
29. | Końcówka 1/4" wkrętakowa typ BIT do śrub z gniazdem TORX T-25 | 15 | szt.
30. | Końcówka 1/4" wkrętakowa typ BIT do śrub z gniazdem TORX T-3 | 15 | szt.
31. | Końcówka 1/4" wkrętakowa typ BIT do śrub z gniazdem TORX T-30 | 15 | szt.
32. | Końcówka 1/4" wkrętakowa typ BIT do śrub z gniazdem TORX T-4 | 15 | szt.
33. | Końcówka 1/4" wkrętakowa typ BIT do śrub z gniazdem TORX T-40 | 15 | szt.
34. | Końcówka 1/4" wkrętakowa typ BIT do śrub z gniazdem TORX T-45 | 15 | szt.
35. | Końcówka 1/4" wkrętakowa typ BIT do śrub z gniazdem TORX T-5 | 15 | szt.
36. | Końcówka 1/4" wkrętakowa typ BIT do śrub z gniazdem TORX T-6 | 15 | szt.
37. | Końcówka 1/4" wkrętakowa typ BIT do śrub z gniazdem TORX T-7 | 15 | szt.
38. | Końcówka 1/4" wkrętakowa typ BIT do śrub z gniazdem TORX T-8 | 15 | szt.
39. | Końcówka 1/4" wkrętakowa typ BIT do śrub z gniazdem TORX T-9 | 15 | szt.
|  | Ilość |  | Cena | Wartość | Podatek |  | Wartość towarów
Lp. | Nazwa (rodzaj) | w ciągu | Jm. | jednostkowa | towarów netto | stawka | kwota (zł) | brutto z podatkiem
|  | umowy |  | netto | (3x5) | % | (6x7) | (6+8)
1 | 2 | 3 | 4 | 5 | 6 | 7 | 8 | 9
40. | Końcówki 1/4" krzyżakowe PH-1 | 55 | szt.
41. | Końcówki 1/4" krzyżakowe PH-2 | 75 | szt.
42. | Końcówki 1/4" krzyżakowe PH-3 | 30 | szt.
43. | Końcówki 1/4" krzyżakowe PZ-1 | 25 | szt.
44. | Końcówki 1/4" krzyżakowe PZ-2 | 50 | szt.
45. | Końcówki 1/4" krzyżakowe PZ-3 | 25 | szt.
46. | Końcówki 1/4" płaskie 0,8 x 5,5 | 30 | szt.
47. | Końcówki 1/4" płaskie 1,2 x 6,5 | 40 | szt.
48. | Końcówki 1/4" płaskie 1,2 x 8 | 20 | szt.
49. | Metalowy przyrząd do mierzenia kątów (kątomierz) | 1 | szt.
50. | Nasadka do cięcia (dwa zawory tlenowe) z dyszą typu PU-242 | 5 | szt.
51. | Nożyce boczne dla elektroników STAHLWILLE Nr 66049110 | 1 | szt.
52. | Nożyce całoroczne dla elektroników STAHLWILLE Nr 66199115 | 1 | szt.
53. | Nożyce ukośne dla elektroników STAHLWILLE Nr 66139115 | 1 | szt.
54. | Nożyce ukośne dla elektroników STAHLWILLE Nr 66149115 | 1 | szt.
55. | Nożyce ukośne dla elektroników STAHLWILLE Nr 66159 115 | 1 | szt.
56. | Nożyce do cięcia blachy skośne | 6 | szt.
57. | Nożyce (krawieckie) | 3 | szt.
58. | Nóż monterski | 21 | szt.
59. | Nóż do cięcia tapet (z wym. wkładami) | 22 | szt.
|  | Ilość |  | Cena | Wartość | Podatek |  | Wartość towarów
Lp. | Nazwa (rodzaj) | w ciągu | Jm. | jednostkowa | towarów netto | stawka | kwota (zł) | brutto z podatkiem
|  | umowy |  | netto | (3x5) | % | (6x7) | (6+8)
1 | 2 | 3 | 4 | 5 | 6 | 7 | 8 | 9
60. | Nóż do wyrzynarki szyb typ FSC 1,6 SET CARGO
| * SJ /ZS/ 81 | 3 | szt.
| * UF 072 | 2 | szt.
| * XA 209 | 2 | szt.
| * XG 207 | 2 | szt.
| * WC 217 | 2 | szt.
| * WD 073 | 2 | szt.
| * GA 105 | 2 | szt.
| * UL 073 | 2 | szt.
| * HD 132 | 2 | szt.
61. | Palniki do cięcia i spawania smoczkowe (acetylenowo-tlenowe) typu PU-242 | 5 | szt.
62. | Pilnik ślusarski okrągły 200/2 | 31 | szt.
63. | Pilnik ślusarski okrągły 300/2 | 20 | szt.
64. | Pilnik ślusarski płaski 150/2 | 30 | szt.
65. | Pilnik ślusarski płaski 250/2 | 52 | szt.
66. | Pilnik ślusarski trójkątny 200/2 | 30 | szt.
67. | Pokrętło do gwintownika Nr 1 | 5 | szt.
68. | Pokrętło do gwintownika Nr 2 | 5 | szt.
69. | Pokrętło do narzynek 16 x 5 /metalowe/ | 3 | szt.
70. | Pokrętło do narzynek 20 x 7 /metalowe/ | 3 | szt.
71. | Pokrętło do narzynek 30 x 11 /metalowe/ | 3 | szt.
72. | Pokrętło do narzynek 38 x 14 /metalowe/ | 3 | szt.
73. | Pokrętło do narzynek 45 x 18 /metalowe/ | 2 | szt.
74. | Pokrętło klucza nasadkowego - 100 1/4" | 5 | szt.
75. | Pokrętło klucza nasadowego - przedłużka 100 | 15 | szt.
76. | Pokrętło klucza nasadowego - przedłużka 200 | 15 | szt.
77. | Pokrętło klucza nasadowego fajkowe 1/2" | 25 | szt.
78. | Pokrętło klucza nasadowego z grzechotką 1/2" | 30 | szt.
79. | Pokrętło klucza nasadowego z grzechotką 1/4" | 5 | szt.
80. | Pokrętło klucza nasadowego z przetyczką | 15 | szt.
|  | Ilość |  | Cena | Wartość | Podatek |  | Wartość towarów
Lp. | Nazwa (rodzaj) | w ciągu | Jm. | jednostkowa | towarów netto | stawka | kwota (zł) | brutto z podatkiem
|  | umowy |  | netto | (3x5) | % | (6x7) | (6+8)
1 | 2 | 3 | 4 | 5 | 6 | 7 | 8 | 9
81. | Reduktor do acetylenu | 1 | szt.
82. | Reduktor do tlenu | 1 | szt.
83. | Szczotka druciana D 115/M14 | 20 | szt.
84. | Szczotki druciane do rdzy | 103 | szt.
85. | Szczotki druciane doczołowe trzpieniowe (60-80 mm) | 25 | szt.
86. | Szczotki druciane trzpieniowe płaskie (60-80 mm) | 25 | szt.
87. | Szczypce do cięcia boczne 160 mm (rękojeść pokryta tworzywem) | 35 | szt.
88. | Szczypce do cięcia czołowe 160 mm (rękojeść pokryta tworzywem) | 30 | szt.
89. | Szczypce do pierścieni uniwersalne 180 mm z przemiennymi końcówkami | 10 | szt.
90. | Szczypce do pierścieni wewnętrzne 200 mm (końcówki pod kątem 45 stopni) | 15 | szt.
91. | Szczypce do pierścieni wewnętrzne 200 mm (końcówki pod kątem 90 stopni) | 35 | szt.
92. | Szczypce do pierścieni wewnętrzne 225 mm (końcówki pod kątem 90 stopni) | 20 | szt.
93. | Szczypce do pierścieni wewnętrzne 225 mm (końcówki proste) | 15 | szt.
94. | Szczypce do pierścieni zewnętrzne 180 mm (końcówki pod kątem 45 stopni) | 15 | szt.
95. | Szczypce do pierścieni zewnętrzne 200 mm (końcówki pod kątem 90 stopni) | 30 | szt.
96. | Szczypce MORS'a /samozaciskowe/ 250 mm | 10 | szt.
97. | Szczypce nastawne do rur 250 mm szczęki utwardzone | 20 | szt.
98. | Szczypce płaskie (szczęki wąskie ząbkowane) 160 mm | 5 | szt.
99. | Szczypce uniwersalne 180 (rękojeść pokryta tworzywem) | 60 | szt.
100. | Szczypce z końcówkami okrągłymi 160 mm | 10 | szt.
101. | Uchwyt (łącznik) do końcówek 1/4" ze stałym magnesem | 20 | szt.
102. | Wkretak do śrub z gniazdem typu TORX T-10 | 10 | szt.
103. | Wkretak do śrub z gniazdem typu TORX T-15 | 10 | szt.
104. | Wkretak do śrub z gniazdem typu TORX T-20 | 10 | szt.
105. | Wkretak do śrub z gniazdem typu TORX T-25 | 10 | szt.
106. | Wkretak do śrub z gniazdem typu TORX T-27 | 10 | szt.
|  | Ilość |  | Cena | Wartość | Podatek |  | Wartość towarów
Lp. | Nazwa (rodzaj) | w ciągu | Jm. | jednostkowa | towarów netto | stawka | kwota (zł) | brutto z podatkiem
|  | umowy |  | netto | (3x5) | % | (6x7) | (6+8)
1 | 2 | 3 | 4 | 5 | 6 | 7 | 8 | 9
107. | Wkretak do śrub z gniazdem typu TORX T-30 | 10 | szt.
108. | Wkretak do śrub z gniazdem typu TORX T-40 | 10 | szt.
109. | Wkretak do śrub z gniazdem typu TORX T-8 | 10 | szt.
110. | Wkretak do śrub z gniazdem typu TORX T-9 | 10 | szt.
111. | Wkrętak do śrub prostych skróconych z pogrubioną rękojeścią 0,8 x 5,5; dł. ok. 25 mm | 5 | szt.
112. | Wkrętak do śrub TORX TAMPER RESISTANT T-10 | 10 | szt.
113. | Wkrętak do śrub TORX TAMPER RESISTANT T-20 | 10 | szt.
114. | Wkrętak do śrub TORX TAMPER RESISTANT T-25 | 10 | szt.
115. | Wkrętak do śrub TORX TAMPER RESISTANT T-30 | 10 | szt.
116. | Wkrętak do śrub TORX TAMPER RESISTANT T-40 | 10 | szt.
117. | Wkrętak do śrub TORX TAMPER RESISTANT T-45 | 10 | szt.
118. | Wkrętak do śrub TORX TAMPER RESISTANT T-8 | 10 | szt.
119. | Wkrętak do śrub TORX z rekojeścią poprzeczną TORX TAMPER RESISTANT T-10 | 10 | szt.
120. | Wkrętak do śrub TORX z rekojeścią poprzeczną TORX TAMPER RESISTANT T-15 | 10 | szt.
121. | Wkrętak do śrub TORX z rekojeścią poprzeczną TORX TAMPER RESISTANT T-20 | 10 | szt.
122. | Wkrętak do śrub TORX z rekojeścią poprzeczną TORX TAMPER RESISTANT T-25 | 10 | szt.
123. | Wkrętak do śrub TORX z rekojeścią poprzeczną TORX TAMPER RESISTANT T-30 | 10 | szt.
124. | Wkrętak do śrub TORX z rekojeścią poprzeczną TORX TAMPER RESISTANT T-40 | 10 | szt.
125. | Wkrętak do śrub TORX z rekojeścią poprzeczną TORX TAMPER RESISTANT T-8 | 10 | szt.
126. | Wkrętak do śrub TORX z rekojeścią poprzeczną TORX TAMPER RESISTANT T-9 | 10 | szt.
127. | Wkrętak do śrub z gniazdem TORX z rękojeścią poprzeczną T-10 | 10 | szt.
128. | Wkrętak do śrub z gniazdem TORX z rękojeścią poprzeczną T-15 | 10 | szt.
129. | Wkrętak do śrub z gniazdem TORX z rękojeścią poprzeczną T-20 | 10 | szt.
130. | Wkrętak do śrub z gniazdem TORX z rękojeścią poprzeczną T-25 | 10 | szt.
|  | Ilość |  | Cena | Wartość | Podatek |  | Wartość towarów
Lp. | Nazwa (rodzaj) | w ciągu | Jm. | jednostkowa | towarów netto | stawka | kwota (zł) | brutto z podatkiem
|  | umowy |  | netto | (3x5) | % | (6x7) | (6+8)
1 | 2 | 3 | 4 | 5 | 6 | 7 | 8 | 9
131. | Wkrętak do śrub z gniazdem TORX z rękojeścią poprzeczną T-30 | 10 | szt.
132. | Wkrętak do śrub z gniazdem TORX z rękojeścią poprzeczną T-40 | 10 | szt.
133. | Wkrętak do śrub z gniazdem TORX z rękojeścią poprzeczną T-8 | 10 | szt.
134. | Wkrętak do śrub z gniazdem TORX z rękojeścią poprzeczną T-9 | 10 | szt.
135. | Wkrętak elektryczny płaski 0,8 x 5,5; 1 x 6,5 | 25 | szt.
136. | Wkrętak giętki do opasek 6 | 30 | szt.
137. | Wkrętak giętki do opasek 7 | 35 | szt.
138. | Wkrętak giętki na wymienne końcówki (1/4") z magnesem | 25 | szt.
139. | Wkrętak krzyżakowy PH-1 (ergonomiczna rękojeść) | 27 | szt.
140. | Wkrętak krzyżakowy PH-2 (ergonomiczna rękojeść) | 52 | szt.
141. | Wkrętak krzyżakowy skrócony z pogrubioną rękojeścią PH-2, dł. ok. 25 mm | 5 | szt.
142. | Wkrętak magnetyczny teleskopowy z wym. końcówkami | 16 | szt.
143. | Wkrętak montażowy 0,8 x 5,5 | 42 | szt.
144. | Wkrętak montażowy 1,0 x 6,5 | 32 | szt.
145. | Wkrętak montażowy 1,2 x 8 | 42 | szt.
146. | Wkrętak montażowy 1,6 x 10 | 62 | szt.
147. | Wkrętak montażowy 2,0 x 13 | 62 | szt.
148. | Zestaw końcówek z uchwytem 1/4" PH-1, PH-2, PH-3 (ok. 13 szt. w komplecie) | 8 | kpl.
149. | Zestaw pilników igiełkowych (9-12 szt) | 12 | szt.
150. | Znaczniki cyfrowe wys. 6 mm x szer. 2,5 mm | 1 | kpl.
151. | Znaczniki literowe wys. 6 mm x szer. 2,5 mm | 1 | kpl.
[5 empty] | Razem netto (suma kolumny Nr 6) |  |  | Razem brutto (suma kolumny Nr 9)

## Grupa 6
GRUPA VI. Części zamienne do narzędzi, materiały pomocnicze, narzędzia pomiarowe, lampy, młotki,
środki ochrony indywidualnej itp.
|  | Ilość |  | Cena | Wartość | Podatek |  | Wartość towarów
Lp. | Nazwa (rodzaj) | w ciągu | Jm. | jednostkowa | towarów netto | stawka | kwota (zł) | brutto z podatkiem
|  | umowy |  | netto | (3x5) | % | (6x7) | (6+8)
1 | 2 | 3 | 4 | 5 | 6 | 7 | 8 | 9
1. | Suwmiarka uniwersalna 150 (0,05) | 8 | szt.
2. | Suwmiarka elektroniczna | 3 | szt.
3. | Wyciskacz silikonu | 17 | szt.
4. | Szczelinomierz MWSB 2-100 | 10 | szt.
5. | Lampa oświetleniowa przenośna (10m kabel) | 61 | szt.
6. | Lampa samochodowa 24 V | 3 | szt.
7. | Latarka diodowa z zawiesiem i zasilaczem (min. 28 diod) | 5 | szt.
8. | Latarka płaska | 70 | szt.
9. | Linka holownicza do holowania pojazdu do 3,5 ton. | 1 | szt.
10. | Nitownica ręczna (do nitów o śr. 4-5 mm) | 32 | szt.
11. | Uchwyt do wiertarki PTRT 10 | 7 | szt.
12. | Uchwyt do wiertarki PTRT 13 | 7 | szt.
13. | Uchwyt do wiertarki PTRK 10 | 7 | szt.
14. | Uchwyt do wiertarki PTRK 13 | 7 | szt.
15. | Uchwyt do wiertarki PTRK 16 | 6 | szt.
16. | Uczwyt do wiertarki pneumatycznej 10 | 5 | szt.
17. | Uchwyt do wiertarki samozaciskowy 10 | 8 | szt.
18. | Uchwyt do wiertarki samozaciskowy 13 | 8 | szt.
19. | Uchwyt do elektrod 250 | 8 | szt.
20. | Młot 5 kg | 3 | szt.
21. | Młot 10 kg | 2 | szt.
22. | Młotek ślusarski 0,7 kg | 20 | szt.
23. | Młotek ślusarski 1 kg | 20 | szt.
24. | Młotek ślusarski 2 kg | 16 | szt.
25. | Młotek ślusarski 0,10 kg | 2 | szt.
26. | Kilof | 4 | szt.
27. | Przecinak ślusarski /200 mm/ | 26 | szt.
28. | Nakrętka do szlifierki kątowej /125/ | 10 | szt.
|  | Ilość |  | Cena | Wartość | Podatek |  | Wartość towarów
Lp. | Nazwa (rodzaj) | w ciągu | Jm. | jednostkowa | towarów netto | stawka | kwota (zł) | brutto z podatkiem
|  | umowy |  | netto | (3x5) | % | (6x7) | (6+8)
1 | 2 | 3 | 4 | 5 | 6 | 7 | 8 | 9
29. | Trzpień do szlifierki do gniazd zaworów SMD6 /7-8/ | 6 | szt.
30. | Trzpień do szlifierki do gniazd zaworów SMD6 /8-10/ | 6 | szt.
31. | Oprawa piłki do metalu | 12 | szt.
32. | Łańcuch do piły spalinowej dł. 35 cm | 1 | szt.
33. | Łańcuch do piły spalinowej dł. 45 cm | 1 | szt.
34. | Łańcuch do piły spalinowej dł. 60 cm | 1 | szt.
35. | Trzonek do młotka 1 kg | 80 | szt.
36. | Trzonek do młotka 2 kg | 50 | szt.
37. | Trzonek do młotka 3 kg | 25 | szt.
38. | Trzonek do młota 5 kg | 10 | szt.
39. | Trzonek do młota 10 kg | 15 | szt.
40. | Trzonek do kilofa | 10 | szt.
41. | Trzonek do łopaty | 10 | szt.
42. | Trzonki do pilników /150/ | 15 | szt.
43. | Trzonki do pilników /200/ | 15 | szt.
44. | Trzonki do pilników /250/ | 15 | szt.
45. | Okulary ochronne do szlifowania - nie parujące (certyfikat bezpiecz.) | 103 | szt.
46. | Okulary ochronne do spawania (certyfikat bezpiecz.) | 25 | szt.
47. | Szkła wymienne do okularów spawalniczych | 30 | szt.
48. | Szkła wymienne do tarcz spawalniczych /10SCS1DIN, 9SCS1DIN/ | 30 | szt.
49. | Tarcza ochronna spawalnicza (atest) | 15 | szt.
50. | Tarcza ochronna przeciwodpryskowa (certyfikat bezpiecz.) | 15 | szt.
51. | Maska przeciwpyłowa jednorazowa z zaworkiem (certyfikat bezpieczeństwa) | 400 | szt.
52. | Filtry przeciwpyłowe (certyfikat bezpiecz.) | 500 | szt.
53. | Turbofiltr TF - RS1 | 30 | szt.
54. | Worki papierowe FIS SR-150 do odkurzacza | 30 | szt.
55. | Worki papierowe do odkurzacza ASA 1201 | 30 | szt.
56. | Worek na kurz do pilarki /MAKITA/ | 2 | szt.
57. | Sitko do farby /papierowe/ | 400 | szt.
|  | Ilość |  | Cena | Wartość | Podatek |  | Wartość towarów
Lp. | Nazwa (rodzaj) | w ciągu | Jm. | jednostkowa | towarów netto | stawka | kwota (zł) | brutto z podatkiem
|  | umowy |  | netto | (3x5) | % | (6x7) | (6+8)
1 | 2 | 3 | 4 | 5 | 6 | 7 | 8 | 9
58. | Taśma miernicza zwijana 3 m | 20 | szt.
59. | Taśma miernicza zwijana 5 m | 10 | szt.
60. | Taśma miernicza zwijana 10 m | 3 | szt.
61. | Taśma miernicza zwijana 50 m | 2 | szt.
62. | Lupa okularowa HEINE C 2.3/340 z regulacją roztworu Nr katalogowy C-00.32.039 | 2 | szt.
63. | Miara drewniana składana 1 m | 50 | szt.
64. | Miara stalowa składana 2 m | 5 | szt.
65. | Kłódka (średnia) | 130 | szt.
66. | Szczotki węglowe do szlifierki /MAKITA, BOSCH, METABO,FESTO/ | 15 | szt.
67. | Szczotki węglowe do wiertarki /MAKITA, BOSCH, METABO/ | 30 | szt.
68. | Ostrza wymienne do noża tapicerskiego (10 mm lub 20 mm) | 60 | kpl. po 10szt.
69. | Konewka plastikowa | 20 | szt.
70. | Wiadro - ocynk 10 l | 7 | szt.
71. | Drabina aluminiowa rozkładana 4-6 stopni | 2 | szt.
72. | Stopa szlifierska do szlifierki RS 1 | 3 | szt.
73. | Stopa szlifierska do szlifierki MAKITA 9046 | 3 | szt.
74. | Przedłużacz elektryczny (2 gniazda wtykowe, przewód LY 3x2,5 - dł. 20m) | 7 | szt.
75. | Przedłużacz elektryczny (2 gniazda wtykowe, przewód LY 3x1,5 - dł. 10m) | 8 | szt.
76. | Przedłużacz elektryczny (1 gniazdo wtykowe, przewód LY 3x1,5 - dł. 5m) | 8 | szt.
77. | Przedłużacz elektryczny zwijany, dł 30 m, pzewód LY 3x15, 2 gniazda wtykowe | 3 | szt.
78. | Grabie plastikowe - część robocza szer. ok. 60 cm.,dł. zębów ok.10 cm, sztyl drewniany o dł.ok.170 cm | 5 | szt.
79. | Grabie metalowe - część robocza szer. ok. 35 cm, dł. zębów ok.7 cm, sztyl drewniany o dł.ok. 170 cm. | 7 | szt.
80. | Sztychówka metalowa - część robocza szer. ok. 25, szer. ok. 20 cm rękojeść drewniana o dł. ok. 80 cm zakończona uchwytem. | 7 | szt.
81. | Łopata metalowa - część robocza szer. ok. 25 cm, dł ok. 30 cm, sztyl drewniany o dł. ok. 100 cm. | 7 | szt.
|  | Ilość |  | Cena | Wartość | Podatek |  | Wartość towarów
Lp. | Nazwa (rodzaj) | w ciągu | Jm. | jednostkowa | towarów netto | stawka | kwota (zł) | brutto z podatkiem
|  | umowy |  | netto | (3x5) | % | (6x7) | (6+8)
1 | 2 | 3 | 4 | 5 | 6 | 7 | 8 | 9
82. | Łopata do śniegu - część robocza plastikowa, zakończona okuciem metalowym, szer. ok. 45 cm., dł. ok. 40 cm, sztyl drewniany o dł. ok. 100 cm zakończony uchwytem. | 50 | szt.
83. | Piła płatnica uniwersalna 400 mm (do cięcia: plastik, drewno laminaty, płyta wiórowa) | 3 | szt.
84. | Grot do lutownicy transformatorowej 150W | 7 | szt.
85. | Kłódka duża | 35 | szt.
86. | Torba narzędziowa na ramię | 7 | szt.
87. | Przenośna skrzynka narzędziowa o wym. dł. 50 cm, szer. 25 cm. | 2 | szt.
88. | Żarówki do latarki płaskiej (2,4V - 0,7A), z kołnierzem | 40 | szt.
89. | Drabina drewniania rozstawna 7-szczeblowa | 4 | szt.
90. | Szkło przeźroczyste, 3mm grube, do maski spawalniczej | 30 | szt.
91. | Worki do odkurzacza BI SRM 312/Festo | 40 | szt.
92. | Noże do cięcia z wym. ostrzem stałym 4 mm | 12 | szt.
93. | Wymienne ostrze stałe 4 mm | 20 | kpl. po 10szt.
94. | Osłona mieszkowa i opaska gumowa ( do szlif. oscylacyjnej RS-1 Festo) | 4 | szt.
95. | Osłona mieszkowa i opaska gumowa ( do szlif. oscylacyjnej Makita 9046) | 4 | szt.
96. | Przedł. klucza udarowego 1" dł. 200 mm | 2 | szt.
97. | Listwa prowadząca z osprzętem do pilarki MAKITA, 3m | 1 | szt.
98. | Wąż spiralny do powietrza Ø 8 (8 mb) | 20 | szt.
99. | Wąż ssący Ø 27x4m AS z tulekją redukcyjną oraz złączka do odkurzacza "Festo" | 1 | szt.
100. | Wąż ssący Ø 27x4m AS z tulekją redukcyjną oraz złączka do odkurzacza "Metabo AS 1201" | 1 | szt.
101. | Przycisk włączający i wyłączający do szlifierki Metabo W x 14-125 | 3 | szt.
102. | Przycisk włączający i wyłączający do szlifierki oscylacyjnej Festo RS-1 | 2 | szt.
103. | Przycisk włączający i wyłączający do szlifierki oscylacyjnej Festo RAS-115,04 | 2 | szt.
104. | Przycisk włączający i wyłączający do szlifierki oscylacyjnej Mokita 9046 | 2 | szt.
105. | Przycisk włączający i wyłączający do szlifierki kątowej 9528 | 3 | szt.
106. | Przycisk włączający i wyłączający do wiertarko-wkręt. akum. Metabo BST12 | 3 | szt.
|  | Ilość |  | Cena | Wartość | Podatek |  | Wartość towarów
Lp. | Nazwa (rodzaj) | w ciągu | Jm. | jednostkowa | towarów netto | stawka | kwota (zł) | brutto z podatkiem
|  | umowy |  | netto | (3x5) | % | (6x7) | (6+8)
1 | 2 | 3 | 4 | 5 | 6 | 7 | 8 | 9
107. | Przycisk włączający i wyłączający do wiertarki elektrycznej Metabo SBE600 | 3 | szt.
108. | Przycisk włączający i wyłączający do wiertarki elektrycznej PERLES SRE 4-613 | 3 | szt.
109. | Komplet grotów do rozlutownicy | 1 | kpl.
110. | Śiągaczka do szyb | 4 | szt.
111. | Uchwyty do montażu szyb wiat przystankowych o wym. min. 1,5m x 2,5m; gr. 4-5 mm. | 4 | szt.
112. | Pierścień szlifierski z węglików spiekanych do szorstkowania gumy Ø 50x13 (ziarnistość 18) z gwintem wew. 3/8" | 1 | szt.
113. | Nóż czaszowy do wycinania gumy, obr. do 4500 Ø 50 | 1 | szt.
114. | Szczotka stalowa Ø 8x25 mm z uchwytem do wiertarki (6 mm). | 1 | szt.
[5 empty] | Razem netto (suma kolumny Nr 6) |  |  | Razem brutto (suma kolumny Nr 9)