## Przedmiar
Załącznik Nr 4
do SIWZ cz. 2
REMONT DACHU WARSZTATU NAPRAW GŁÓWNYCH
Numer pozycji przedmiaru | Kod CPV | Numer specyfikacji | Opis robót | Jedn. | Ilość | Cena jednostkowa netto | Wartość netto (6x7) | Podatek |  | Wartośc brutto (8+10)
[8 empty] | stawka 22% | kwota (8x9)
1 | 2 | 3 | 4 | 5 | 6 | 7 | 8 | 9 | 10 | 11
WYMIANA OCIEPLENIA ORAZ POKRYCIA DACHU - HALA WYŻSZA
1. Rozbiórki
1.1 | 45110000-1 | 3 | Rozebranie pokrycia dachowego z papy, papa układana na zakład, 4 warstwy: 23,60 x 12,52 = 295,47 m2 | m2 | 295.47
1.2 | 45110000-1 | 3 | Rozebranie izolacji poziomej z płyt styropianowych o grubości do 10 cm: 23,60 x 12,52 = 295,47 m2 | m2 | 295.47
1.3 | 45110000-1 | 3 | Demontaż lekkiej obudowy dachów z blach stalowych fałdowanych bez ocieplenia (dach płaski o nachyleniu do 10%) wraz z przewiezieniem do boksów ze złomem na terenie MZK: 23,60 x 12,52 = 295,47 m2 | m2 | 295.47
1.4 | 45110000-1 | 3 | Rozebranie rynien z blachy nie nadającej się do użytku: 23,60 mb | mb | 23.6
1.5 | 45110000-1 | 3 | Rozebranie lejów wlotowych do rur spustowych z PCV 2 kpl | kpl | 2
1.6 | 45110000-1 | 3 | Rozebranie obróbek blacharskich: murów ogniowych, okapów kołnierzy, gzymsów itp. z blachy nie nadającej się do użytku wraz z przewiezieniem do boksów ze złomem na terenie MZK: (12,52 + 23,60) x 0,40 x 2 = 28,90 m2 | m2 | 28.9
1.7 | 45110000-1 | 3 | Demontaż istniejacej instalacji odgromowej: zwody poziome i pionowe: 120 mb | kpl | 120 mb
1.8 | 45110000-1 | 3 | Czyszczenie poprzez piaskowanie elementów stalowych konstrukcji dachowej: dźwigary, płatwie, stężenie połaciowe. 202,11 m2 | m2 | 202.11
1.9 | 45442200-9 | 3 | Czyszczenie z resztek łuszczącej się farby: wywietrzaki i wentylatory dachowe, o średnicy do 450 mm, cylindryczne 10 szt | szt | 10
1.10 | 45110000-1 | 3 | Wywóz styropianu, papy, itp. spryzmowanych, samochodami samowyładowczymi na odległość do 10 km, wraz z opłatą za utylizację papy i gruzu na wysypisku: 295,47 x 0,05 = 14,77 m3 (papa) 295,47 x 0,06 = 17,73 (styropian + klej) | m3 | 32.5
[7 empty] | Suma wartości netto |  |  | Suma wartości brutto
Razem dział: Rozbiórki
1 | 2 | 3 | 4 | 5 | 6 | 7 | 8 | 9 | 10 | 11
2. Ślusarka
2.1 | 45261100-5 | 5.4.1 | Wykonanie na warsztacie cokołów CD1 wraz z wymianem W1 według rys. K-05.Elementy stalowe zabezpieczyć przed korozją przez ocynkowanie. Ciężar jednego kompletu: 99,44 kg. 2 kpl | kg | 198.88
2.2 | 45261100-5 | 5.4.1 | Dostawa i montaż na budowie cokołów CD1 wraz z wymianem W1 wg rys. K-05. Wszystkie elementy zabezpieczyć przez dwukrotne malowanie farbą przeznaczoną do wyrobów ocynkowanych. 2 kpl | kpl | 2
2.3 | 45261100-5 | 5.4.1 | Wykonanie na warsztacie drabiny stalowej wyłazowej według rysunku K-04 z uwzględnieniem dystansu dla ocieplenia budynku styropianem grubosci 10 cm.Elementy stalowe zabezpieczyć przed korozją przez ocynkowanie i malowanie farbą przeznaczoną do wyrobów ocynkowanych. Ciężar drabiny 153,30 kg. 1 kpl | kg | 153.3
2.4 | 45261100-5 | 5.4.1 | Dostawa i montaż na budowie drabiny wyłazowej, jak wyżej, zgodnie z projektem. Wszystkie elementy zabezpieczyć przez dwukrotne malowanie farbą przeznaczoną do wyrobów ocynkowanych w kolorze uzgodnionym z Zamawiającym. 1 kpl | kpl | 1
2.5 | 45331211-8 | 5.4.1 | Dostawa i montaż kominków dla odciągów spalin z rur fi 180 mm,wykonanych ze stali nierdzewnej, długości 2,5 m każdy. Kominki musza posiadać daszki. 2 kpl | kpl | 2
2.6 | 45442200-9 | 5.4.1 | Remont: zabezpieczenie farbą antykorozyjną i dwukrotne malowanie farbą nawierzchniową - wywietrzaki i wentylatory dachowe, o średnicy do 450 mm, cylindryczne. 10 szt | szt | 10
2.7 | 45442200-9 | 5.4.1 | Remont: zabezpieczenie farbą antykorozyjną i dwukrotne malowanie farbą nawierzchniową konstrukcji stalowej dachu: dżwigary dachowe,płatwie i stężenia połaciowe. Kolor farby nawierzchniowej ustalić z Zamawiajacym. 202,11 m2 | m2 | 202.11
[7 empty] | Suma wartości netto |  |  | Suma wartości brutto
Razem dział: Ślusarka
1 | 2 | 3 | 4 | 5 | 6 | 7 | 8 | 9 | 10 | 11
3. Ocieplenie dachu.
3.1 | 45261213-0 | 5.4.2 | Lekka obudowa dachów montowana metodą tradycyjną z blach stalowych trapezowych T55, grubości 1,0 mm, dach płaski o nachyleniu do 10%. Blacha musi być obustronnie ocynkowana i powlekana w kolorze ustalonym z Zamawiajacym: 23,60 x 12,52 = 295,47 m2 | m2 | 295.47
3.2 | 45261410-1 | 5.4.2 | Izolacje przeciwwilgociowe i przeciwwodne z folii polietylenowej szerokiej,PE 0,2 mm, paroizolacja. Należy dodatkowo uwzglednić zakłady. 23,60 x 12,52 = 295,47 m2 | m2 | 295.47
3.3 | 45261410-1 | 5.4.2 | Izolacje cieplne - podkład z wełny mineralnej ROCKWOOL MONROCK grub. 10 cm, pozioma z płyt układanych na sucho, pierwsza warstwa: 295,47 m2 | m2 | 295.47
3.4 | 45261410-1 | 5.4.2 | Izolacje cieplne z wełny mineralnej twardej ROCKWOOL DACHROCK grub. 5 cm, pozioma z płyt układanych na sucho, druga warstwa: 295,47 m2 | m2 | 295.47
3.5 | 45261410-1 | 5.4.2 | Izolacje cieplne z wełny mineralnej twardej ROCKWOOL DACHROCK grub. 5 cm, pionowa,z płyt układanych na sucho, izolacja istniejacych cokołów dachowych - podstawy dachowe pod wentylatory: [4 szt x 0,50 x 4 + 4 szt x 0,60 x 4 +2 szt x 0,35 x 4 + 2 szt x 0,25 x 4] x 0,30 = 6,72 m2 | m2 | 6.72
3.6 | 45261410-2 | 5.4.2 | Rusztowania ramowe warszawskie przesuwne lub przestawne, powierzchnia hali do zarusztowania przy użyciu kolumn przesuwnych: 23 x 12 = 276 m2 | m2 | 276
[7 empty] | Suma wartości netto |  |  | Suma wartości brutto
Razem dział: Ocieplenie dachu
1 | 2 | 3 | 4 | 5 | 6 | 7 | 8 | 9 | 10 | 11
4. Roboty pokrywcze
4.1 | 45261000-4 | 5.4.3 | Dostawa i ułożenie w narożach dachu oraz wokół podstaw dachowych, izoklinów z listew drewnianych impregnowanych preparatem typu Drewnochron lub równoważnym lub ze styropianu twardego FS 30, o wymiarach 1/2*60mmx60 mm. 23,60 + 2 x 12,52 = 48,64 mb 4 szt x 4 x (0,50 + 0,60) + 2 szt x 4 x (0,35 + 0,25) = 22,40 mb | mb | 71.04
4.2 | 45261000-4 | 5.4.3 | Dostawa i montaż do połaci dachowych krawędziaków drewnianych o przekroju 15cmx15cm, impregnowanych preparatem typu Drewnochron lub równoważnym ( dla pasów podrynnowych). Krawędziaki montować do połaci dachowych za pomocą kątowników stalowych zabezpieczonych antykorozyjnie. mb 23,60 | mb | 23.6
4.3 | 45261000-4 | 5.4.3 | Dostawa i montaż do do murów ogniowych od strony zewnętrznej, krawędziaków drewnianych o przekroju 8cmx8cm, impregnowanych preparatem typu Drewnochron lub równoważnym . Krawędziaki montować do ścian za pomocą kołków rozporowych osadzonych na żywicy szybkotwardniejacej. 2 x 12,80 + 23,60 = 49,20 mb | mb | 49.2
4.4 | 45261214-7 | 5.4.3 | Pokrycie dachów papą podkładową ESHA G200 S4. Należy dodatkowo uwzglednić zakłady. 23,60 * 12,52 = 295,47 m2 | m2 | 295.47
4.5 | 45261214-7 | 5.4.3 | Pokrycie dachów papą termozgrzewalna nawierzchniową ESHAFLEX PYE PV 200S4 z atestem SRO. Należy dodatkowo uwzglednić zakłady. 23,60 * 12,52 = 295,47 m2 | m2 | 295.47
4.6 | 45261214-7 | 5.4.3 | Obróbki dachowe papą termozgrzewalną,dwuwarstwowo, murów ogniowych, z wywinięciem na mur aż pod obróbki blacharskie 23,60 x 0,40 + 2 x 12,52 x (0,40 +1,70) x 0,5 = 35,73 m2 | m2 | 35.73
4.7 | 45261214-7 | 5.4.3 | Obróbki dachowe papą termozgrzewalną, dwuwarstwowo, podstaw dachowych wywietrzaków i wentylatorów (12 szt.), z wywinięciem i uszczelnieniem kitem plastycznie trwałym. 4 szt x 0,40 x 0,50 x 4 + 4 szt x 0,40 x 0,60 x 4 + 2 szt x 0,40 x 0,35 x 4 + 2 szt x 0,40 x 0,25 x 4 = 8,96 m2 | m2 | 8.96
[7 empty] | Suma wartości netto |  |  | Suma wartości brutto
Razem dział: Roboty pokrywcze
1 | 2 | 3 | 4 | 5 | 6 | 7 | 8 | 9 | 10 | 11
5. Obróbki blacharskie i orynnowanie
5.1 | 45261000-4 | 5.4.5 | Dostawa i montaż: Obróbki blacharskie, blacha stalowa ocynkowana gr. 0,7 mm,powlekana w kolorze brazowym, przy szerokości w rozwinięciu 60 cm,obróbki blacharskie murów ogniowych. Łączenie blach wykonać na rąbek stojący podwójny. (12,52 + 23,60) x 2 x 0,60 = 43,34 m2 | m2 | 43.34
5.2 | 45261000-4 | 5.4.5 | Dostawa i montaż: Obróbki blacharskie, blacha stalowa ocynkowana gr.0,7mm, powlekana w kolorze brazowym, przy szerokości w rozwinięciu ok.70·cm - pas podrynnowy. Łączenie blach wykonać na rąbek leżący podwójny. Wykonać kapinos i obróbkę na całej szerokości gzymsu. (23,60) x 0,70 = 16,52 m2 | m2 | 16.52
5.3 | 45261000-4 | 5.4.5 | Dostawa i montaż: Obróbki blacharskie z blachy jak wyżej - podstawy dachowe stalowe kołowe, typ B/I, w układach bezkanałowych, o średnicach wylotów do 450 mm podstawy dachowe o wymiarach: 4 szt - 0,50 x 0,50, 4 szt - 0,60 x 0,60, 2 szt - 0,35 x 0,35, 2 szt - 0,25 x 0,25. | kpl | 12
5.4 | 45261320-3 | 5.4.4 | Dostawa i montaż rynien dachowych z PCV, rynny półokrągłe, średnica 15 cm, 23,60 mb | mb | 23.6
5.5 | 45261320-3 | 5.4.4 | Dostawa i montaż lejów do rur spustowych wraz z kompletem kształtek z PCV, rury okrągłe, średnica 10 cm, wraz z podłaczeniem nowej rynny i istniejacych rur spustowych na ścianie budynku. 2 kpl | kpl | 2
[7 empty] | Suma wartości netto |  |  | Suma wartości brutto
Razem dział: Obróbki blacharskie i orynnowanie
1 | 2 | 3 | 4 | 5 | 6 | 7 | 8 | 9 | 10 | 11
6. Instalacja odgromowa
6.1 | 45300000-0 | 5.4.6 | Dostawa i montaż: Zwody poziome instalacji odgromowej mocowane na śruby rzymskie, na wspornikach stalowych,wraz ze zwodami z wentylatorów. Wykonać po wymianie pokryć dachowych i obróbek blacharskich. 3 x 12,50 + 4 x 23,60 = 131,90 mb | mb | 131.9
6.2 | 45300000-0 | 5.4.6 | Dostawa i montaż: Zwody pionowe instalacji odgromowej. Zwody pionowe montować na elewacji w rurach twardych i założyć skrzynki PCV na złaczach, uwzglądniając dystans 10 cm od elewacji dla ocieplenia styropianem. 3 x 6,60 + 7,50 + 3 x 2,50 = 34,80 mb | mb | 34.8
6.3 | 45300000-0 | 5.4.6 | Dostawa i montaż: Zwody pionowe stojące - odgromienie wentylatorów i wywietrzaków dachowych: 12 kpl | kpl | 12
6.4 | 45300000-0 | 5.4.6 | Pomiar rezystancji uziemienia wraz z protokołem: 4 pomiary | pom | 4
[7 empty] | Suma wartości netto |  |  | Suma wartości brutto
Razem dział: Instalacja odgromowa