## Zadanie 1
Załącznik Nr 4 cz. 2
do SIWZ
Przedmiar robót na:
Zadanie 1 - zmiana konstrukcji dachu wraz z ociepleniem budynku warsztatowego oraz przyległych magazynów Zadanie 2 - remont hal naprawczych oraz pomieszczeń warszt.atowych na terenie Miejskiego Zakładu Komunikacyjnego w Bielsku-Białej
Zadanie 1 - zmiana konstrukcji dachu wraz z ociepleniem budynku warszt.atowego oraz przyległych magazynów
Numer pozycji przedmiaru | Numer CPV | Numer specyfikacji | Opis robót | j.m. | Ilość | Cena jednostkowa netto | Wartość netto (6x7)
1 | 2 | 3 | 4 | 5 | 6 | 7 | 8
Dział 1. Roboty rozbiórkowe
1.1 Rozbiórka piętra nad Warszt.atem Pneumatyki
1 d.1.1 | 45111300-1 | 01.01. | Montaż tymczasowego ogrodzenia z płyt drewnianych na słupkach drewnianych, (ogrodzenie terenu wokół rozbiórki piętra) wraz z jego rozebraniem po zakończeńiu prac. (13,5 x 2+10,0) x 2 = 74 m2 | m2 | 74
2 d.1.1 | 45111300-1 | 01.01. | Rozebranie rynien dachowych 12,18 mb | mb | 12.18
3 d.1.1 | 45111300-1 | 01.01. | Rozebranie rur spustowych 6,50 mb | mb | 6.5
4 d.1.1 | 45111300-1 | 01.01. | Rozebranie obróbek blacharskich: murów ogniowych, okapów, gzymsów Ogniomury: 12,18 x 0,6 = 7,31m2 Pas nadrynnowy: 12,18 x 0,6 = 7,31m2 Pozostałe: 8,09 x 0,6 x 2 = 9,71m2 | m2 | 24.33
5 d.1.1 | 45111300-1 | 01.01. | Rozbiórka pokrycia z papy, dach betonowy, 2 warstwy 12,18 x 7,95 = 96,83 m2 | m2 | 96.83
6 d.1.1 | 45111300-1 | 01.01. | Zerwanie wylewki cementowej 12,18 x 7,95 = 96,83 m2 | m2 | 96.83
7 d.1.1 | 45111300-1 | 01.01. | Roboty rozbiórkowe, elementy betonowe zbrojone-rozbiórka stropodachu wraz z podparciem z belek stalowych płyty dachowe: płyty dachowe: 12,18 x 7,95 x 0,25 = 24,21 m2 | m3 | 24.21
Numer pozycji przedmiaru | Numer CPV | Numer specyfikacji | Opis robót | j.m. | Ilość | Cena jednostkowa netto | Wartość netto (6x7)
1 | 2 | 3 | 4 | 5 | 6 | 7 | 8
8 d.1.1 | 45111300-1 | 01.01. | Rozebranie ścian z cegieł, na zaprawie cementowej ogniomury: 12,18 x 0,63 x 0,36 = 2,76 m3 | m3 | 2.76
9 d.1.1 | 45111300-1 | 01.01. | Rozebranie obróbek blacharskich: parapety 1,46 x 0,3 x 4 = 1,75 m2 | m2 | 1.75
10 d.1.1 | 45111300-1 | 01.01. | Demontaż okien, powierzchnia ponad 2 m2 wraz z wykuciem z muru ościeżnic (okna z ościeżnicami zdać do magazynu Zamawiającego) 1,46 x 1,64 x 4 = 9,58 m2 | m2 | 9.58
11 d.1.1 | 45111300-1 | 01.01. | Wykucie z muru, ościeżnic drzwiowych, powierzchnia do 2 m2 1 szt. | szt. | 1
12 d.1.1 | 45111300-1 | 01.01. | Rozebranie ścianek z płyt paździerzowych (3,24+2,1)x2,95=15,75 m2 | m2 | 15.75
13 d.1.1 | 45111300-1 | 01.01. | Rozebranie ścian z cegieł, na zaprawie cementowo-wapiennej [12,18x3,32 +12,18x2,89 + 0,5x(3,32 + 2,89) x 2x7,09 - 1,46x1,64x4 - 0,95x2,0] x 0,43 = 46,52 m3 | m3 | 46.52
14 d.1.1 | 45111300-1 | 01.01. | Demontaż konstrukcji schodów wraz z zadaszeniem wejścia 1 kpl. | kpl | 1
15 d.1.1 | 45111300-1 | 01.01. | Wykucie otworów w ścianie dla czerpni powietrza wraz z obróbką tynkarską na gotowo. Wymiary otworów: 52 cm x 102 cm - 1 szt. 42 cm x 9 cm - 2 szt. | szt. | 3
16 d.1.1 | 45111300-1 | 01.01. | Wykucie otworów okrągłych fi 350 mm w ścianie; dla wentylatorów ściennych wraz z obróbką tynkarską na gotowo 3 szt. | szt. | 3
17 d.1.1 | 45111300-1 | 01.01. | Wykucie otworów w stropie fi 180 mm dla wywietrzaków dachowych wraz z obróbką tynkarską na gotowo. 2 szt. Wymiary otworów: 52 cm x 102 cm - 1 szt. 42 cm x 9 cm - 2 szt. | szt. | 2
Numer pozycji przedmiaru | Numer CPV | Numer specyfikacji | Opis robót | j.m. | Ilość | Cena jednostkowa netto | Wartość netto (6x7)
1 | 2 | 3 | 4 | 5 | 6 | 7 | 8
18 d.1.1 | 45111300-1 | 01.01. | Wywóz gruzu spryzmowanego samochodami samowyładowczymi na odległość 8·km wraz z opłatami za składowanie gruzu 22,71x0,01 + 96,83x0,05 + 24,21 + 2,76 + 15,75x0,05 + 46,52 + 5,0 = 84,35 m3 | m3 | 84.35
19 d.1.1 | 45111300-1 | 01.01. | Demontaż lamp zewnętrznych wraz z wysięgnkami oraz wyłącznikami światła 2 kpl | kpl | 2
RAZEM 1.1 | [6 empty] | Suma wartości netto
Numer pozycji przedmiaru | Numer CPV | Numer specyfikacji | Opis robót | j.m. | Ilość | Cena jednostkowa netto | Wartość netto (6x7)
1 | 2 | 3 | 4 | 5 | 6 | 7 | 8
1.2. Rozbiórka dachu nad magazynami sąsiednimi
1 d.1.2 | 45111300-1 | 01.01. | Rozebranie rynien dachowych 33,30 mb | mb | 33.3
2 d.1.2 | 45111300-1 | 01.01. | Rozebranie rur spustowych 3,3x2 = 6,6 mb | mb | 6.6
3 d.1.2 | 45111300-1 | 01.01. | Rozbiórka pokrycia z papy, dach betonowy do konstrukcji żelbetowej 12,2x0,36 + 12,2x0,25 + 17,95x0,24x2 + 15,35x0,36x2 = 27,11 m2 | m2 | 27.11
4 d.1.2 | 45111300-1 | 01.01. | Zerwanie wylewki cementowej 27,11 m2 | m2 | 27.11
5 d.1.2 | 45111300-1 | 01.01. | Roboty rozbiórkowe, elementy betonowe zbrojone-rozbiórka gzymsu 33,3x0,18x0,15 = 0,9 m3 | m3 | 0.9
RAZEM 1.2 | [6 empty] | Suma wartości netto
RAZEM DZIAŁ 1 (1.1+1.2) | [6 empty] | Suma wartości netto
Numer pozycji przedmiaru | Numer CPV | Numer specyfikacji | Opis robót | j.m. | Ilość | Cena jednostkowa netto | Wartość netto (6x7)
1 | 2 | 3 | 4 | 5 | 6 | 7 | 8
Dział 2. Roboty murowe
1 d.2 | 45262520-2 | 01.02. | Wykonanie ścian na zaprawie cementowo-wapiennej, z bloczków z betonu komórkowego - ściany kolankowe 12,2x0,38x0,36+17,95x0,5x0,24+17,95x0,36x0,24+15,35x0,5x0,36+15,35x0,36 x 0,36 = 10,13 m3 | m3 | 10.13
2 d.2 | 45262520-2 | 01.02. | Wykonanie ścian budynków jednokondygnacyjnych o wysokości do 4.5 m, z cegieł budowlanych, grubość 1-ej cegły, zaprawa cementowo-wapienna, cegła pełna-attyka (8,09+7,88) x 0,24 = 3,83 m2 | m2 | 3.83
3 d.2 | 45262520-2 | 01.02. | Wieńce monolityczne na ścianach zewnętrznych o szerokości do 30·cm-beton C16/20 kotwione kotwami do istniejącej konstrukcji stropodachu. (45,5x2 + 7,38x2 + 7,59x2) x 0,24x0,24 = 6,97 m3 | m3 | 6.97
4 d.2 | 45262520-2 | 01.02. | Zbrojenie konstrukcji żelbetowych elementów budynków i budowli, pręty stalowe okrągłe żebrowane 0,606 tony | t | 0.606
RAZEM DZIAŁ 2 | [6 empty] | Suma wartości netto
Numer pozycji przedmiaru | Numer CPV | Numer specyfikacji | Opis robót | j.m. | Ilość | Cena jednostkowa netto | Wartość netto (6x7)
1 | 2 | 3 | 4 | 5 | 6 | 7 | 8
Dział 3. Wykonanie konstrukcji i pokrycia dachowego
1 d.3 | 45261100-5 | 01.03. | Dostawa materiału i montaż murłat o dług. powyżej 3 m, przekrój poprzeczny drewna 16x16 cm 2,15+0,40 = 2,55 m3 | m3 | 2.55
2 d.3 | 45261100-5 | 01.03. | Dostawa materiału i montaż płatwii o długości ponad 3·m, przekrój poprzeczny drewna 16x16 cm 2,15+0,45 = 2,60 m3 | m3 | 2.6
3 d.3 | 45261100-5 | 01.03. | Dostawa materiału i montaż krokwii zwykłe o długości ponad 4.5·m, przekrój poprzeczny drewna 10x16 cm szt. 53 | m3 | 7.4
4 d.3 | 45261100-5 | 01.03. | Dostawa materiału i montaż słupów o długości do 2·m, przekrój poprzeczny drewna 16x16 cm 0,31 m3 | m3 | 0.31
5 d.3 | 45261100-5 | 01.03. | Deskowanie pełne połaci dachowych płytami OSB gr.22mm 45,00x8,70 = 391,5 m2 | m2 | 391.5
6 d.3 | 45261100-5 | 01.03. | Impregnacja grzybobójcza metodą smarowania 2-krotna - płyty 391,5x2 = 783 m2 | m2 | 783
7 d.3 | 45261100-5 | 01.03. | Impregnacja grzybobójcza metodą smarowania 2-krotna, bale i krawędziaki Murłaty: 64 m2 Płatwie: 65 m2 Krokwie: 240 m2 Słupy: 8 m2 | m2 | 377
8 d.3 | 45261100-5 | 01.03. | Zabezpieczenie przeciwpożarowe drewna metodą smarowania 377,0+783,0=1160,0 m2 | m2 | 1160
9 d.3 | 45261210-9 | 01.04. | Wykonanie porycia dachów dwukrotnie papą termozgrzewalną na podłożu drewnianym; (papa podkładowa+nawierzchniowa) 45,50x8,70 = 395,85 m2 | m2 | 395.85
Numer pozycji przedmiaru | Numer CPV | Numer specyfikacji | Opis robót | j.m. | Ilość | Cena jednostkowa netto | Wartość netto (6x7)
1 | 2 | 3 | 4 | 5 | 6 | 7 | 8
10 d.3 | 45261210-9 | 01.04. | Dostawa materiału i wykonanie obróbek blacharskich z blachy cynkowo-tytanowej powlekanej w kolorze brązowym; gr. blachy-min 0,6 mm, szerokość w rozwinięciu blachy ponad 25·cm. Łączenie blach wykonać na rąbek stojacy podwójny. dach: (45,50x2+8,7x2) x 0,6 = 65,04 m2 attyka: (8,09+7,88) x 0,55 = 8,78 m2 | m2 | 73.82
11 d.3 | 45261210-9 | 01.04. | Wykonanie koryta rynnowego odwadniającego-koryto rynnowe z blachy cynkowo-tytanowej powlekanej w kolorze brązowym; gr. blachy 0,8 mm, konstrukcja wsporcza z kątownika 30x30x3-40,0kg (obmiar w rozwinięciu blachy) 23,85 x (0,2x2+0,35) = 17,89 m2 | m2 | 17.89
12 d.3 | 45261210-9 | 01.04. | Dostawa i montaż kominków wentylacyjnych wraz z przedłużeniem przewodu (wykorzystać istniejące kominki). 7 szt. | szt. | 7
13 d.3 | 45261210-9 | 01.04. | Dostawa i montaż kominków wentylacyjnych wraz z przejściem od stropu z przebiciem i obrobieniem otworu. 2 szt. | szt. | 2
14 d.3 | 45261320-3 | 01.04. | Dostawa i montaż rynien dachowych z blachy ocynkowanej powlekanej w kolorze brązowym, półokrągłe, Fi·18·cm 45,50 mb | mb | 45.5
15 d.3 | 45261320-3 | 01.04. | Dostawa i montaż rur spustowych - z blachy ocynkowanej powlekanej w kolorze brążowym, okrągłe, Fi·15·cm. 3,9x2 = 7,8 mb | mb | 7.8
16 d.3 | 45320000-6 | 1.06 | Dostawa materiału i wykonanie paroizolacji 45,0x7,60 = 342,00 m2 | m2 | 342
17 d.3 | 45320000-6 | 1.06 | Izolacje cieplne i przeciwdźwiękowe z wełny mineralnej gr. 20 cm, pozioma z płyt układanych na sucho. 45,0x7,60 = 342 m2 | m2 | 342
18 d.3 | 45320000-6 | 1.06 | Dostawa i montaż folii paroprzepuszczalnej zbrojonej. 45,0x7,60 = 342,00 m2 | m2 | 342
19 d.3 | 45311200-2. | 1.4 | Montaż na elewacji wczesniej zdemontowanych lamp oświetlenia zewnetrznego na wspornikach wraz z wyłącznikami swiatła 2 kpl | kpl | 2
Numer pozycji przedmiaru | Numer CPV | Numer specyfikacji | Opis robót | j.m. | Ilość | Cena jednostkowa netto | Wartość netto (6x7)
1 | 2 | 3 | 4 | 5 | 6 | 7 | 8
20 d.3 | 45311200-2. | 1.4 | Dostawa i montaż nowego oświetlenia zewnętrznego halogenowego z czujnikiem ruchu, nad bramą wjazdową (zadaszenie poliwęglanowe) i drzwiami zewnętrznymi do magazynków wraz z podłaczeniem elektrycznym i zabezpieczeniem bezpiecznikiem w rozdzielni. 4 szt. 4 szt. - oprawy LED | szt. | 4
21 d.3 | 45312310-3 | 1.4 | Dostawa i montaż: Złączy kontrolnych w instalacji odgromowej lub przewodach wyrównawczych - połączenie pręt-płaskownik 3 szt. | szt. | 3
22 d.3 | 45312310-3 | 1.4 | Dostawa i montaż: przewodów instalacji odgromowej nienaprężanych poziomych wraz z wykonaniem zwodów pionowych chroniących kominki wentylacyjne 60 mb | mb | 60
23 d.3 | 45312310-3 | 1.4 | Łączenie przewodów instalacji odgromowej lub przewodów wyrównawczych z pręta o śr.do 10 mm na dachu. 9 szt. | szt. | 9
24 d.3 | 45312310-3 | 1.4 | Dostawa i montaż: przewodów instalacji odgromowej nienaprężane pionowe mocowanych na wspornikach wkręcanych 10 mb | mb | 10
25 d.3 | 45312310-3 | 1.4 | Badanie i pomiar instalacji uziemiajacej, piorunochronnej i skuteczności zerowania, instalacja odgromowa, pomiar pierwszy wraz z protokołem | pomiar | 3
RAZEM DZIAŁ 3 | [6 empty] | Suma wartości netto
Numer pozycji przedmiaru | Numer CPV | Numer specyfikacji | Opis robót | j.m. | Ilość | Cena jednostkowa netto | Wartość netto (6x7)
1 | 2 | 3 | 4 | 5 | 6 | 7 | 8
Dział 4. Wymiana stolarki okiennej i drzwiowej
1 d.4 | 45421000-4 | 01.05. | Wykucie z muru krat okiennych, powierzchnia do 1·m2; wraz z wywozem do magazynu Zamawiajacego 4 szt. | szt. | 4
2 d.4 | 45421000-4 | 01.05. | Wykucie z muru krat okiennych, powierzchnia ponad 2·m2; wraz z wywozem do magazynu Zamawiajacego. 1,44x1,43 + 1,46x1,65x2 = 6,88 m2 | m2 | 6.88
3 d.4 | 45111300-1 | 01.05. | Rozebranie obróbek blacharskich: parapety; wraz z wywozem do magazynu Zamawiajacego. (1,09x4 + 1,44 + 1,46x2 + 2,06 + 1,46x6) x 0,3 = 5,86 m2 | m2 | 5.86
4 d.4 | 45421000-4 | 01.05. | Wykucie z muru, ościeżnic drewnianych, powierzchnia do 1·m2; wraz z wywozem i utylizacją. 4 szt. | szt. | 4
5 d.4 | 45421000-4 | 01.05. | Wykucie z muru, ościeżnic drewnianych, powierzchnia ponad 2·m2; wraz z wywozem i utylizacją. elewacja półn.-zach.: 1,44x1,43 + 1,46x1,65x2 = 6,88 m2 elewacja połudn.-wsch.: 2,06x1,46+1,46x1,46x6 = 15,80 m2 | m2 | 22.68
6 d.4 | 45421000-4 | 01.05. | Wykucie z muru, ościeżnic drzwiowych, ponad 2·m2; wraz z wywozem i utylizacją. elewacja półn.-zach.:1,34x2,07 + 1,4x2,13 + 4,78x3,0 = 20,10 m2 | m2 | 20.1
7 d.4 | 45421000-4 | 01.05. | Dostawa i montaż okien z profili aluminiowych, rozwieralno-uchylnych o powierzchni do 1,5 m2, profile, szklenie warstwowe, termoizolacyjne U=1,4 W/m2K, klamki standartowe-kolor biały. 1,2x0,87 - 4 szt. | szt. | 4
8 d.4 | 45421000-4 | 01.05. | Dostawa i montaż okien z profili aluminiowych rozwieralno-uchylnych o powierzchni do 2,5 m2, profile, szklenie warstwowe, termoizolacyjne U=1,4W/m2K, klamki standartowe-kolor biały. 1,44x1,43 - 1 szt. 1,46x1,46 - 6 szt. | szt. | 7
9 d.4 | 45421000-4 | 01.05. | Dostawa i montaż okien z profili aluminiowych rozwieralno-uchylnych o powierzchni ponad 2,5m2, profile, szklenie warstwowe,termoizolacyjne U=1,4W/m2K, klamki standartowe-kolor biały. 2,06x1,46 - 1 szt. | szt. | 1
Numer pozycji przedmiaru | Numer CPV | Numer specyfikacji | Opis robót | j.m. | Ilość | Cena jednostkowa netto | Wartość netto (6x7)
1 | 2 | 3 | 4 | 5 | 6 | 7 | 8
10 d.4 | 45421000-4 | 01.05. | Dostawa i montaż okien z profili aluminiowych rozwieralno-uchylnych o powierzchni do 2,5m2,profile, szklenie warstwowe,termoizolacyjne U=1,4W/m2K, klamki standartowe-kolor biały. 1,46x1,64 - 2 szt. | szt. | 2
11 d.4 | 45421000-4 | 01.05. | Dostawa i montaż drzwi aluminiowych zewnętrznych, dwuskrzydłowe, pełne, klamki standartowe-kolor biały. D1: 1,34x2,1 = 2,81 m2 D2: 1,4x2,1 = 2,94 m2 | m2 | 5.75
12 d.4 | 45421148-3 | 01.08. | Dostawa i montaż bramy do warszt.atu pneumatyki: brama segmentowa z paneli rolowanych wraz z kasetą, ocieplana o pow. ponad 2 m2, typ przemysłowy z napędem elektrycznym, z drzwiami serwisowymi o szer. 90 cm z okienkiem i zamkiem patentowym, samozamykaczem oraz klamką. Parametry bramy oraz wyposażenie: kolor biały, malowanie proszkowe, min grubośc segmentów 40 mm, poziome przetłoczenie segmentów, automatyczna blokada bramy w przypadku zerwania linek lub sprężyń, automatyczna blokada bramy podczas opuszczania przy napotkaniu na przeszkodę, możliwość ręcznego podnoszenia bramy przy wyłączonym napędzie elektrycznym, prowadnice bramy wykonane ze stali ocynkowanej, wyłacznik góra-stop-dół, wyłaczniki krańcowe bramy, fotokomórki zabezpieczajace opuszczenie bramy w dół. Struktura poszycia, przetłoczenie oraz kszt.ałt bram musi mieć wygląd identyczny do bram już zabudowanych w sąsiednich halach.Instalację zabezpieczyć bezpiecznikiem automatycznym. Czas reakcji na naprawę gwarancyjną: do 6 godzin. wymiary bramy szer.x wys.: 3200mm x 2950 mm. | kpl | 1
13 d.4 | 45421000-4 | 01.05. | Okładziny pojedyncze z płyt gipsowo-kartonowych na ościeżach, na zaprawie, płyty grubości 12,5·mm okna: (1,2+0,8x2)x0,25x4+(1,44+1,43x2)x0,25+1,46x3x0,25x6+(2,06+1,46x2)x0,25+(1,46+1,64x2)x0,25x2=14,06 m2 drzwi: (1,34+2,1x2+1,4+2,1x2)x 0,25 = 2,79 m2 | m2 | 16.85
14 d.4 | 45421000-4 | 01.05. | Montaż parapetów wewnętrznych z PCV. 1,2x4+1,44+1,46x8+2,06=19,98 mb | mb | 19.98
RAZEM DZIAŁ 4 | [6 empty] | Suma wartości netto
Numer pozycji przedmiaru | Numer CPV | Numer specyfikacji | Opis robót | j.m. | Ilość | Cena jednostkowa netto | Wartość netto (6x7)
1 | 2 | 3 | 4 | 5 | 6 | 7 | 8
Dział 5. Elewacja budynku
1 d.5 | 45443000-4 | 01.08. | Demontaż czerpni lub wyrzutni ściennych, obwód do 1300·mm; 2 szt. | szt. | 2
2 d.5 | 45443000-4 | 01.08. | Demontaż czerpni lub wyrzutni ściennych, obwód do 3260·mm; wraz z przewiezieniem do boksów złomowych 2 szt. | szt. | 1
3 d.5 | 45443000-4 | 01.08. | Demontaż przewodów wentylacyjnych z blachy stalowej o przekroju prostokątnym lub okrągłym, obwód do 1000·mm; wraz z przewiezieniem do boksów złomowych 1 mb | mb | 1
4 d.5 | 45443000-4 | 01.08. | Demontaż wentylatorów osiowych wraz z przewiezieniem do boksów złomowych 2 szt. | szt. | 2
5 d.5 | 45410000-4 | 01.07. | Odbicie tynków wewnętrznych, na ścianach do 5·m2, z zaprawy cementowo-wapiennej wraz z wywozem gruzu i jego utylizacją. (203,85 + 36,35 + 24,09) x 15% = 39,64 m2 | m2 | 39.64
6 d.5 | 45410000-4 | 01.07. | Zamurowanie otworu w scianie zewnętrznej gr 43 cm pustakami (domurowanie ściany przy bramie wjazdowej do warszt.atu pneumatyki -zmniejszenie szerokości otworu z 4,78 do 3,20 m) 1,28x3,00x0,43 = 1,65 m3 0,30x3,00x0,43 = 0,39 m3 | m3 | 2.04
7 d.5 | 45410000-4 | 01.07. | Uzupełnienie tynków zewnętrznych kategorii III. 39,64 + 7,32x2 = 54,28 m2 | m2 | 54.28
8 d.5 | 45410000-4 | 01.07. | Wykonanie tynków zwykłych wewnętrznych kategorii III na ościeżach (na podłożach z cegieł, pustaków ceramicznych, betonów), tynk cementowo-wapienny, ościeża szerokości 25·cm. okna: (1,2+0,8x2)x0,25x4+(1,44+1,43x2)x0,25+1,46x3x0,25x6+(2,06+1,46x2)x0,25+(1,46+1,64x2)x0,25x2=14,06 m2 drzwi: (1,34+2,1x2+1,4+2,1x2) x 0,25 = 2,79 m2 domurowania przy bramie: (1,28+0,30)x3 = 4,74 m2 | m2 | 21.59
Numer pozycji przedmiaru | Numer CPV | Numer specyfikacji | Opis robót | j.m. | Ilość | Cena jednostkowa netto | Wartość netto (6x7)
1 | 2 | 3 | 4 | 5 | 6 | 7 | 8
9 d.5 | 45443000-4 | 01.08. | Przygotowanie podłoża pod docieplenie-oczyszczenie mechaniczne i zmycie z uporządkowaniem istniejących instalacji wg opisu w dokumentacji. Elewacja północno-zachodnia: 45,5x3,86 + 0,38x0,24x2 = 175,81 m2 Elewacja północno-wschodnia: 0,5x8,09x(5,03+5,59) = 42,96 m2 Elewacja południowo-wschodnia: 21,65x4,24+0,5x4,95x1,12 = 94,57 m2 Elewacja południowo-zachodnia: 0,5x7,88x(4,27+4,67) = 35,22 m2 minus stolarka: -(4,18 + 14,85 + 3,01 + 4,79 + 7,32 + 9,00 + 2,49x2,5x6) = -80,50m2 | m2 | 271.2
10 d.5 | 45443000-4 | 01.08. | Dostawa i montaż kratek wentylacyjnych stropodachu 8 szt. | szt. | 8
11 d.5 | 45443000-4 | 01.08. | Docieplenie nadproża bramowego styropianem gr.13 cm od spodu belki;: przyklejenie warstwy siatki z włókna szklanego i ręczne wykonanie wyprawy elewacyjnej cienkowarstwowej-tynki akrylowe kasza, uziarnienie 2 mm 3,20x0,43 = 1,38 m2 | m2 | 1.38
12 d.5 | 45443000-4 | 01.08. | Ocieplenie ścian budynków płytami styropianowymi gr.10cm typu Silver Fasada lub równoważne metodą bezspoinową, wraz z przygotowaniem podłoża, przyklejenie warstwy siatki z włókna szklanego i ręczne wykonanie wyprawy elewacyjnej cienkowarstwowej-tynki akrylowe kasza, uziarnienie 2mm. Elewacja północno-zachodnia: 45,5x3,86+0,38x0,24x2 = 175,81 m2 Elewacja północno-wschodnia: 0,5x8,09x(5,03+5,59) = 42,96 m2 Elewacja południowo-wschodnia: 21,65x4,24+0,5x4,95x1,12 = 94,57 m2 Elewacja południowo-zachodnia: 0,5x7,88x(4,27+4,67) = 35,22 m2 Minus: stolarka: -(4,18+14,85+3,01+4,79+5,75+9,00+2,49x2,5x6) = -78,93 m2 cokół: -(45,5-(4,78+1,34+1,4+2,49x6))x0,2-8,09x0,97-(21,65x0,3+0,5x4,95x1,12) -7,88x0,3= -24,09 m2 opaska: -(4,79+1,27)x2x0,4 = -4,85 m2 -(4,46+1,66)x2x0,2-(5,18+3,0x2)x0,2-(1,84+1,43x2)x2x0,2-(1,74+2,1x2)x0,2-(7,05+0,87)x2x0,2-(1,8+2,1x2)x0,2-(5,62+2,5x2)x0,2x3 = -18,49 m2 -(2,46+1,46)x2x0,2-(3,92+1,46)x2x0,2-(4,6+1,46)x2x0,2x2 = -8,57 m2 -(4,28+1,27)x2x0,4 = -4,44 m2 | m2 | 209.19
Numer pozycji przedmiaru | Numer CPV | Numer specyfikacji | Opis robót | j.m. | Ilość | Cena jednostkowa netto | Wartość netto (6x7)
1 | 2 | 3 | 4 | 5 | 6 | 7 | 8
13 d.5 | 45443000-4 | 01.08. | Ocieplenie ścian budynków płytami styropianowymi gr.13cm typu Silver Fasada lub równoważne metodą bezspoinową, wraz z przygotowaniem podłoża, przyklejenie warstwy siatki z włókna szklanego i ręczne wykonanie wyprawy elewacyjnej cienkowarstwowej-tynki akrylowe kasza, uziarnienie 2mm. Elewacja północno-wschodnia: (4,79+1,27)x2x0,4=4,85 m2 Elewacja północno-zachodnia: (4,46+1,66)x2x0,2+(5,18+3,0x2)x0,2+(1,84+1,43x2)x2x0,2+(1,74+2,1x2)x0,2+(7,05+0,87)x2x0,2+(1,8+2,1x2)x0,2+(5,62+2,5x2)x0,2x3=18,49 m2 Elewacja południowo-wschodnia: (2,46+1,46)x2x0,2+(3,92+1,46)x2x0,2+(4,6+1,46)x2x0,2x2=8,57 m2 Elewacja południowo-zachodnia: (4,28+1,27)x2x0,4=4,44 m2 | m2 | 36.35
14 d.5 | 45443000-4 | 01.08. | Ocieplenie ościeży budynków płytami styropianowymi gr.2cm typu Silver Fasada lub równoważne metodą bezspoinową, wraz z przygotowaniem podłoża, przyklejenie warstwy siatki z włókna szklanego i ręczne wykonanie wyprawy elewacyjnej cienkowarstwowej-tynki akrylowe kasza, uziarnienie 2mm. okna: (1,2+0,8x2) x 0,25 x 4 + (1,44+1,43x2) x 0,25 + 1,46 x 3 x 0,25 x 6 + (2,06+1,46x2) x 0,25 + (1,46+1,64x2) x 0,25 x 2 = 14,06 m2 drzwi: (1,34+2,1x2+1,4+2,1x2) x 0,25 = 2,79 m2 bramy: (4,78+3,0x2) x 0,4 + (2,49+2,5x2) x 0,4 x 6 = 22,29 m2 | m2 | 39.14
15 d.5 | 45443000-4 | 01.08. | Ocieplenie ścian budynków płytami styropianowymi gr.8 cm typu Silver Fasada lub równoważne, przyklejenie warstwy siatki z włókna szklanego oraz płyt styropianowych do ścian-cokoły Elewacja północno-zachodnia: (45,50-3,00-1,34-1,40-2,49x0,2 = 4,96 m2 Elewacja północno-wschodnia: 8,09x0,97 = 7,85 m2 Elewacja południowo-wschodnia: (21,65x0,3+0,5x4,95x1,12) = 9,27 m2 Elewacja południowo-zachodnia: 7,88x0,3 = 2,36 m2 Uzupełnienie po niwelacji terenu - 6,00 m2 | m2 | 30.44
16 d.5 | 45443000-4 | 01.07. | Licowanie płytkami klinkierowymi cokołu-(płytki beżowe cieniowane identyczne jak na sąsiednich budynkach). 30,44 m2 | m2 | 30.44
Numer pozycji przedmiaru | Numer CPV | Numer specyfikacji | Opis robót | j.m. | Ilość | Cena jednostkowa netto | Wartość netto (6x7)
1 | 2 | 3 | 4 | 5 | 6 | 7 | 8
17 d.5 | 45421000-4 | 01.05. | Montaż parapetów zewnętrznych z blachy cynkowo-tytanowej powlekanej w kolorze brązowym, gr.0,75mm. 1,2 x 4 + 1,44 + 1,46 x 8 + 2,06 = 19,98 m2 | mb | 19.98
18 d.5 | 45443000-4 | 01.08. | Dostawa i montaż: Drabina zewnętrzna z kabłąkami,ocynkowana; wg rysunku technicznego w projekcie wykonawczym; wysokość do 6·m. Przed zleceniem na warszt.at dokonać pomiaru na budowie i uzgodnić z Zamawiajacym. 1 kpl. | kpl | 1
19 d.5 | 45443000-4 | 01.08. | Montaż zdemontowanej czerpni ściennej o obwodach do 1300·mm, po wykonaniu docieplenia. 2 szt. | szt. | 2
20 d.5 | 45443000-4 | 01.08. | Montaż zdemontowanej czerpni ściennej o obwodach do 3260·mm, po wykonaniu docieplenia. 1 szt. | szt. | 1
21 d.5 | 45443000-4 | 01.08. | Dostawa i montaż przewodów wentylacyjnych z blachy stalowej ocynkowanej, kołowe fi 250mm-montaż zdemontowanych przewodów po wykonaniu docieplenia. 2 x 3,14 x 0,125 x 1,0 = 0,79 m2 | m2 | 0.79
22 d.5 | 45443000-4 | 01.08. | Montaż wentylatorów osiowych uprzednio zdemontowanych, po wykonaniu docieplenia. 2 szt. | szt. | 2
23 d.5 | 45261100-5 | 01.08. | Dostawa i montaż daszków łukowych nad bramą wjazdową do budynku pneumatyki; o konstrukcji stalowej, zabezpieczonej antykorozyjnie i malowanej proszkowo lub aluminiowej, lub wykonanej ze stali nierdzewnej wraz z rynienkami o średnicy fi 60 mm dla odpływu wody. Konstrukcja daszku musi posiadać dystans dla zabudowy ocieplenia elewacji o grubosci 10 cm oraz zamontowane wzmocnienie dla podwieszenia lampy oswietleniowej. Pomiedzy ścianą i pokryciem poliwęglanowym należy wykonać obróbkę blacharską z zakuciem do muru. Wykonać obudowę daszków z płyt poliwęglanowych gr 10 mm układanych tak, aby kanaliki płyt poliwęglanowych przebiegały prostopadle do powierzchni sciany. Wymiary zadaszenia w rzucie poziomym: 4,00x1,20 = 4,80 m2 1 kpl | kpl | 1
24 d.5 | 45261320-3 | 01.08. | Dostawa i montaż prefabrykowanych rynienek dachowych PCV: rynny półokragłe fi 60 mm - odprowadzenie wody z zadaszenia poliwęglanowego. 4 mb | mb | 4
Numer pozycji przedmiaru | Numer CPV | Numer specyfikacji | Opis robót | j.m. | Ilość | Cena jednostkowa netto | Wartość netto (6x7)
1 | 2 | 3 | 4 | 5 | 6 | 7 | 8
25 d.5 | 45261320-3 | 01.08. | Dostawa i montaż prefabrykowanych rur spustowych z PCV: rury spustowe okrągłe, średnicy 6 cm, odprowadzajace wodę z zadaszenia poliwęglanowego, mocowane na ścianie budynku wraz z podejściem i wpięciem do istniejacej kanalizacji deszczowej.Rury spustowe muszą posiadać zamontowane czyszczaki wpuszczane w grunt. Po zamontowaniu czyszczaki obetonować. 5 mb | mb | 5
RAZEM DZIAŁ 5 | [6 empty] | Suma wartości netto
Numer pozycji przedmiaru | Numer CPV | Numer specyfikacji | Opis robót | j.m. | Ilość | Cena jednostkowa netto | Wartość netto (6x7)
1 | 2 | 3 | 4 | 5 | 6 | 7 | 8
Dział 6. Chodniki z kostki betonowej z niwelacją terenu
1 d.6 | 45111000-8 | 01.09. | Dostawa i montaż koryt wykonywanych na całej szerokości chodników, mechanicznie, grunt kategorii I-IV, na głębokości 25cm. 21,65 x 0,55 = 11,91 m2 | m2 | 11.91
2 d.6 | 45262423-2 | 01.09. | Profilowanie i zagęszczanie podłoża pod warstwy konstrukcyjne nawierzchni, mechanicznie, grunt kategorii·I-IV. 11,91 m2 | m2 | 11.91
3 d.6 | 45262510-9 | 01.09. | Dostawa i montaż obrzeży betonowych 30x8·cm na podsypce cementowo-piaskowej z wypełnieniem spoin zaprawą cementową. 21,65 m2 | mb | 21.65
4 d.6 | 45262423-2 | 01.09. | Wykonanie podbudowy z kruszyw, pospółka, warstwa dolna, grubość warstwy po zagęszczeniu 15·cm. 11,91 x 0,15 = 1,79 m3 | m3 | 1.79
Numer pozycji przedmiaru | Numer CPV | Numer specyfikacji | Opis robót | j.m. | Ilość | Cena jednostkowa netto | Wartość netto (6x7)
1 | 2 | 3 | 4 | 5 | 6 | 7 | 8
5 d.6 | 45262510-9 | 01.09. | Wykonanie nawierzchni z kostki betonowej czerwonej grubości 60·mm na podsypce cementowo-piaskowej grubości 10·cm z wypełnieniem spoin piaskiem 21,65 x 0,55 = 11,91 m2 | m2 | 11.91
6 d.6 | 45111220-6 | 01.09. | Roboty ziemne koparkami podsiębiernymi z transportem urobku samochodami samowyładowczymi na odległość do 15 km, w ziemi uprzednio zmagazynowanej w hałdach, koparka 0,40·m3, grunt kategorii IV, spycharka 55·kW, samochód 5-10·t z opłatą za składowanie ziemi na wysypisku. 1,19 + 1,70 = 2,98 m3 | m3 | 2.98
RAZEM DZIAŁ 6 | [6 empty] | Suma wartości netto
Numer pozycji przedmiaru | Numer CPV | Numer specyfikacji | Opis robót | j.m. | Ilość | Cena jednostkowa netto | Wartość netto (6x7)
1 | 2 | 3 | 4 | 5 | 6 | 7 | 8
Dział 7. Naprawa murku oporowego przed bramą do pneumatyki
1 d.7 | 45111220-6 | 01.09. | Ręczne skucie powierzchni zmurszałego betonu o grubości do 1 cm. 3,50 m2 | m2 | 3.5
2 d.7 | 45111220-6 | 01.09. | Wiercenie otworów fi 10 w murach żelbetowych-głebokość 10 cm, pod haki stalowe bok murku (6 szt./m2) - 21 szt. pow.górna muru pod czapę (4 szt./mb): 22 szt., szt. | szt. | 43
3 d.7 | 45233223-8 | 01.09. | Dostawa i osadzenie w podłożu muru na zaprawie cementowej prętów kotwiących siatki zbrojenia - pręty stalowe zebrowane fi 10 mm, L=150 mm bok murku (6 szt./m2) - 21 szt. pow.górna muru pod czapę(4 szt./mb): 22 szt., szt. | szt. | 43
4 d.7 | 45233223-8 | 01.09. | Wykonanie siatek stalowych z prętów żebrowanych fi 8 mm o oczkach 10x10 cm; dla zbrojenia ściany i przyspawanie do osadzonych w ścianie i na stronie wierzchniej muru kotew 45 kg stali | kg | 45
Numer pozycji przedmiaru | Numer CPV | Numer specyfikacji | Opis robót | j.m. | Ilość | Cena jednostkowa netto | Wartość netto (6x7)
1 | 2 | 3 | 4 | 5 | 6 | 7 | 8
5 d.7 | 45233223-8 | 01.09. | Wykonanie szalunków i dostawa betonu B25 i uzupełnienie elementów konstrukcyjnych z betonu monolitycznego z uprzednim wykonaniem warstwy sczepnej. Bok murku: 0,55 m3 Czapa muru: 0,25 m3 | m3 | 0.8
6 d.7 | 45233223-8 | 01.09. | Dostawa materiału i wykonanie powłok ochronnych dwuwarstwowo, na powierzchniach betonowych wraz z uszczelnieniem wodoszczelnym (np. Suprerflex-10, Eurolan lub równoważnym) Kolor nawierzchni muru - identyczny jak mur oporowy od strony ul. Pokoju. bok murku: 5,5 x (0,30+0,95) x 0,50 = 3,44 m2 czapa: 5,50 x (0,30+2x0,10) = 2,75 m2 | m2 | 6.19
RAZEM DZIAŁ 7 | [6 empty] | Suma wartości netto
OGÓŁEM Zadanie 1 - Działy: 1+2+3+4+5+6 +7 | [6 empty] | Suma wartości netto | stawka VAT % | Wartość brutto
Uwaga!
1.W cenie robót elewacyjnych należy ująć koszt. wynajęcia i pracy ruszt.owań.
2.Rozliczenie nastąpi koszt.orysem powykonawczym wg rzeczywiscuie wykonanych ilosci robót i cen jednostkowych podanych w ofercie , lecz w kwocie nie wyzszej niż wartość umowna.

## Zadanie 2
Zadanie 2 - remont hal naprawczych oraz pomieszczeń warsztatowych
Numer pozycji przedmiaru | Numer CPV | Numer specyfikacji | Opis robót | j.m. | Ilość | Cena jednostkowa netto | Wartość netto (6x7)
1 | 2 | 3 | 4 | 5 | 6 | 7 | 8
Dział 1. Roboty rozbiórkowe i przygotowawcze
1 d.1 | 45110000-1 | 6.1 | Skucie uszkodzonych tynków sufity: 11,30x7,23+4,78x0,43+4,30x4,57+2,30x2,70+1,40x2,30+1,61x0,41+ 4,17x 3,40 =127,68 m2 ściany: 2x(11,30+7,23)x3,15-4,78x3,00+[2x(4,30+4,57)x3,06-1,91x2,47-1,61x2,05 [2x(2,30+2,70)+2x(1,40+2,30)]x3,00+[2x(4,17+3,40)x3,00-1,61x2,05=242,98 m2 oscieża: 7x(2x1,46 +1,46)x0,20 +2x(2x1,66+1,46)x0,20 +2x(2x0,87+1,20)x0,20+ (2x1,46+2,06)x0,20 +2x0,65x2,47+2x0,41x2,05+2x3,0x0,43 = 17,39 m2 belka: 2x6,86x0,80 = 10,98 m2 | m2 | 399.03
2 d.1 | 45110000-1 | 6.1 | Rozebranie posadzki betonowej gr do 35 cm 127,68 x0,35 = 44,69 m3 | m3 | 44.69
3 d.1 | 45110000-1 | 6.1 | Wykucie otworu w scianie gr 0,30 cm w celu poszerzenia drzwi: 0,50x2,20=1,10 m2 | m3 | 0.33
4 d.1 | 45110000-1 | 6.1 | Wykucie oscieżnic drzwiowych stalowych ze ścian: 0,90x2,10 - 1 szt. 1,20x2,05 - 1 szt. 1,40x2,05 - 1 szt. 1,55x2,11 - 1 szt. | szt. | 4
RAZEM DZIAŁ 1 | [6 empty] | Suma wartości netto
Numer pozycji przedmiaru | Numer CPV | Numer specyfikacji | Opis robót | j.m. | Ilość | Cena jednostkowa netto | Wartość netto (6x7)
1 | 2 | 3 | 4 | 5 | 6 | 7 | 8
Dział 2. Roboty remontowo-budowlane, betonowe oraz wykończeniowe
1 d.2 | 45410000-4 | 6.2.3 | Dostawa materiałów i wykonanie tynków cementowo-wapiennych wyrównujacych kat.III na uprzednio przygotowanym starym podłożu. Tynki wyrównać do pionu, jako podłoże pod okładzinę z płytek GRES Ściany: 242,98 +1,58x3,00 = 247,72 m2 Oscieża: 17,39 m2 Belka: 10,98 m2 | m2 | 276.09
2 d.2 | 45410000-4 | 6.2.3 | Dostawa materiałów i wykonanie tynków cementowo-wapiennych wyrównujacych kat.III na uprzednio przygotowanym starym podłożu. Sufity: 127,68 m2 | m2 | 127.68
3 d.2 | 45410000-4 | 6.2.3 | Dostawa materiałów i wykonanie gładzi gipsowych grub. 3 mm na podłożu tynkowym sufity: 11,30x7,23+4,78x0,43+4,30x4,57+2,30x2,70+1,40x2,30=127,68m2 ściany: 2x(11,30+7,23)x1,05+2x(4,30+4,57)x1,05+[2x(2,30+2,70)+2x(1,40+ 2,30)+2x(4,17x3,40)]x1,05+1,58x0,90=93,13 m2 belka: 2x6,86x0,80 = 10,98 m2 | m2 | 231.79
4 d.2 | 45431000-7 | 6.4 | Dostawa materiału i wykonanie okładziny z płytek typu GRES 30x30 cm Rodzaj i kolor płytek uzgodnić z Zamawiającym. ściany: [2x(11,30+7,23)+2x0,65-3,20-1,91]x2,10+[2x(4,30+4,57)-1,91]x2,10 +[2x(2,30+2,70)-0,90+2x(1,40+2,30)-0,90-1,40-1,34-1,30)]x2,10 +[2x(4,17+3,40)-1,61]x2,10 + 1,58x2,10 =159,08 m2 ościeża: 2x1,1x9x0,20+0,65x2x0,20+2x0,65x2,10+2x0,41x2,10+2x0,43x2,10= 10,48 m2 | m2 | 169.56
5 d.2 | 45442100-8 | 6.6 | Dwukrotne malowanie farbą lateksową odporną na wodę i szorowanie (atest), wraz z zagruntowaniem i przygotowaniem powierzchni ( wysoki standard). Kolorystyka wg ustaleń z Zamawiającym. Sufity 127,68 m2 Ściany powyżej płytek : 93,13m2 Belka: 10,98 m2 | m2 | 231.79
Numer pozycji przedmiaru | Numer CPV | Numer specyfikacji | Opis robót | j.m. | Ilość | Cena jednostkowa netto | Wartość netto (6x7)
1 | 2 | 3 | 4 | 5 | 6 | 7 | 8
6 d.2 | 45320000-6 | 6.3.1 | Izolacja przeciwwilgociowa dwuwarstwowa z folii PE gr. 0,2 mm, pod posadzkę betonową z wywinięciem na sciany na wys. 30 cm oraz dokładnym sklejeniem brzegów arkuszy folii. Warsztaty: 11,90x7,83+5,08x0,73+4,90x5,17+2,90x3,30+2,00x2,90+4,77x4,00= 156,67m2 | m2 | 156.67
7 d.2 | 45262311-4 | 6.3.2 | Podłoze z piasku gr 5 cm, zagęszczonego warstwami pod posadzkę betonową. 127,68x0,05 =6,38 m3 | m3 | 6.38
8 d.2 | 45262311-4 | 6.3.2 | Dostawa materiału i ułozenie chudego betonu pod posadzkę konstrukcyjną gr ok. 10 cm na podłożu gruntowym. 127,68 x 0,10 = 12,77 m3 | m3 | 12.77
9 d.2 | 45223500-1 | 6.3.2 | Dostawa materiału i wykonanie podkładu betonowego średniej grubości do 25 cm na podłożu z betonu B-37, beton podawany pompą, zbrojony włóknem polipropylenowym w ilości 0,85kg/m3. Dodatkowe zbrojenie podwójną siatką 15x15 cm z prętów fi 8 mm, wraz z wyprofilowaniem spadków w kierunku kratek ściekowych oraz zatarciem na gładko. Poziom posadzki zrównać z poziomem w warsztacie sasiednim warsztaty: 127,68 x 0,25 =31,92 m3 | m3 | 31.92
10 d.2 | 45432120-1 | 6.3.2 | Dostawa materiałów i wykonanie posadzki żywicznej w systemie poliuretanowych szpachlowym MONOPUR lub równoważym; szybkowiążącej, grubości min 6 mm;w kolorze popielatym; utwardzonego powierzchniowo; o właściwościach niepalnych,olejoodpornych,odpornych na uderzenia; z zatarciem na gładko. Czas schnięcia posadzki max 12 godzin - dopuszczenie do ruchu pieszego. Wytrzymałość na ściskanie min 60 N/mm2, Wytrzymałość na zgniatanie min 16 N/mm2 W posadzce wykonać dylatacje Wypełnienie dylatacji poziomych sznurem polipropylenowym i środkiem Masterflex 460 PU , spoina o wymiarze 6x6·mm, lub system równoważny. Pomiędzy ścianą z płytek a posadzką wykonać cokolik wklęsły o wys. 10 cm. warsztaty: 127,68 m2 | m2 | 127.68
Numer pozycji przedmiaru | Numer CPV | Numer specyfikacji | Opis robót | j.m. | Ilość | Cena jednostkowa netto | Wartość netto (6x7)
1 | 2 | 3 | 4 | 5 | 6 | 7 | 8
11 d.2 | 45421160-3 | 6.7 | Dostawa i montaż kątowników aluminiowych naroża ścian: kątownik aluminiowy 25x25 mm - 15 szt. | szt. | 15
12 d.2 | 45421160-3 | 6.5 | Dostawa i montaż kątowników metalowych 45x45 mm. Kątowniki montowac na narożnikach wypukłych obustronnie, zabezpieczyć antykorozyjnie i malować na kolor żółty. naroża bramy: 2x(2x3,00+3,20) = 18,40 mb | mb | 18.4
13 d.2 | 45421131-1 | 6.5 | Dostawa i montaż drzwi wewnętrznych pełnych, aluminiowych, w kolorze białym ze środkowym ramiakiem wraz z ościeżnicą, klamką, zamkiem drzwiowym. Uwaga! Drzwi muszą być wkute do muru tak,aby nie zmniejszać światła otworu drzwiowego. Przed zleceniem na warsztat dokonać dokładnych pomiarów na budowie. Wymiary drzwi w świetle ościeżnicy: jednoskrzydłowe: 1,00x2,05 -1 kpl | kpl | 1
14 d.2 | 45421131-1 | 6.5 | Dostawa i montaż drzwi wewnętrznych pełnych, aluminiowych, w kolorze białym ze środkowym ramiakiem wraz z ościeżnicą, klamką, zamkiem drzwiowym. Uwaga! Drzwi muszą być wkute do muru tak,aby nie zmniejszać światła otworu drzwiowego. Przed zleceniem na warsztat dokonać dokładnych pomiarów na budowie Wymiary drzwi w świetle ościeżnicy: dwuskrzydłowe: 1,30x2,05 -1 kpl 1,40x2,05- 1 kpl | kpl | 2
Numer pozycji przedmiaru | Numer CPV | Numer specyfikacji | Opis robót | j.m. | Ilość | Cena jednostkowa netto | Wartość netto (6x7)
1 | 2 | 3 | 4 | 5 | 6 | 7 | 8
15 d.2 | 45421131-1 | 6.5 | Dostawa i montaż drzwi wewnętrznych pomiedzy warsztatami, pełnych, grubościennych, aluminiowych, w kolorze białym ze środkowym ramiakiem wraz z ościeżnicą, klamką, zamkiem drzwiowym. Profile drzwiowe wypełnić izolacją dzwiękoszczelną Uwaga! Drzwi muszą być wkute do muru tak,aby nie zmniejszać światła otworu drzwiowego Przed zleceniem na warsztat dokonać dokładnych pomiarów na budowie Wymiary drzwi w świetle ościeżnicy: dwuskrzydłowe: 1,90x2,50 | kpl | 1
RAZEM DZIAŁ 2 | [6 empty] | Suma wartości netto
Numer pozycji przedmiaru | Numer CPV | Numer specyfikacji | Opis robót | j.m. | Ilość | Cena jednostkowa netto | Wartość netto (6x7)
1 | 2 | 3 | 4 | 5 | 6 | 7 | 8
Dział 3. Wymiana instalacji elektrycznej
3.1. Prace elektryczne instalacyjne
1 d 3.1 | 45311100-1 | 1.1 | Demontaż opraw oświetleniowych świetlówkowych z kloszem | szt. | 24
2 d 3.1 | 45311100-1 | 1.1 | Demontaż przewodów kabelkowych ze zdjęciem uchwytów na podłożu ceglanym, betonowym | mb | 186
3 d 3.1 | 45311100-1 | 1.1 | Demontaż skrzynek i rozdzielni skrzynkowych do 10 kg | szt | 2
4 d 3.1 | 45311100-1 | 1.1 | Demontaż tablic rozdzielczych o powierzchni do 0.5 m2 | szt | 1
5 d 3.1 | 45311100-1 | 1.1 | Demontaż puszek i odgałęźników instalacyjnych podtynkowych, natynkowych o śr. ponad 60 mm | szt | 5
6 d 3.1 | 45311100-1 | 1.1 | Demontaż gniazd instalacyjnych wtykowych uszczelnionych 2 biegunowych | szt. | 8
7 d 3.1 | 45311100-1 | 1.1 | Demontaż gniazd instalacyjnych wtykowych uszczelnionych 3 biegunowych | szt. | 5
8 d 3.1 | 45311100-1 | 1.1 | Demontaż uszczelnionego łącznika z tworzyw sztucznych lub metalowego | szt. | 4
9 d 3.1 | 45311100-1 | 1.1 | Demontaż przewodów kabelkowych o łącznym przekroju żył 7.5-30 mm2 wciąganych w rury instalacyjne | mb | 18
10 d 3.1 | 45311100-1 | 1.1 | Demontaż kanałów instalacyjnych z PCW o szer. podstawy do 130 mm | mb | 30
11 d 3.1 | 45311100-1 | 1.1 | Wykucie bruzd dla rur RS47 w betonie | mb | 16
12 d 3.1 | 45311100-1 | 1.1 | Przebijanie otworów śr. 40 mm o długości do 2 1/2 ceg. w ścianach lub stropach z cegły | otw. | 6
13 d 3.1 | 45311100-1 | 1.1 | Przebijanie otworów śr. 40 mm o długości do 1 1/2 ceg. w ścianach lub stropach z cegły | otw. | 8
14 d 3.1 | 45311100-1 | 1.1 | Rury winidurowe o śr.do 47 mm układane p.t. w gotowych bruzdach w betonie | mb | 16
15 d 3.1 | 45311100-1 | 1.1 | Wykucie bruzd dla rur RKLG21, RS28 w cegle | mb | 130
Numer pozycji przedmiaru | Numer CPV | Numer specyfikacji | Opis robót | j.m. | Ilość | Cena jednostkowa netto | Wartość netto (6x7)
1 | 2 | 3 | 4 | 5 | 6 | 7 | 8
16 d 3.1 | 45311100-1 | 1.1 | Dostawa i montaż rur winidurowych fi 28 układane p.t. w gotowych bruzdach, podłoze ceglane | mb | 130
17 d 3.1 | 45311100-1 | 1.1 | Wykucie bruzd dla rur RKLG18, RS22 w cegle | mb | 183
18 d 3.1 | 45311100-1 | 1.1 | Dostawa i montaż rur winidurowych fi 22 układane p.t. w gotowych bruzdach, podłoze ceglane | mb | 183
19 d 3.1 | 45311100-1 | 1.1 | Wykucie bruzd dla rur RKLG28, RS37 w cegle | mb | 86
20 d 3.1 | 45311100-1 | 1.1 | Dostawa i montaż rur winidurowych fi 37 układane p.t. w gotowych bruzdach, podłoze ceglane | mb | 86
21 d 3.1 | 45311100-1 | 1.1 | Wykucie bruzd dla przewodów wtynkowych na styku elementów betonowych | mb | 42
22 d 3.1 | 45311100-1 | 1.2 | Dostawa i montaż tablic rozdzielczych o masie do 20 kg | szt. | 1
23 d 3.1 | 45311100-1 | 1.2 | Dostawa i montaż rur winidurowych o śr.do 28 mm układane n.t. na betonie | mb | 22
24 d 3.1 | 45311100-1 | 1.2 | Przygotowanie podłoża pod osprzęt instalacyjny mocowany na zaprawie cementowej lub gipsowej - wykonanie ślepych otworów w podłożu ceglanym | szt. | 66
25 d 3.1 | 45311100-1 | 1.2 | Osadzenie w podłożu kołków plastikowych rozporowych | szt. | 66
26 d 3.1 | 45311100-1 | 1.2 | Dostawa i montaż puszek instalacyjnych podtynkowych fi 60-80 podwójne | szt | 11
27 d 3.1 | 45311100-1 | 1.2 | Dostawa i montaż aparatów elektrycznych o masie do 2.5 kg - łącznik ŁK15-1.825\OBP1 | szt. | 5
28 d 3.1 | 45311100-1 | 1.2 | Dostawa i montaż łączników i przycisków instalacyjnych bryzgoszczelnych jednobiegunowych | szt. | 4
29 d 3.1 | 45311100-1 | 1.2 | Dostawa i montaż łączników schodowych | szt. | 2
30 d 3.1 | 45311100-1 | 1.2 | Dostawa i montaż puszek z tworzywa sztucznego o wym. 75x75 mm o 4 wylotach dla przewodów o przekroju do 2.5 mm2 | szt. | 17
31 d 3.1 | 45311100-1 | 1.2 | Dostawa i montaż gniazd instalacyjnych wtyczkowych ze stykiem ochronnym bryzgoszczelne 2-biegunowe przykręcane o obciążalności do 16 A i przekroju przewodów do 2.5 mm2 | szt. | 17
Numer pozycji przedmiaru | Numer CPV | Numer specyfikacji | Opis robót | j.m. | Ilość | Cena jednostkowa netto | Wartość netto (6x7)
1 | 2 | 3 | 4 | 5 | 6 | 7 | 8
32 d 3.1 | 45311100-1 | 1.2 | Przygotowanie podłoża pod osprzęt instalacyjny mocowany przez przykręcenie do kołków plastykowych osadzonych w podłożu ceglanym | szt. | 8
33 d 3.1 | 45311100-1 | 1.2 | Dostawa i montaż aparatów elektrycznych o masie do 5 kg - zestaw GB01/R511-4szt, zestaw GB01/R211-2szt, zestaw GB01/R441-2szt | szt. | 8
34 d 3.1 | 45311100-1 | 1.2 | Wykonanie przepustów rurowych hermetycznych w stropie z rur o śr.do 29 mm | szt. | 2
35 d 3.1 | 45311100-1 | 1.2 | Dostawa i montaż przewodów kabelkowych o łącznym przekroju żył do 7.5 mm2 wciągane do rur - YDYżo 3x1-2m, YKYżo 4x1,5-4m, YDYżo 3x1,5-22m | mb | 28
36 d 3.1 | 45311100-1 | 1.2 | Dostawa i montaż przewodów kabelkowych o łącznym przekroju żył do 30 mm2 wciągane do rur - YDYżo 5x4-3m, YDYżo 5x6-13 | mb | 16
37 d 3.1 | 45311100-1 | 1.2 | Dostawa i montaż przewodów kabelkowych o łącznym przekroju żył do 7.5 mm2 układane p.t. w gotowych bruzdach - YDY 2x1,0-7m, YDY 2x1,5-24m, YDYżo 3x1,0-82m, YDYżo 3x1,5-157m, YDYżo 3x2,5-232m, YDYżo 5x1,0-22m, YDYżo 5x1,5-17m, | mb | 541
38 d 3.1 | 45311100-1 | 1.2 | Dostawa i montaż przewodów kabelkowych o łącznym przekroju żył do 12.5 mm2 układane p.t. w gotowych bruzdach - YDYżo 5x2,5 | mb | 46
39 d 3.1 | 45311100-1 | 1.2 | Dostawa i montaż przewodów kabelkowych o łącznym przekroju żył do 30 mm2 układane p.t. w gotowych bruzdach YDYżo 5x4-23m, YDYżo 5x6-41m | mb | 64
40 d 3.1 | 45311100-1 | 1.2 | Wykucie bruzd dla rur fi 47 w betonie | mb | 30
41 d 3.1 | 45311100-1 | 1.2 | Dostawa i montaż rury winidurowych fi 22 układanych p.t. w gotowych bruzdach, podłoze betonowe | mb | 30
42 d 3.1 | 45311100-1 | 1.2 | Dostawa i układanie kabli o masie do 1.0 kg/m w rurach, pustakach lub kanałach zamkniętych - YKYżo 5x16 | mb | 30
43 d 3.1 | 45311100-1 | 1.2 | Dostawa i montaż licznika energii elektrycznej z pomiarem bezpośrednim. 1 kpl | kpl | 1
44 d 3.1 | 45311100-1 | 1.2 | Podłączenie przewodów kabelkowych o przekroju żyły do 2.5 mm2 pod zaciski lub bolce | szt.żył | 123
45 d 3.1 | 45311100-1 | 1.2 | Podłączenie przewodów kabelkowych o przekroju żyły do 6 mm2 pod zaciski lub bolce | szt.żył | 35
Numer pozycji przedmiaru | Numer CPV | Numer specyfikacji | Opis robót | j.m. | Ilość | Cena jednostkowa netto | Wartość netto (6x7)
1 | 2 | 3 | 4 | 5 | 6 | 7 | 8
46 d 3.1 | 45311100-1 | 1.2 | Podłączenie przewodów kabelkowych o przekroju żyły do 16 mm2 pod zaciski lub bolce | szt.żył | 10
47 d 3.1 | 45311100-1 | 1.2 | Podłączanie silników w obudowie normalnej - przewód lub kabel 3-żyłowy Cu o przekroju żyły do 6 mm2 | szt. | 6
RAZEM 3.1 | [6 empty] | Suma wartości netto
Numer pozycji przedmiaru | Numer CPV | Numer specyfikacji | Opis robót | j.m. | Ilość | Cena jednostkowa netto | Wartość netto (6x7)
1 | 2 | 3 | 4 | 5 | 6 | 7 | 8
3.2. Montaż opraw oświetleniowych
1 d.3.2 | 45311200-2 | 1.3 | Dostawa i montaż: Oprawy oświetleniowe przykręcane (zwykłe) - świetlówkowa - oprawa DUST OPFb-236 - ELGO-12szt, oprawa HERMETIC 236EL - ELGO-8szt. 20 kpl | kpl. | 20
2 d.3.2 | 45311200-2 | 1.3 | Dostawa i montaż: Oprawy zawieszane przeciwwybuchowe dla lamp rtęciowych i sodowych w obudowie ognioszczelnej z gwintem E 27 4 kpl | kpl. | 4
3 d.3.2 | 45311200-2 | 1.3 | Dostawa i montaż: Oprawy oświetleniowe przykręcane IP44 2 kpl | kpl. | 2
RAZEM 3.2 | [6 empty] | Suma wartości netto
Numer pozycji przedmiaru | Numer CPV | Numer specyfikacji | Opis robót | j.m. | Ilość | Cena jednostkowa netto | Wartość netto (6x7)
1 | 2 | 3 | 4 | 5 | 6 | 7 | 8
3.3. Pomiary elektryczne
1 d.3.3 | 45311200-2 | 1.4 | Sprawdzenie i pomiar obwodu elektrycznego nn, obwód 1 - fazowy wraz z protokołem | pomiar | 20
2 d.3.3 | 45311200-2 | 1.4 | Sprawdzenie i pomiar obwodu elektrycznego nn, obwód 3 - fazowy wraz z protokołem | pomiar | 12
3 d.3.3 | 45311200-2 | 1.4 | Pomiar rezystancji izolacji instalacji elektrycznej,obwód 1-fazowy, pomiar pierwszy wraz z protokołem | pomiar | 1
4 d.3.3 | 45311200-2 | 1.4 | Pomiar rezystancji izolacji instalacji elektrycznej,obwód 1-fazowy, pomiar każdy następny wraz z protokołem | pomiar | 19
5 d.3.3 | 45311200-2 | 1.4 | Pomiar rezystancji izolacji instalacji elektrycznej,obwód 3-fazowy, pomiar pierwszy wraz z protokołem | pomiar | 1
6 d.3.3 | 45311200-2 | 1.4 | Pomiar rezystancji izolacji instalacji elektrycznej,obwód 3-fazowy, pomiar każdy następny wraz z protokołem | pomiar | 11
7 d.3.3 | 45311200-2 | 1.4 | Sprawdzenie samoczynnego wyłączania zasilania,działanie wyłacznika różnicowoprądowego, próba pierwsza wraz z protokołem | próba | 1
Numer pozycji przedmiaru | Numer CPV | Numer specyfikacji | Opis robót | j.m. | Ilość | Cena jednostkowa netto | Wartość netto (6x7)
1 | 2 | 3 | 4 | 5 | 6 | 7 | 8
8 d.3.3 | 45311200-2 | 1.4 | Sprawdzenie samoczynnego wyłączania zasilania,działanie wyłacznika różnicowoprądowego, próba każda następna, trzykrotne sprawdzenie, wraz z protokołem | próba | 36
9 d.3.3 | 45311200-2 | 1.4 | Pomiar natężenia oświetlenia wnętrz na wyżnaczonych punktach pomiarowych płaszczyzny roboczej wraz z protokołem | punkt | 3
RAZEM 3.3 | [6 empty] | Suma wartości netto
RAZEM DZIAŁ 3 (3.1+3.2+3.3) | [6 empty] | Suma wartości netto
OGÓŁEM Zadanie 2 - DZIAŁY 1+2+3 | [6 empty] | Suma wartości netto | stawka VAT % | Wartość brutto
UWAGA! Rozliczenie nastąpi kosztorysem powykonawczym wg rzeczywiscuie wykonanych ilosci robót i cen jednostkowych podanych w ofercie, lecz w kwocie nie wyzszej niż wartość umowna.