## Kan. sanitrna i deszczowa
Załącznik Nr 4 cz. 2
do SIWZ
PRZEDMIAR ROBÓT
Remont kanalizacji sanitarnej i deszczowej na terenie Miejskiego Zakładu Komunikacyjnego w Bielsku-Białej Sp. z o.o.
Numer pozycji przedmiaru | Numer specyfikacji | Opis robót | j.m. | Ilość | Cena jednostkowa netto | Wartość netto (5x6)
1 | 2 | 3 | 4 | 5 | 6 | 7
1 | 1.3.1 1.3.3 | Odcięcie asfaltu piłą mechaniczną, wyfrezowanie warstwy ścieralnej asfaltu dla wykonania zakładek i wykonanie wykopów liniowych szer. do 1 m w gruncie kat.V pod kanalizację deszczową na głębokość do 2 m wraz z wykonaniem systemowego zabezpieczenia ścian wykopu oraz odwozem nadmiaru ziemi i asfaltu na wysypisko na odległość do 10 km. Cena musi zawierać również opłaty za utylizację. | mb | 23
2 | 1.3.6 | Rozebranie i ponowne ułożenie chodnika z kostki brukowej po wykonaniu przykanalików wraz z niezbędnym wykopem ręcznym w gruncie i podsypką z piasku gr 10 cm (3+2+7) x1,0 = 12 m2 | m2 | 12
3 | 1.3.3 | Dostawa materiału i ułożenie w wykopie odcinków kanalizacji sanitarnej (przykanaliki) wraz z podłączeniem do istniejacego kanału, wyprofilowanie spadków z rur PVC-U fi 160 x 9,5. S5 do budynku stacji obsługi - 8 mb S12 do budynku rzemiosł - 3 mb S13 do budynku rzemiosł - 2 mb S 14 do budynku stołówki - 7 mb S9-S10 - miejsce awarii na odcinku dł. 15 mb | mb | 35
4 | 1.3.3 | Dostawa materiałów i wykonanie podsypki i obsypki z piasku dwiema warstwami gr. 20 cm każda pod ułożenie rur kanalizacyjnych. 23 mb x 0,50 m x 0,4 | m3 | 4.6
5 | 1.3.3. | Zasypanie wykopów ziemią z ukopu wraz z mechanicznym zagęszczeniem gruntu warstwami co 20 cm 23 mb x 0,50 m x 0,8 | m3 | 9.2
6 | 1.3.6 | Odtworzenie podbudowy z tłucznia w dwóch warstwach; pod nakładkę asfaltową w miejscach przekopów kanalizacyjnych. 23 mb x 1 m x 0,6 | m3 | 13.8
7 | 1.3.6 | Dostawa materiału i odtworzenie nawierzchni asfaltowej - warstwa konstrukcyjna grubości 10 cm asfaltu na wyremontowanych odcinkach. (8 m+15m)x1,0 +3mx3m = 27,00 m2 | m2 | 27
8 | 1.3.6 | Dostawa materiału i odtworzenie nawierzchni asfaltowej warstwa ścieralna wraz z zakładką 30 cm (6 cm grubości asfaltu) na wyremontowanych odcinkach. W trakcie odtwarzania nawierzchni uwzględnić wykonanie zakładek w warstwie ścieralnej po około 30 cm z każdej strony. (8+15)x1,60 + 3,30x3,30 = 47,69 m2 | m2 | 47.69
9 | 1.3.2 | Remont przewodów kanalizacji sanitarnej metodą bezwykopową (cracklingu) krótkimi modułami rurowymi PVC-U fi 160x8,5 o litej ściance i nominalnej sztywności obwodowej SN32. Średnica nominalna istniejącego kanału z rur kamionkowych - Fi 200 mm. | mb | 40
10 | 1.3.2 | Remont przewodów kanalizacji sanitarnej metodą bezwykopową (cracklingu)krótkimi modułami rurowymi PVC-U fi 200x9,6 o litej ściance i nominalnej sztywności obwodowej SN32. Średnica nominalna istniejącego kanału z rur kamionkowych - Fi 200 mm. | mb | 58
11 | 1.3.2 | Remont przewodów kanalizacji deszczowej metodą bezwykopową (cracklingu) krótkimi modułami rurowymi PVC-U fi 200x9,6 o litej ściance i nominalnej sztywności obwodowej SN32. Średnica nominalna istniejącego kanału z rur kamionkowych - Fi 200 mm. | mb | 25
12 | 1.3.2 | Remont przewodów kanalizacji deszczowej metodą bezwykopową (cracklingu)krótkimi modułami rurowymi PVC-U fi 250x9,6 o litej ściance i nominalnej sztywności obwodowej SN32. Średnica nominalna istniejącego kanału z rur kamionkowych - Fi 300 mm. | mb | 58
13 | 1.3.4 | Wymiana studzienki wpustowej. Starą studnię należy rozebrać i w jej miejsce wykonać nową studnię fi 500 prefabrykowaną z dnem, pierścieniem odciążającym, pokrywą i włazem żeliwnym ażurowym oraz przejściem szczelnym przykanalików. Studnię posadowić na warstwie chudego betonu B10 gr. min 10 cm. Wpust | kpl | 1
14 | 1.3.5 | Remont studni kanalizacyjnych z rur żelbetowych fi 1000 na trasie remontowanego odcinka kanalizacji deszczowej wraz z montażem stopni włazowych, uszczelnieniem końcówek nowego kanału względem starego rurociagu w studni startowej i końcowej pianką poliuretanową dla powstrzymania napływu wód gruntowych a następnie szybkowiążącą zaprawą cementową typu Topolit lub równoważną, wyprofilowanie kinety. Głębokość studni: do 2,5m. Studnie kanalizacji sanitarnej:S5,S6,S7,S8,S9,S10,S11 Studnie kanalizacji deszczowej: D06, D09, D11, D12, D17. | szt. | 12
15 | 1.3.1 1.3.3 | Wykop punktowy w miejscu kolizji S7-S8 | kpl | 1
16 | 1.3.2 | Wykonanie monitoringu wizyjnego po ułożeniu nowych rur, jak również po 2 i 4,5 letniej eksploatacji i wraz z zapisem na płycie CD. 1 kpl | kpl | 1
OGÓŁEM | [5 empty] | Suma wartości netto | Stawka VAT | Suma wartości brutto
23%

## Arkusz1
Załącznik Nr 4 cz. 2
do SIWZ
PRZEDMIAR ROBÓT
Remont kanalizacji deszczowej na terenie MZK w Bielsku-Białej
Numer pozycji przedmiaru | Numer CPV | Numer specyfikacji | Opis robót | j.m. | Ilość | Cena jednostkowa netto | Wartość netto (6x7)
1 | 2 | 3 | 4 | 5 | 6 | 7 | 8
1. | 45232400-6 | 1.3.2 | Remont przewodów kanalizacji deszczowej metodą cracking (bezwykopową) krótkimi modułami rurowymi PVC-U fi 200x9,6 o litej ściance i nominalnej sztywności obwodowej SN32 wraz z uprzednim wycięciem wrastajacych korzeni. Średnica nominalna istniejącego kanału z rur betonowych - Fi 200 mm odcinek D1-D2 - 45 mb, odcinek D15-D16 - 50 mb, | mb | 95 | 490 | 46550
2. | 45232400-6 | 1.3.2 | Remont przewodów kanalizacji deszczowej metodą crackingu (bezwykopową) krótkimi modułami rurowymi PVC-U fi 280x13,40 o litej ściance i nominalnej sztywności obwodowej SN32 Średnica istniejącego kanału z rur kamionkowych - Fi 300 mm odcinek D2-D3 - 22 mb, odcinek D3-D6 - 38 mb, odcinek D6-D9 - 38 mb, | mb | 98 | 620 | 60760
3. | 45232440-8 | 1.3.4 | Remont kapitalny studni kanalizacyjnych z rur żelbetowych fi 1000 na trasie remontowanego odcinka kanalizacji deszczowejj wraz z uszczelnieniem końcówek nowego kanału względem starego rurociagu w studni startowej i końcowej pianką poliuretanową dla powstrzymania napływu wód gruntowych a następnie szybkowiążącą zaprawą cementową, wyprofilowanie kinety i uzupełnienie lub wymiana stopni włazowych,naprawa pęknięć i ubytków na ścianach i dnie studni przy użyciu szybkowiążącej zaprawy typu Topolit lub równoważnej. Podmurowanie studni z bloczków betonowych lub kostki brukowej betonowej.Montaz stopni włazowych Głębokość studni: do 3 m 7 szt. | szt. | 7 | 2200 | 15400
4. | 45232440-8 | 1.3.4 | Wymiana istniejacych włazów żeliwnych na włazy ażurowe fi 600 D400 wraz z regulacją wysokości. kpl 5 | kpl | 5 | 1400 | 7000
5. | 45232440-8 | 1.3.2 | Wykonanie monitoringu wizyjnego bezpośrednio po ułożeniu nowych rur jak również po 2 i 4,5 letniej eksploatacji i wraz z zapisem na płycie CD. 1 kpl | kpl | 1 | 1350 | 1350
OGÓŁEM | [6 empty] | Suma wartości netto | Stawka VAT | Suma wartości brutto
[7 empty] | 131060 | 23%