## 1. magazyn O.C.
Załącznik Nr 4 cz. 2
do SIWZ
1. REMONT POMIESZCZENIA NR 1
Numer poz. przedmiaru | Numer specyfikacji technicznej | Numer CPV | Opis robót | J.m. | Ilość | Cena jednostkowa netto | Wartość netto (6x7) | Podatek |  | Wartość brutto (8+10)
[8 empty] | stawka 22% | kwota (8x9)
1 | 2 | 3 | 4 | 5 | 6 | 7 | 8 | 9 | 10 | 11
1.1 . Roboty budowlane
1 d 1.1. | 5.4.1 | 45311100-1 | Wykucie bruzd dla ułożenia przewodów elektrycznych pod tynkiem mb 60 | mb | 60 |  | 0 | 0.22 | 0 | 0
2 d 1.1. | 5.4.3 | 45432110-8 | Wykonanie wylewki wyrównawczej pod posadzki gr 3-4 cm z zaprawy cementowej samopoziomującej 5,70 x 11,70 - 0,45 x 0,80 = 66,33 m2 | m2 | 66.33 |  | 0 | 0.22 | 0 | 0
3 d 2.1. | 5.4.3 | 45432110-8 | Ułożenie siatki PCV pod posadzkę z płytek 5,70 x 11,70 - 0,45 x 0,80 = 66,33 m2 | m2 | 66.33 |  | 0 | 0.22 | 0 | 0
4 d 1.1. | 5.4.4 | 45431000-7 | Wykonanie posadzki z płytek gresowych 30x30 cm, wraz z fugowaniem, układanej w karo na zaprawie klejowej wraz z zaimpregnowaniem środkiem do zabezpieczania płytek przed wilgocią i olejami. Typ i kolor płytek ustalić z Zamawiającym 5,70 x 11,70 - 0,45 x 0,80 = 66,33 m2 | m2 | 66.33 |  | 0 | 0.22 | 0 | 0
5 d 1.1. | 5.4.4 | 45431000-7 | Wykonanie cokolików z płytek gresowych na zaprawie klejowej wysokosci 10 cm wraz z uzupełnieniem silikonem szczelin pomiędzy posadzką i cokolikiem oraz pomiędzy cokolikiem a ścianą (11,70+5,70+ 4,10+0,8+0,30) x 2 - 0,90 = 44,30 mb | mb | 44.3 |  | 0 | 0.22 | 0 | 0
6 d 1.1. | 5.4.2 | 45410000-4 | Uzupełnienie tynków wewnętrznych kat.III na zaprawie cementowo-wapiennej na bruzdach po wymianie przewodów elektrycznych mb 60 | mb | 60 |  | 0 | 0.22 | 0 | 0
7 d 1.1. | 5.4.2 | 45410000-4 | Uzupełnienie tynków wewnętrznych szer ok. 35 cm kat.III na zaprawie cementowo-wapiennej ościeża drzwi: (2x2,0+0,90) = 4,90 mb | mb | 4.9 |  | 0 | 0.22 | 0 | 0
8 d 1.1. | 5.4.1 | 45442190-5 | Zmycie i zeskrobanie starej farby ściany powyżej lamperii: 2x(11,70+5,70)x(3,20-1,40) =62,64m2 słup 2x0,80x1,80=2,88 m2 sufit: 11,70x5,70=66,69 m2 | m2 | 132.21 |  | 0 | 0.22 | 0 | 0
9 d 1.1. | 5.4.1 | 45442190-5 | Opalanie i usunięcie farby z lamperii olejnej ściana z oknami: 11,70 x 1,40 - 8 x 1,10 x 0,60 = 11,10 m2 lamperia olejna 11,70 x 1,40 + 5,70 x 2 x 1,40 + 2 x 0,80 x 1,40-2,0 x 0,90 = 32,78 m2 | m2 | 43.88 |  | 0 | 0.22 | 0 | 0
10 d 1.1. | 5.4.6 | 45450000-6 | Obudowa pionów c.o. płytami kartonowo-gipsowych, wraz z osadzeniem rewizji dla dwóch zaworów odpowietrzających 2 x (0,15x2+0,35) x 3,20 = 4,16 m2 | m2 | 4.16 |  | 0 | 0.22 | 0 | 0
11 d 1.1. | 5.4.6 | 45421152-4 | Wykonanie ścianki działowej z płyt kartonowo-gipsowych, z pokryciem obustronnym, z wypełnieniem wełną mineralną,na ruszcie z kształtowników metalowych 4,90 x 3,20 - 2 x 0,80 = 14,08 m2 | m2 | 14.08 |  | 0 | 0.22 | 0 | 0
12 d 1.1. | 5.4.2 | 45410000-4 | Wykonanie tynków cienkowarstwowych z suchej mieszanki tynkarskiej gipsowej ścianka karton.-gips: 2 x (4,90x3,20-2,0x0,80) = 28,16 m2 tynki cem.-wap.sufit: 5,70 x 11,70 = 66,69 m2 tynki cem.-wap.ściany: (5,70+11,70) x 2 x 3,20 =111,36 m2 | m2 | 206.21 |  | 0 | 0.22 | 0 | 0
13 d 1.1. | 5.4.6 | 45450000-6 | Wykonanie okładzin z płyt kartonowo-gipsowych na zaprawie klejowej ościeża drzwi: (2 x 2,0 + 0,90) x 0,30 = 1,47 m2 ościeża okien: 8 x (2x1,7+1,15) x 0,25 = 9,1 m2 | m2 | 10.57 |  | 0 | 0.22 | 0 | 0
14 d 1.1. | 5.4.2 | 45421160-3 | Dostawa i montaż: Ochrona narożników wypukłych kątownikiem metalowym podtynkowo słupy: 6 x 3,20 = 19,20 mb ościeża drzwi: 2 x 2,0 + 0,90 = 4,90 mb ościeża okien: 8 x (2x1,7+1,15) = 36,40 mb | mb | 60.5 |  | 0 | 0.22 | 0 | 0
15 d 1.1. | 5.4.5 | 45442100-8 | Dwukrotne malowanie podłoży gipsowych farbą akrylową szorowalną z zagruntowaniem preparatem gruntujacym (wysoki standard) 206,21 m2 | m2 | 206.21 |  | 0 | 0.22 | 0 | 0
16 d 1.1. | 5.4.5 | 45442100-8 | Uzupełnienie silikonem szczelin pomiędzy ościeżnicą i ościeżem drzwiowym lub okiennym (0,90+2x2,0) x 2 + (2x1,70+1,15) x 8 = 46,20 mb | mb | 46.2 |  | 0 | 0.22 | 0 | 0
17 d 1.1. | 5.4.7 | 45421131-1 | Dostawa i montaż drzwi wewnętrznych płycinowych, profilowanych, lakierowanych jak w magazynie,wraz z ościeżnicą,zamkiem i klamką, montowanych w ściance działowej z karton.- gipsu. Wymiary drzwi w świetle ościeżnicy. magazynek OC: 0,80 x 2,00 =1,60 m2 - 1 szt | szt | 1 |  | 0 | 0.22 | 0 | 0
[7 empty] | Suma wartości netto |  |  | Suma wartości brutto
[7 empty] | 0 |  |  | 0
Numer poz. przedmiaru | Numer specyfikacji technicznej | Numer CPV | Opis robót | J.m. | Ilość | Cena jednostkowa netto | Wartość netto (6x7) | Podatek |  | Wartość brutto (8+10)
[8 empty] | stawka 22% | kwota (8x9)
1 | 2 | 3 | 4 | 5 | 6 | 7 | 8 | 9 | 10 | 11
1.2. Roboty instalacyjne
1 d 1.2. | 5.4.10 | 45421160-3 | Dostawa i osadzenie w murze kratek wentylacji nawiewnej z żaluzją ruchomą ze stali nierdzewnej o wymiarach: 0,20 x 0,30 m szt. 2 | szt | 2 |  | 0 | 0.22 | 0 | 0
2 d 1.2. | 5.4.9 | 45311200-2 | Demontaż i ponowny montaż po wykonaniu prac malarskich lamp rastrowych 4x18 W (lampy Zamawiającego) szt. 8 | szt | 8 |  | 0 | 0.22 | 0 | 0
3 d 1.2. | 5.4.9 | 45311200-2 | Demontaż osprzętu elektrycznego: puszki rozgałężne natynkowe - 7 szt. gniazdka natynkowe pojedyncze - 6 szt. gniazdka natynkowe podwójne - 1 szt. wyłączniki natynkowe podwójne - 1 szt. | szt | 15 |  | 0 | 0.22 | 0 | 0
4 d 1.2. | 5.4.9 | 45311100-1 | Demontaż przewodów elektrycznych kabelkowych natynkowych i ponowny montaż tych przewodów w gotowych bruzdach w tynku elektryczne 50 mb teletechniczne 10 mb | mb | 60 |  | 0 | 0.22 | 0 | 0
5 d 1.2. | 5.4.9 | 45311200-2 | Dostawa i montaż puszek podtynkowych dla osprzętu elektrycznego wraz z przygotowaniem podłoża szt. 15 | szt | 15 |  | 0 | 0.22 | 0 | 0
6 d 1.2. | 5.4.9 | 45311200-2 | Dostawa i montaż gniazd jednofazowych podtynkowych podwójnych 2P+Z,16A/2,5 mm2 szt 7 | szt | 7 |  | 0 | 0.22 | 0 | 0
7 d 1.2. | 5.4.9 | 45311200-2 | Dostawa i montaż wyłączników podtynkowych schodowych podwójnych szt 2 | szt | 2 |  | 0 | 0.22 | 0 | 0
8 d 1.2. | 5.4.9 | 45311200-2 | Dostawa i montaż gniazd telefonicznych szt 1 | szt | 1 |  | 0 | 0.22 | 0 | 0
9 d 1.2. | 5.4.9 | 45331100-7 | Demontaż rur odpowietrzenia i gałązek zasilania c.o. 11,70 + 5,70 + 2 x 2,4 + 4 x 1,2 = 27,0mb | mb | 27 |  | 0 | 0.22 | 0 | 0
10 d 1.2. | 5.4.9 | 45331100-7 | Demontaż grzejników GZ 4x1,50 wraz z zaworami. 4 szt | szt | 4 |  | 0 | 0.22 | 0 | 0
11 d 1.2. | 5.4.9 | 45331100-7 | Dostawa i montaż nowych grzejników z blachy stalowej, 600x1000, dwupłytowych, wraz z zaworem termostatycznym oraz zaworem spustowym, z dospawaniem, pomalowaniem i regulacją gałązek. 2 szt | kpl | 2 |  | 0 | 0.22 | 0 | 0
[7 empty] | Suma wartości netto |  |  | Suma wartości brutto
[7 empty] | 0 |  |  | 0
RAZEM: Dział 1.1. + 1.2. REMONT POMIESZCZENIA NR 1 (sumę należy wpisać do Formularza oferty - Załącznik Nr 2 do SIWZ) | [6 empty] | 0 |  |  | 0