## 1.1. - rozbiórki budowl hala
Załącznik Nr 04 cz. 2
do SIWZ
PRZEDMIAR ROBÓT
1. REMONT GŁÓWNEJ HALI NAPRAW AUTOBUSÓW
Numer pozycji przedmiaru | Numer specyfikacji technicznej | Numer CPV | Opis robót | J.m. | Ilość | Cena jednostkowa netto | Wartość netto (6x7) | Podatek |  | Wartość brutto (8+10)
[8 empty] | stawka 22% | kwota (8x9)
1 | 2 | 3 | 4 | 5 | 6 | 7 | 8 | 9 | 10 | 11
1.1. ROZBIÓRKI
1 d.1.1 | 6.1 | 45110000-1 | Wykucie z muru ościeżnic stalowych drzwiowych o powierzchni: (drzwi stalowe - wymiar w świetle oscieżnicy): węzeł cieplny: 0,90 x 2,10 = 1,89 m2 silnikownia: 1,50 x 2,10 = 3,15 m2 obrabiarki: 1,50 x 2,10 = 3,15 m2 w-t techn. 0,90 x 2,10 = 1,89 m2 w-t naprawy układu pomp 1,50 x 2,10 = 3,15 m2 warsztat elektr. 1,50 x 2,10 = 3,15 m2 warsztat elektr. 1,50 x 2,10 = 3,15 m2 warsztat elektr. 0,90 x 2,10 =1,89 m2 | m2 | 21.42
2 d.1.1 | 6.1 | 45110000-1 | Wykucie z muru ościeżnic drewnianych drzwiowych o pow.do 2 m2 (wymiar w świetle ościeżnicy : 0,80x2,00): magazynki obok myjni 2 szt | szt | 2
3 d.1.1 | 6.1 | 45110000-1 | Wykucie z muru nadproży drzwiowych: 2,10 + 2,10 +1.50 +1,50 =7,20 mb | mb | 7.2
4 d.1.1 | 6.1 | 45110000-1 | Rozebranie murów z cegły: magazynki obok myjni (pomieszczenie dla sprężarki): 3,00 x 5,00 x 0,25 = 3,75 m3 poszerzenie otworu drzwiowego w silnikowni: 0,50 x 2,10 x 0,30 = 0,32 m3 poszerzenie otworu drzwiowego w obrabiarkach: 0,30 x 2,10 x 0,30 = 0,19 m3 poszerzenie otworu drzwiowego w w-cie techn.(magazyn opon) 0,60 x 2,10 x 0,45 = 0,57 m3 poszerzenie otworu drzwiowego w warsztacie elektrycznym II 0,20 x 2,10 x 0,45 = 0,19 m3 | m3 | 5.02
5 d.1.1 | 6.1 | 45110000-1 | Rozbiórka posadzki betonowej grubości ok. 20 cm, w warsztatach : Warsztat Napraw Części i Zespołów (silnikownia) 7,20 x 12,10 = 87,12 m2 Warsztat Mechaniczno-Ślusarski (tokarki) 7,20 x 5,50 + 8,10 x 7,50 =100,35m2 | m2 | 187.47
6 d.1.1 | 6.1 | 45110000-1 | Frezowanie posadzki na grubość do 2 cm,pod ułożenie posadzki z płytek, w pomieszczeniach: Warsztat Naprawy Układów Zasilania (mag.wulkanizatorni) 6,00 x 7,10 = 42,60 m2 pomieszczenia obok myjni ( IMPEL i sprężarka) 4 x 3,70 + 4 x 3,10 = 27,20 m2 | m2 | 69.8
7 d.1.1 | 6.1 | 45110000-1 | Rozebranie wykładziny ściennej z płytek hala: [2 x (36,30+30,05) - 0,90 x 3,0 -1,0 x 2 - 1,10 -1,20 - 1,50 x 6 - 1,76 + (0,55+0,35) x 2 x 8 + (0,55+2x0,38) x 4 + (0,35+2x0,20) x 4 + (0,05x2+0,55) x 4 + (0,38x2+0,55) x 4 ] x 2,0 = 290,84 m2 warsztat silnikownia: (7,20 + 2 x 2,00 +2 x 12,10) x 2,00 - 4 x1,40 x 1,70 -1,50 x 2,0 = 58,28 m2 myjnia części: 2x(7,05+5,60)x3,50+ 2x0,25x2x1,40+2x0,30x3,40-2x1,45x1,40-1,50x2,40-1,55x2.10-3,50x1,45 = 75,99 m2 | m2 | 425.11
8 d.1.1 | 6.1 | 45110000-1 | Opalanie farby olejnej z tynków Warsztat Mechaniczno-Ślusarski (tokarki) 2 x (7,20+5,50+8,10+7,50) x 2,10 = 118,86 m2 Warsztat Naprawy Układów Zasilania 2 x (6,00+7,10) x 2,10 = 55,02 m2 Pomieszczenie obok myjni (IMPEL): 2 x (3,70+4,00) x 2,10 = 32,34 m2 Pomieszczenie dla sprężarki: 2 x (4,00+3,10) x 2,10 = 29,82 m2 | m2 | 236.04
9 d.1.1 | 6.1 | 45110000-1 | Skucie wylewki cementowej na dnie kanałów : 10,50 x 0,90 x 6 = 56,70 m2 | m2 | 56.7
10 d.1.1 | 6.1 | 45110000-1 | Roboty rozbiórkowe, elementy betonowe posadzka betonowa - elementy grubości do 40 cm kanały energetyczne: [2x1,20x0,60 +0,90x0,60] x 0,30 = 0,59 m3 | m3 | 0.59
11 d.1.1 | 6.1 | 45110000-1 | Roboty rozbiórkowe, elementy żelbetowe pasy najazdowe i ściany kanału przeglądowego fragmenty posadzki przy wnęce: 2 x 0,50 x 1,00 x 0,40 = 0,40 m3 ściany kanału: 2 x 0,50 x 0,40 x 1,80 = 0,72 m3 dno kanału: 0,80 x 0,30 x 2,45 = 0,59 m3 | m3 | 1.71
12 d.1.1 | 6.1 | 45110000-1 | Skucie warstwy betonu na schodach do kanałów przeglądowych w celu położenia płytek 0,90 x 2,10 + 7 x (0,20+0,25) x 0,90 x 6 =18,90 m2 | m2 | 18.9
13 d.1.1 | 6.1 | 45110000-1 | Odbicie tynków wewnętrznych na ścianach starych kanałów z zaprawy cementowej wraz z płytkami; ściany: [2x1,20x10,50+ 2x1,50x1,0x0,50+1,45x0,90] x 6szt = 168,06m2 półki: 2 szt x (0,45+10,00 ) x 2 x 0,25x6 = 62,70 m2 | m2 | 230.76
14 d.1.1 | 6.1 | 45110000-1 | Wykucie bruzd pionowych 1/2c.x1/2c dla pionów i podejść kanalizacyjnych 29,50 mb | mb | 29.5
RAZEM: 1.1. Rozbiórki | [6 empty] | Suma wartości netto |  |  | Suma wartości brutto
Numer pozycji przedmiaru |  | Numer CPV | Opis robót | J.m. | Ilość | Cena jednostkowa netto | Wartość netto (6x7) | Podatek |  | Wartość brutto (8+10)
[8 empty] | stawka 22% | kwota (8x9)
1 |  | 2 | 4 | 5 | 6 | 7 | 8 | 9 | 10 | 11
2. Roboty betonowe,murowe
19 d.2 |  | 2: 45262311-4; 4: Deskowanie konstrukcji betonowej lub żelbetowej belek i podciągów [ 4,0x0,4x2+3,5x0,6] x 0,2; 5: m2; 6: 10.600

## 1.2.-1.3. - r.bud.hala,silnik.
Załącznik Nr 04 cz. 2
do SIWZ
Numer pozycji przedmiaru | Numer specyfikacji technicznej | Numer CPV | Opis robót | J.m. | Ilość | Cena jednostkowa netto | Wartość netto (6x7) | Podatek |  | Wartość brutto (8+10)
[8 empty] | stawka 22% | kwota (8x9)
1 | 2 | 3 | 4 | 5 | 6 | 7 | 8 | 9 | 10 | 11
1.2. KONSERWACJA POSADZEK NA GŁÓWNEJ HALI NAPRAW ORAZ WYMIANA POSADZEK W WARSZTATACH
1 d.1.2 | 6.4 | 45262311-4 | Ułozenie posadzki w formie płyty żelbetowej grubosci 20 cm z betonu B30 zbrojonego siatką stalową fi 8 mm o oczkach 15x15 cm, dozbrojonego zbrojeniem rozproszonym w ilości 25 kg/m3 lub włóknem polopropylenowym w ilosci 1 kg/ m3 betonu z zatarciem na gładko. Wylewka utwardzana powierzchmiowo w technologii zapewniającej odporność na uderzenia, antypoślizgowość, niepalność, wodoodporność i olejoodporność z wyprofilowaniem spadków. Posadzki w warsztatach. Warsztat Napraw Części i Zespołów (silnikownia) 7,20 x 12,10 = 87,12 m2 Warsztat Mechaniczno-Ślusarski (tokarki) 7,20 x 5,50 + 8,10 x 7,50 = 100,35m2 uzupełnienie posadzki w hali (1,95 - 0,80) x 2,45 = 2,82 m2 | m2 | 190.29 | [5 empty] | Samopoziomujący podkład podłogowy - pod posadzki, jastrych anhydrowy wylewany (1-warstwowy), stosować utwardzacz posadzkowy w ilości 5 - 7 kg/m2 oraz natrysnąć żywiczny impregnat do powierzchni betonowych 207,61+65,86=273,47
2 d.1.2 | 6.4 | 45262311-4 | Szczeliny dylatacyjne wypełnione materiałem elastycznym na powierzchni nowych posadzek. ( w tym oddylatowanie fundamentów pod maszyny) Warsztat Napraw Części i Zespołów (silnikownia) 7,20 x 12,10 = 87,12 m2 Warsztat Mechaniczno-Ślusarski (tokarki) 7,20 x 5,50 + 8,10 x 7,50 =100,35m2 uzupełnienie posadzki w hali (1,95 - 0,80) x 2,45 = 2,82 m2 | m2 | 190.29
3 d.1.2 | 6.2.2 | 45223500-1 | Wykonanie fragmentów kanału energetycznego :rozkucie posadzki, zamocowanie kątowników i ułożenie pokryw z blachy ryflowanej wraz z uzupełnieniem betonem konstrukcyjnym oraz wyprofilowaniem dna i ścian kanału. Alternatywnie można zabudować gotowe koryta betonowe z pełną pokrywą żeliwną. Przekrój kanału energetycznego 0,60mx0,30m: 2x1,20+0,90= 3,30 mb | mb | 3.3
4 d.1.2 | 6.2.2 6.10 | 45450000-6 | Prostowanie i uzupełnienie kątowników w kanale (prowadnice podnośnika) przez wycięcie bocznych fragmentów starego kształtownika, dospawanie nowego odcinka do istniejącego kształtownika oraz, uzupełnienie betonem konstrukcyjnym. Prostowanie szyny górnej przy posadzce poprzez dospawanie płaskowników. 4 x 12,00 x 6 szt = 288 mb | mb | 288
5 d.1.2 | 6.2.2 | 45262311-4 | Uzupełnienie betonem konstrukcyjnym starych fragmentów kanału energetycznego po uprzednim wykuciu osadzonych kątowników: kanały energetyczne: [2x1,20x0,60+0,90x0,60] x 0,30 = 0,59 m3 | m3 | 0.59
6 d.1.2 | 6.4 | 45430000-0 | Naprawa i konserwacja wzdłuż pasów najazdowych betonu polimerowego Adimendt HEM grubości 4 cm w kolorze bordowym utwardzonego powierzchniowo utwardzaczem cementowym o właściwościach niepalnych olejoodoprnych, odpornych na uderzenia i zatarcie na gładko. [13,30x2x0,65+2x0,55x0,50] x 6 =107,04 m2 | m2 | 107.04
7 d.1.2 | 6.6 | 45442100-8 | Przemalowanie pasów szer 0,10 m ograniczajacych pola najazdowe,w kolorze żółtym 6 x (2,8+13,3) x 2 = 193,20 mb | mb | 193.2
8 d.1.2 | 6.4 | 45262311-4 | Konserwacja posadzki na hali: Odtłuszczenie i zaimpregnowanie posadzki żelbetowej farbą dyfuzyjną odporną na działanie wody,olejów i smarów. Uzupełnienie drobnych ubytków betonem konstrukcyjnym. Rodzaj i kolor farby uzgodnić z Zamawiającym 36,30 x 30,05 - 6 x 0,95 x 12,00 -107,04 = 915,38 m2 | m2 | 915.38
9 d.1.2 | 6.10 | 45450000-6 | Dostawa,montaż i malowanie kątowników stalowych 45x45x5 na krawędziach słupów, otworów drzwiowych 8 x 4 x 2,10 +16 x 2 x 2,10 + 2 x 15 x 2,10 =197,40 mb | mb | 197.4
Razem dział 1.2: Wykonanie posadzek | [6 empty] | Suma wartości netto |  |  | Suma wartości brutto
Numer pozycji przedmiaru | Numer specyfikacji technicznej | Numer CPV | Opis robót | J.m. | Ilość | Cena jednostkowa netto | Wartość netto (6x7) | Podatek |  | Wartość brutto (8+10)
[8 empty] | stawka 22% | kwota (8x9)
1 | 2 | 3 | 4 | 5 | 6 | 7 | 8 | 9 | 10 | 11
1.3. ROBOTY WYKOŃCZENIOWE
1.3.1 ROBOTY WYKOŃCZENIOWE W KANAŁACH
1 d.1.3.1 | 6.4 | 45430000-0 | Wykonanie wylewki cementowej gr. 3-5 cm, wyrównujacej na dnie kanałów wraz z wyprofilowaniem spadków w kierunku kratek ściekowych (w razie potrzeby udrożnić odpływ z kratki): 10,50 x 0,90 x 6 = 56,70 m2 | m2 | 56.7
2 d.1.3.1 | 6.4 | 45430000-0 | Jak wyżej, lecz na schodach pod płytki: 7 x (0,20+0,30) x 0,90 x 6 = 18,90 m2 | m2 | 18.9
3 d.1.3.1 | 6.2.3 | 45410000-4 | Uzupełnienie tynków w kanałach - tynk kat.III z zaprawy cementowej, tynk wyrównujący pod płytki ściany: [2x1,25x10,50+ 0,90x1,40] x 6 = 165,06m2 półki: 2 x [2x(9,20+0,45)x0,25] x 5 + 2 x [9,30+2,92+2,56+3x0,45)] x 0,25 = 56,37m2 | m2 | 221.43
4 d.1.3.1 | 6.4 | 45262321-7 | Wykonanie podkładów betonowych na podłożu gruntowym , beton zwykły podawany taczkami. Chudy beton pod ścianę kanału. 0,70 x (2x0,40+2,45) x 0,10 = 0,23 m3 | m3 | 0.23
5 d.1.3.1 | 6.3 | 45320000-6 | Wykonanie izolacji przeciwwilgociowej ław fundamentowych, 2 warstwy papy na lepiku na gorąco 0,70 x (2,45 + 2 x 0,40) = 2,28 m2 | m2 | 2.28
6 d.1.3.1 | 6.2,2 | 45223500-1 | Wykonanie ścian oporowych żelbetowych - podstawa ściany - część pozioma, prostokątna o stopie płaskiej wraz z deskowaniem konstrukcji, transport betonu taczkami 0,65 x (2,45 + 2 x 0,40) x 0,20 = 0,42 m3 | m3 | 0.42
7 d.1.3.1 | 6.2,2 | 45223500-1 | Wykonanie ścian oporowych żelbetowych - część pionowa o wys. do 1,5 m, przekrój prostokątny, grubość 45 cm,wraz z deskowaniem konstrukcji, transport betonu taczkami 0,45 x 1,20 x (2,45+2x0,40) =1,76 m3 | m3 | 1.76
8 d.1.3.1 | 6.2,2 | 45223500-1 | Wykonanie płyty najazdowej, żelbetowej o wysokości do 30 cm, wraz z deskowaniem konstrukcji, transport betonu taczkami, japonkami 0,30 x 0,80 x 3,25 = 0,78 m3 | m3 | 0.78
9 d.1.3.1 | 6.2,2 | 45262310-7 | Zbrojenie konstrukcji żelbetowych fundamentów pod maszyny, pręty stalowe okrągłe żebrowane, Fi do 7 mm | t | 0.05
10 d.1.3.1 | 6.2,2 | 45262310-7 | Zbrojenie konstrukcji żelbetowych, technicznych , pręty stalowe okrągłe żebrowane, Fi 8 - 14 mm | t | 0.4
11 d.1.3.1 | 6.4 | 45262321-7 | Zasypanie materiałem sypkim (tłuczeń, drobny gruz,piasek) wnęki kanału przeglądowego wraz z zagęszczeniem warstwami co 30 cm. wnęka 1,95 x (2,45-0,25) x 0,85 = 3,65 m3 | m3 | 3.65
12 d.1.3.1 | 6.10 | 45421160-3 | Dostawa i montaż: Uzupełnienie ceownika 140 na scianie kanału przeglądowego poprzez dospawanie do istniejacej szyny jezdnej i oparcie na ścianach bocznych, pomalowanie w pasy żółto-czarne: 2 x 0,50 + 2,45 = 3,45 mb | mb | 3.45
13 d.1.3.1 | 6.5 | 45431000-7 | Licowanie kanałów płytkami gresowymi odpornymi na uszkodzenia mechaniczne, (pełny gres w przekroju) o włąściwościach odpornych na działanie olejów i gorących odpadów spawalniczych, układanymi przy zastosowaniu pełnego podkładu z masy klejącej na gotowym i wyrównanym podłożu,wraz z wykończeniem listwą PCV, płytki 30x30 cm, licowanie ścian w kanałach naprawczych. Fakturę i kolor płytek uzgodnić z Zamawiającym. ściany: [2x1,25x10,50+ 0,90x1,40] x 6 = 165,06m2 półki: 2 x [2x(9,20+0,45)x0,25] x 5 + 2 x [9,30+2,92+2,56+3x0,45)] x 0,25 = 56,37 m2 dno kanałów: 6 x 10,50 x 0,90 = 56,70 m2 | m2 | 278.13
14 d.1.3.1 | 6.10 | 45421160-3 | Dostawa i montaż kątowników stalowych 45x45x5, malowane w pasy czarno-żółte, na krawędziach dolnych półek: 9,20 x 2 x 5 + 9,30 +2,92+2,56 =106,78 mb | mb | 106.78
15 d.1.3.1 | 6.5 | 45431000-7 | Wykonanie okładzin schodów z płytek stopnicowych z rowkiem antypoślizgowym na zaprawie klejowej, odpornymi na uszkodzenia mechaniczne, (pełny gres w przekroju) o właściwościach olejoodpornych, układanymi przy zastosowaniu masy klejącej na gotowym i wyrównanym podłożu,wraz z wykończeniem krawędzi kątownikiem stalowym, płytki 30x30 cm z rowkami przeciwpoślizgowymi, licowanie schodów w kanałach naprawczych.Fakturę i kolor płytek uzgodnić z Zamawiającym: schody: 7 x (0,20+0,30) x 0,90 x 6 = 18,90 m2 | m2 | 18.9
16 d.1.3.1 | 6.10 | 45421160-3 | Dostawa i montaż: Kraty stałe, stalowe, osadzone w dnie kanału, ocynkowane, o grubości 3 cm , wykonane z płaskownika grubości 3 mm, wzmocnione prętem zwijanym. kanały przeglądowe : 10,50 x 0,90 x 6szt =56,70 m2 | m2 | 56.7
Razem dział 1.3.1: Roboty wykończeniowe w kanałach | [6 empty] | Suma wartości netto |  |  | Suma wartości brutto
Numer pozycji przedmiaru | Numer specyfikacji technicznej | Numer CPV | Opis robót | J.m. | Ilość | Cena jednostkowa netto | Wartość netto (6x7) | Podatek |  | Wartość brutto (8+10)
[8 empty] | stawka 22% | kwota (8x9)
1 | 2 | 3 | 4 | 5 | 6 | 7 | 8 | 9 | 10 | 11
1.3.2 ROBOTY WYKOŃCZENIOWE W HALI
1 d.1.3.2 | 6.2.1 | 45262500-6 | Uzupełnienie ścian lub zamurowanie otworów w ścianach na zaprawie cementowo-wapiennej pustakami ściana pomiędzy warsztatem silnikowni i tokarkami (3,00x4,00-1,70x1,1) x 0,25 = 2,53 m3 przymurowanie otworu drzwiowego w warsztacie elektrycznym I 0,40 x 2,10 x 0,45 = 0,38 m3 zamurowanie otworu drzwi w w-cie elektrycznym III 1,50 x 2,10 x 0,45 =1,42 m3 | m3 | 4.33
2 d.1.3.2 | 6.2.3 | 45410000-4 | Wykonanie tynków wewn.zwykłych kat. III wykonyw.ręcznie na podłożu z cegły i pustaków na ścianach w pomieszczeniach o pow.podłogi ponad 5 m2 silnikownia (3,00x4,00-1,70x1,1) x 2 = 20,26 m2 ościeża drzwi warsztatowych: 0,40 x 2,10 x 2 = 1,68 m2 2 x 2,10 x 0,55 x 3 + 2 x 2,10 x 0,45 x 5 + 2 x 2,10 x 0,30 x 4 = 21,42 m2 | m2 | 43.36
3 d.1.3.2 | 6.2.1 | 45262600-7 | Wykonanie nadproży drzwiowych w scianach z cegieł-dostarczenie i osadzenie belek stalowych z dwuteowników NP 180 mm oraz obmurowanie i otynkowanie belek: 2,60 + 2,40 + 2,10 + 1,70 = 8,80 mb | mb | 8.8
4 d.1.3.2 | 6.8 | 45421114-6 | Dostawa i montaż drzwi aluminiowych, białych, w połowie przeszklonych,ze środkowym ramiakiem,klamką, zamkiem drzwiowym, samozamykaczem i blokadą. (wymiary podano w świetle wewnątrz ościeżnicy) Ościeżnica musi być wkuta do muru tak, aby nie zawężać światła otworu drzwiowego. Kierunek otwierania drzwi w stronę hali. silnikownia: 2,00 x 2,10 = 4,20 m2 obrabiarki: 1,80 x 2,10 = 3,78 m2 w-t techn.: 1,50 x 2,10 = 3,15 m2 w-t naprawy układu pomp: 1,50 x 2,10 = 3,15 m2 warsztat elektr. I: 1,10 x 2,10 = 2,31m2 warsztat elektr. II: 1,10 x 2,10 = 2,31m2 silnikownia: 1,10 x 1,70 =1,87 (pełne, dwuskrzydłowe z wycięciem na belkę suwnicową) Uwaga! Przed zleceniem stolarki na warsztat dokonać pomiarów na budowie a szczegóły ustalić z Zamawiającym | m2 | 20.77
5 d.1.3.2 | 6.8 | 45421114-6 | Dostawa i montaż drzwi aluminiowych, białych, pełnych, ocieplonych, ze środkowym ramiakiem,klamką, zamkiem drzwiowym, samozamykaczem i blokadą. (wymiary w świetle ościeżnicy) Ościeżnica musi być wkuta do muru tak, aby nie zawężać światła otworu drzwiowego: węzeł cieplny: 0,90 x2,10= 1,89 m2 | m2 | 1.89
6 d.1.3.2 | 6.2.3 | 45410000-4 | Wykonanie tynków wyrównujących pod płytki na ścianach budynków niemieszkalnych Hala: [2x(36,30+30,05) - 0,90 x 3,0 -1,0 x 2 -1,10 - 1,20 - 1,50 x 6 - 1,76 + (0,55+0,35) x 2 x 8 + (0,55+2x0,38) x 4 +(0,35+2x0,20) x 4 + (0,05x2+0,55) x 4 + (0,38x2+0,55) x 4] x 2,1 = 305,38 m2 Warsztat Napraw Części i Zespołów (silnikownia) 2 x (7,20+12,10) x 2,10 = 81,06 m2 Warsztat Mechaniczno-Ślusarski (tokarki) 2 x (7,20+5,50+8,10+7,50) x 2,10 = 118,86 m2 Warsztat Naprawy Układów Zasilania (mag.wulk.) 2 x (6,00+7,10) x 2,10 = 55,02 m2 Pomieszczenie obok myjni (IMPEL): 2 x (3,70+4,00) x 2,10 = 32,34 m2 Pomieszczenie dla sprężarki: 2 x (4,00+3,10) x 2,10 = 29,82 m2 myjnia części: 2x(7,05+5,60)x3,50+ 2x0,25x(2x1,40+1,45)+0,30x(2x3,40+1,45)-2x1,45x1,40-1,50x2,40-1,55x2,10-3,50x1,45 = 77,16 m2 | m2 | 699.64
7 d.1.3.2 | 6.5 | 45431000-7 | Licowanie ścian płytkami gresowymi, powierzchnia gładka, matowa, o wymiarach 30x30 cm-na klej z wykończeniem listwą PCV,fuga ciemna. Rodzaj i kolor płytek przed zakupem uzgodnić z Zamawiającym. Hala: [2 x (36,30+30,05) - 0,90 x 3,0 - 1,0 x 2 -1,10 - 1,20 - 1,50 x 6 - 1,76 + (0,55+0,35) x 2 x 8 + (0,55+2x0,38) x 4 + (0,35+2x0,20) x 4 + (0,05x2+0,55) x 4 + (0,38x2+0,55) x 4] x 2,1 = 305,38 m2 Warsztat Napraw Części i Zespołów (silnikownia) 2 x (7,20+12,10) x 2,10 = 81,06 m2 Warsztat Mechaniczno-Ślusarski (tokarki) 2 x (7,20+5,50+8,10+7,50) x 2,10 = 118,86 m2 Warsztat Naprawy Układów Zasilania (mag.wulk.) 2 x (6,00+7,10) x 2,10 = 55,02 m2 Pomieszczenie obok myjni (IMPEL): 2 x (3,70+4,00) x 2,10 = 32,34 m2 Pomieszczenie dla sprężarki: 2 x (4,00+3,10) x 2,10 = 29,82 m2 Ościeża drzwi warsztatowych: 2x2,10x0,55x3+2x2,10x0,45x 5+2x2,10x0,30x4=21,42 m2 | m2 | 643.9
8 d.1.3.2 | 6.5 | 45431000-7 | Jak wyżej, lecz płytkami gresowymi o właściwościach olejoodpornych (atest) gres pełny w przekroju,fuga ciemna olejoodporna,płytki układane na pełnej zaprawie klejowej z impregnacją. Rodzaj i kolor płytek przed zakupem uzgodnić z Zamawiającym. myjnia części: 2 x (7,05+5,60) x 3,50 +2 x 0,25 x (2x1,40+1,45) + 0,30 x (2x3,40+1,45) - 2 x 1,45 x 1,40 -1,50 x 2,40 - 1,55 x 2,10 -3,50 x 1,45 = 77,16 m2 | m2 | 77.16
9 d.1.3.2 | 6.5 | 45431000-7 | Wykonanie posadzki z płytek gresowych 30x30 cm (gres pełny w przekroju, olejoodporne), wraz z fugą w kolorze ciemnym, układanej w karo na pełnej zaprawie klejowej wraz z zaimpregnowaniem środkiem do zabezpieczania płytek przed wilgocią i olejami. Typ i kolor płytek ustalić z Zamawiającym pomieszczenie IMPEL: 4 x 3,70 = 14,80 m2 pomieszczenie sprężarki : 4,00 x 3,10 = 12,40 m2 pomieszczenie magazynu ogumienia : 6,00x7,10=42,60 m2 | m2 | 69.8
10 d.1.3.2 | 6.2.3 | 45410000-4 | Przetarcie i wyrównanie tynków ścian pod malowanie farbami akrylowymi i, z wykuciem wszelkich zbędnych haków i zawieszeń oraz uzupełnieniem bruzd po wymianie rur i przewodów.. Hala: 2 x (36,30+30,05) x 5,0 - 3,5 x 3,5 x 5 = 602,25 m2 Warsztat Napraw Części i Zespołów (silnikownia) 2 x (7,20+12,10) x 2,00 = 77,20 m2 Warsztat Mechaniczno-Ślusarski (tokarki) 2 x (7,20+5,50+8,10+7,50) x 2,00 = 113,20m2 Warsztat Naprawy Układów Zasilania 2 x (6,00+7,10) x 2,00 = 52,40 m2 Pomieszczenie obok myjni (IMPEL): 2 x (3,70+4,00) x 2,90 = 44,66 m2 Pomieszczenie dla sprężarki: 2 x (4,00+3,10) x 2,90 = 41,18 m2 | m2 | 930.89
11 d.1.3.2 | 6.6 | 45442000-7 | Zmycie, zeskrobanie starej farby i przygotowanie powierzchni pod malowanie oraz gruntowanie podłoży preparatami zabezpieczającymi przed penetracją olejów i wilgoci wgłąb tynku - powierzchnie ścian i stropu 985,97 +1556,35 = 2542,32 m2 | m2 | 2542.32
12 d.1.3.2 | 6.6 | 45442100-8 | Dwukrotne malowanie powierzchni wewnętrznych farbami akrylowymi, zmywalnymi, tynków gładkich ścian. Kolor farby uzgodnić z Zamawiającym Hala: 2 x (36,30+30,05) x 5,0 - 3,5 x 3,5 x 5= 602,25 m2 Warsztaty: Warsztat Napraw Części i Zespołów (silnikownia) 2 x (7,20+12,10) x 2,00 = 77,20 m2 Warsztat Mechaniczno-Ślusarski (tokarki) 2 x (7,20+5,50+8,10+7,50) x 2,00 = 113,20m2 Warsztat Naprawy Układów Zasilania 2 x (6,00+7,10) x 2,00 = 52,40 m2 Pomieszczenie obok myjni (IMPEL): 2 x (3,70+4,00) x 2,90 = 44,66 m2 Pomieszczenie dla sprężarki: 2 x (4,00+3,10) x 2,90 = 41,18 m2 Biuro Mistrzów (6,00+7,20x2) x 2,70 = 55,08 m2 | m2 | 985.97
13 d.1.3.2 | 6.6 | 45442100-8 | Dwukrotne malowanie farbami akrylowymi ,zmywalnymi, starych tynków wewnętrznych z uprzednim przygotowaniem powierzchni - stropy wraz z belkami stropowymi: Hala: [36,30x30,05--4x30,00x3,20-(10,40+7,50) x 3,20 x wsp 2 = 649,54 x 2 = 1299,08 m2 Warsztaty: 7,20 x 12,10 = 87,12 m2 7,20 x 5,50 + 8,10 x 7,50 = 100,35m2 6,00 x 7,10 = 42,60 m2 3,70 x 4,00 = 14,80 m2 4,00 + 3,10 =12,40 m2 | m2 | 1556.35
14 d.1.3.2 | 6.10 | 45421160-3 | Dostawa i montaż żaluzji ruchomych o wymiarach 0,65mx0,65m, ze stali nierdzewnej, od strony myjni autobusowej w ścianie hali szt 2 | szt | 2
15 d.1.3.2 | 6.9 | 45330000-9 | Wymiana rur kanalizacyjnych żeliwnych na PCV fi 75-110 wraz z rewizją, z wkuciem rury do ściany, zatynkowaniem i obudową obejścia belki płytami karton.-gipsowymi. Piony fi 110: 4,00 mb piony fi 75: 6,50+3,50+3,50+3,50=17,00 mb podejścia fi 75 : 5,5 + 3,00= 8,50mb | mb | 29.5
16 d.1.3.2 | 6.6 | 45442100-8 | Uszczelnienie sznurem dylatacji w stropie, wypełnienie szczeliny materiałem elastycznym i pomalowanie belek dylatacja w pomieszczeniu obrabiarek : 7,20 mb | mb | 7.2
17 d.1.3.2 | 6.6 | 45442100-8 | Prostowanie,czyszczenie,malowanie antykorozyjne i dwukrotne malowanie nawierzchniowe blachy ryflowanej szer 0,65 m, stanowiącej przekrycie kanału energetycznego oraz prostowanie zagietych blach 75 mb | mb | 75
RAZEM: 1.3.2. Roboty wykończeniowe w hali | [6 empty] | Suma wartości netto |  |  | Suma wartości brutto
RAZEM: Dział 1.1. + 1.2. + 1.3.1. + 1.3.2. REMONT GŁÓWNEJ HALI NAPRAW (sumę należy wpisać do Formularza oferty - Załącznik Nr 2 do SIWZ)
Uwaga!
1. Koszt dostawy,montażu,przestawienia i demontażu rusztowań po zakończeniu robót należy wkalkulować do ceny ofertowej.
2. Do obowiązków Wykonawcy należy zabezpieczenie wszelkich instalacji przed zabrudzeniem i uszkodzeniem na czas remontu oraz wywóz ziemi i gruzu.
3. Praca na hali odbywa się w ruchu ciągłym.
4. Wszystkie prace remontowe należy wykonywać etapowo, w taki sposób, aby nie zakłócać pracownikom MZK wykonywania napraw bieżących przy autobusach.
Ze względu na ruch autobusów na hali,Wykonawca zobowiązany jest do maksymalnego zwrócenia uwagi na bezpieczeństwo przy wykonywanych pracach.