## Przedmiar robót
Załacznik Nr 4 cz. 2
do SIWZ
Przedmiar robót
na remont nawierzchni asfaltowej na terenie MZK
Numer poz. przed miaru | Numer CPV | Numer specyfikacji technicznej | Opis robót | J.m. | Ilość | Cena jednostkowa netto | Wartość netto (6x7) | Podatek |  | Wartość brutto (8+10)
[8 empty] | stawka 22% | kwota (8x9)
1 | 2 | 3 | 4 | 5 | 6 | 7 | 8 | 9 | 10 | 11
1. | 45233223-8 | 1.2.2 | Frezowanie starej nawierzchni asfaltowej, na głębokośc 6 cm, odcięcie piłą mechaniczną wraz z wywiezieniem gruzu poza teren zakładu i utylizacją: 1600 m2 | m2 | 1600
2. | 45232130-2 | 1.2.1 | Wykop koparką pod wykonanie studzienki z wpustem deszczowym oraz przykanalik wraz z jego zasypaniem, zagęszczeniem gruntu i odwozem nadmiaru ziemi po wykonaniu robót montażowych. pod studzienkę 1,50x1,60x1,50 = 3,60 m3 pod przykanalik 10x0,60x1,50 = 9,00 m3 | m3 | 12.6
3. | 45232130-2 | 1.2.1 | Dostawa i montaż kompletnej studzienki kanalizacyjnej fi 600 z kratą wpustową żeliwną oraz pierścieniem odciążającym szt 1 | szt | 1
4. | 45232130-2 | 1.2.1 | Dostawa materiału i wykonanie przykanalików z rur PCV fi 200, z włączeniem do istniejącej kanalizacji deszczowej fi 300 wraz z podsypką z piasku 20 cm i obsypką rur ok.20 cm powyżej rury 10 mb | mb | 10
5. | 45233223-8 | 1.2.1 | Dostawa materiału i uzupełnienie podbudowy z tłucznia drogowego wraz z zagęszczeniem (1,50x1,50+10x0,60)x0,60 = 4,95 m3 | m3 | 4.95
Numer poz. przed miaru | Numer CPV | Numer specyfikacji technicznej | Opis robót | J.m. | Ilość | Cena jednostkowa netto | Wartość netto (6x7) | Podatek |  | Wartość brutto (8+10)
[8 empty] | stawka 22% | kwota (8x9)
1 | 2 | 3 | 4 | 5 | 6 | 7 | 8 | 9 | 10 | 11
6. | 45232130-2 | 1.2.2 | Regulacja istniejących zaworów hydrantowych i wodociągowych 5 szt | szt. | 5
7. | 45232130-2 | 1.2.2 | Regulacja istniejących studzienek kanalizacyjnych 20 szt | szt. | 20
8. | 45233223-8 | 1.2.2 | Profilowanie istniejącej nawierzchni w celu uzyskania spadków, w kierunku kratek ściekowych, nakładka asfaltowa gr. ok.2-3 cm 600 m2 | m2 | 600
9. | 45233223-8 | 1.2.2 | Dostawa materiału i wykonanie dywanika z mieszanki mineralno - bitumicznej, skropienie emulsją, ( warstwa ścieralna gr.6 cm ) droga przed wjazdem do Budynku Pomocniczego 20,00 x 80,00 = 1600 m2 | m2 | 1600
10. | 45233223-8 | 1.2.3 | Remonty cząstkowe starej nawierzchni asfaltowej: odcięcie piłą mechaniczną, uzupełnienie podbudowy, uzupełnienie nawierzchni masą mineralno-bitumiczną grubości ok. 10 cm, skropienie emulsją, oraz wywiezienie odpadów poza teren zakładu. Grubość starego asfaltu ok. 10 -12 cm 300 m2 - około 30 miejsc | m2 | 300
RAZEM | [6 empty] | Suma wartości netto |  |  | Suma wartości brutto
Uwaga!
Rozliczenie nastąpi kosztorysem powykonawczym wg ilości rzeczywiście wykonanych robót i cen jednostkowych podanych w ofercie, jednak w kwocie nie wyższej niż wartość umowy.