## przedmiar
Załącznik Nr 04 cz. 1
do SIWZ
Remont pomieszczenia w budynku pomocniczym
Numer pozycji przedmiaru | Numer specyfikacji technicznej | Numer CPV | Opis robót | J.m. | Ilość | Cena jednostkowa netto | Wartość netto (6x7) | Podatek |  | Wartość brutto (8+10)
[8 empty] | stawka % | kwota (8x9)
1 | 2 | 3 | 4 | 5 | 6 | 7 | 8 | 9 | 10 | 11
Część I : Roboty budowlane
1.d 1 | 5.4.1 | 45432100-5 | Rozebranie posadzki | m2 | 53.68
z płytek PCV
9,50x5,65 = 53,68 m2
2.d 1 | 5.4.4 | 45262321-7 | Wzmocnienie posadzki siatką z tworzyw sztucznych | m2 | 53.68
( pod płytki )
9,50x5,65 = 53,68 m2
3.d 1 | 5.4.3. | 45262321-7 | Warstwa wyrównawcza pod posadzkę z zaprawy | m2 | 53.68
cementowej samopoziomującej grubości 2-4 cm
9,50x5,65 = 53,68 m2
4.d 1 | 5.4.1 | 45442190-5 | Zmycie ścian i usunięcie starej farby emulsyjnej i olejnej ( lamperia ) | m2 | 98.34
z wykuciem wszelkich haków i zawieszeń
ściany: (9,50+5,65)x2x1,00 + 2x(0,55+0,42)x1,00 = 32,24 m2
lamperia : (9,50+5,65)x2x2,05 + 2x(0,55+0,42)x2,05 = 66,10 m2
5.d 1 | 5.4.2. | 45324000-4 | Pogrubienie i wyrównanie tynków wewnętrznych ścian | m2 | 98.34
kat.III na zaprawie cementowo-wapiennej
( tynki wewnętrzne szatni po opaleniu lamperii )
ściany: (9,50+5,65)x2x3,05 + 2x(0,55+0,42)x3,05 =98,34 m2
6.d 1 | 5.4.7 | 45432210-9 | Reprofilacja ościeży okiennych płytami karton-gipsowymi | m2 | 2.16
na zaprawie klejowej
4x(1,10+2x0,80)x0,20 = 2,16 m2
7.d 1 | 5.4.7 | 45432210-9 | Obudowa słupów i belek płytami karton-gipsowymi | m2 | 7.32
na ruszcie metalowym
słupy na rurach c.o.: (0,30+0,15x2)x3,05x4 =7,32m2
8.d 1 | 5.4.7 | 45442000-7 | Ochrona narożników wypukłych kątownikiem aluminiowym | mb | 32.8
2x(0,80+2x2,05) = 9,80 mb
4x(1,10+2x0,80)= 10,80 mb
3,05x4=12,20 mb
9.d 1 | 5.4.7 | 45421146-9 | Strop podwieszany na ruszcie metalowym, | m2 | 53.68
obniżony o 15-20 cm,
z płyt kartonowo-gipsowych
z możliwością zamontowania lamp rastrowych.
sufit : 9,50x5,65 = 53,68 m2
10.d 1 | 5.4.7 | 45421146-9 | Wycięcie otworów w stropie podwieszanym dla lamp rastrowych | szt | 8
szt 8
11.d 1 | 5.4.2.3 | 45442000-7 | Tynki cienkowarstwowe z suchej | m2 | 88.44
mieszanki tynkarskiej gipsowej
na płytach gipsowych :
(0,30+0,15x2)x1,05x4 + 9,50x5,65 = 56,20 m2
na tynkach cem.-wap.:
ściany: (9,50+5,65)x2x1,00 + 2x(0,55+0,42)x1,00 = 32,24 m2
12.d 1 | 5.4.2.3 | 45442000-7 | Jak wyżej, lecz na ościeżach drzwiowych i okiennych | m2 | 6.08
2x(0,80+2x2,05)x0,40 = 3,92 m2
4x(1,10+2x0,80)x0,20 = 2,16 m2
13.d 1 | 5.4.6 | 45442100-8 | Dwukrotne malowanie podłoży gipsowych farbą akrylową | m2 | 94.52
zmywalną z przygotowaniem powierzchni i zagruntowaniem
preparatem gruntujacym (kolor uzgodnić z Zamawiającym-
wysoki standard)
88,44+6,08= 94,52 m2
14.d 1 | 5.4.4 | 45262321-7 | Wymiana progów na listwy podłogowe | szt | 2
dł. 0,80 m
szt 2
15.d 1 | 5.4.5 | 45431000-7 | Licowanie ścian płytkami o wymiarach 20x25cm | m2 | 63.68
w kolorach jasnych o strukturze matowej, na klej , listwy narożne PCV
(9,50+5,65-0,80)x2x2,00+ 2x(0,55+0,42)x2,00+4x0,30x2,00 = 63,68 m2
16.d 1 | 5.4.5 | 45431000-7 | Uzupełnienie silikonem szczelin pomiędzy | mb | 20.6
ościeżnicą i ościeżem drzwiowym
(0,80+2x2,05)x2 = 9,80 mb
4x(1,10+2x0,80) = 10,80 mb
17.d 1 | 5.4.4 | 45431000-7 | Posadzki z płytek GRES 30x30 cm | m2 | 54.16
na zaprawie klejowej układane w karo
9,50x5,65 + 0,80x0,30x2 = 54,16 m2
18.d 1 | 5.4.4 | 45431000-7 | Cokoliki z płytek Gres wysokości 5-8 cm, na zaprawie klejowej, | mb | 30.64
cięte z płytki podłogowej ( o wymiarach 0,20x0,05cm)
(9,50+5,65)x2+2x(0,55+0,42)-2x0,80=30,64 mb
19.d 1 | 5.4.4 | 45431000-7 | Dostawa i osadzenie w murze belek z dwuteowników 150 mm | mb | 6.2
wraz z wykuciem gniazd, założeniem marek, przyspawaniem
i obmurowaniem belek
mb 6,20
Numer pozycji przedmiaru | Numer specyfikacji technicznej | Numer CPV | Opis robót | J.m. | Ilość | Cena jednostkowa netto | Wartość netto (6x7) | Podatek |  | Wartość brutto (8+10)
[8 empty] | stawka % | kwota (8x9)
1 | 2 | 3 | 4 | 5 | 6 | 7 | 8 | 9 | 10 | 11
Część II : Roboty instalacyjne
1.d 2 | 5.4.9 | 45330000-9 | Wymiana kratek wentylacyjnych - kratka ze stali nierdzewnej | szt | 1
szt 1
2.d 2 | 5.4.9 | 45331100-7 | Dostawa i montaż zaworów automatycznych odpowietrzajacych | szt | 3
szt 3
3.d 2 | 5.4.9 | 45331100-7 | Demontaż starych grzejników GZ 4x1,00 | szt | 5
szt 5
4.d 2 | 5.4.9 | 45331100-7 | Dostawa i montaż nowych grzejników stalowych | szt | 2
dwupłytowych 900x1000 mm
szt 2
5.d 2 | 5.4.9 | 45331100-7 | Dostawa i montaż grzejników drabinkowych łazienkowych | szt | 2
o wymiarach max 1000x2000 mm
szt 2
6.d 2 | 5.4.9 | 45331100-7 | Wymiana zaworu grzejnikowego na termostatyczny z głowicą | szt | 4
termoregulacyjną
szt 4
7.d 2 | 5.4.9 | 45331100-7 | Dostawa i montaż zaworu grzejnikowego spustowego | szt | 4
szt 4
8.d 2 | 5.4.9 | 45331100-7 | Wymiana rur instalacyjnych fi 15 wraz z ich regulacją (gałązki) | szt | 4
kpl 4
Część III : Roboty elektryczne
1.d 3 | 5.4.8 | 45311000-0 | Demontaż opraw przykręcanych wraz z kloszem | szt | 5
szt 5
2.d 3 | 5.4.8 | 45311000-0 | Demontaż kabli elektrycznych YDY 3x2,5 | mb | 70
mb 70
3.d 3 | 5.4.8 | 45311000-0 | Demontaż wyłączników instalacyjnych | szt | 2
szt 2
4.d 3 | 5.4.8 | 45311000-0 | Przekucia fi 40 mm dla kabli | szt | 2
w ścianie o grubości 2 cegieł
5.d 3 | 5.4.8 | 45311000-0 | Wykucie bruzd w tynku dla przewodów elektrycznych | mb | 30
oraz dla osadzenia przepustu z rur gładkich PCV
mb 30
6.d 3 | 5.4.8 | 45311000-0 | Zaprawienie bruzd instalacyjnych | mb | 30
mb 30
7.d 3 | 5.4.8 | 45311000-0 | Dostawa i instalacja puszek podtynkowych instalacyjnych fi 80 9 szt | szt | 9
8.d 3 | 5.4.8 | 45311000-0 | Dostawa i ułozenie przewodów kabelkowych 3x1,5 | mb | 40
układane na konstrukcji stropu podwieszanego
mb 40
9.d 3 | 5.4.8 | 45311000-0 | Dostawa i ułożenie przewodów kabelkowych 3x2,5 | mb | 30
układane w tynku
mb 30
10.d 3 | 5.4.8 | 45311200-2 | Montaż lamp rastowych świetlówkowych | szt | 8
2x36 W z odbłyśnikiem, montowanych w stropie podwieszanym
( lampy inwestora )
szt 8
Numer pozycji przedmiaru | Numer specyfikacji technicznej | Numer CPV | Opis robót | J.m. | Ilość | Cena jednostkowa netto | Wartość netto (6x7) | Podatek |  | Wartość brutto (8+10)
[8 empty] | stawka % | kwota (8x9)
1 | 2 | 3 | 4 | 5 | 6 | 7 | 8 | 9 | 10 | 11
11.d 3 | 5.4.8 | 45311000-0 | Dostawa i montaż na gotowym podłożu łączników instalacyjnych podtynkowych schodowych | szt | 3
szt 3
12.d 3 | 5.4.8 | 45311000-0 | Dostawa i montaż do gotowego podłoża gniazd wtyczkowych z uziemieniem 16A/2.5mm2 - gniazdo 2P+Z | kpl | 4
podtynkowe podwójne 4 kpl
13.d 3 | 5.4.8 | 45311200-2 | Zmiana miejsca zamontowania lampy plafoniery w sasiednim pomieszczeniu WC wraz z podłaczeniem elektrycznym | kpl | 1
kpl 1
14.d 3 | 5.4.8 | 45311000-0 | Pomiary natężenia oświetlenia | kpl | 1
1 komplet
15.d 3 | 5.4.8 | 45311000-0 | Pomiar skuteczności zerowania 8+6 =14 szt | szt | 14
16.d 3 | 5.4.8 | 45311000-0 | Sprawdzenie i pomiar kompletnego 1-fazowego obwodu elektrycznego niskiego napięcia | szt | 2
Kwota łącznie: (należy wpisać do Formularza oferty) | [6 empty] | Suma wartości netto |  |  | Suma wartości brutto
Uwaga!
Wywóz gruzu oraz wszelkie prace porządkowe i zabezpieczenia należy wkalkulować do ceny oferty.