## Kan.sanitarna
Załącznik Nr 4 cz. 2
do SIWZ
PRZEDMIAR ROBÓT
Remont kanalizacji sanitarnej na terenie zajezdni MZK w Bielsku-Białej
CPV 45.23.24.40-8
Numer pozycji przedmiaru | Numer CPV | Numer specyfikacji | Opis robót | j.m. | Ilość | Cena jednostkowa netto | Wartość netto (6x7)
1 | 2 | 3 | 4 | 5 | 6 | 7 | 8
1. | 45232440-8 | 1.3.2 | Remont przewodów kanalizacji sanitarnej metodą burstliningu (bezwykopową) krótkimi modułami rurowymi PVC-U fi 200x9,6 o litej ściance i nominalnej sztywności obwodowej SN32 Średnica nominalna istniejącego kanału z rur kamionkowych - Fi 200 mm 187 mb | mb | 187
2. | 45232440-8 | 1.3.2 | Remont przewodów kanalizacji sanitarnej metodą burstliningu (bezwykopową) krótkimi modułami rurowymi PVC-U fi 280x13,40 o litej ściance i nominalnej sztywności obwodowej SN32 Średnica istniejącego kanału z rur kamionkowych - Fi 300 mm 25 mb | mb | 25
3. | 45110000-1 | 1.3.4 | Odcięcie asfaltu piłą mechaniczną i wykonanie wykopów liniowych szer do 1m w gruncie kat V pod kanalizację sanitarną na głębokość do 2 m wraz z wykonaniem systemowego zabezpieczenia ścian wykopu oraz odwozem nadmiaru ziemi i asfaltu na wysypisko na odległośc do 10 km. Cena musi zawierać również opłaty za utylizację. 7 mb | mb | 7
4. | 45233223-8 | 1.3.5 | Rozebranie chodnika z kosztki brukowej betonowej wraz z podsypką piaskową 6 m2 | m2 | 6
5. | 45110000-1 | 1.3.4 | Wykonanie wykopów liniowych w terenach zielonych szer do 1m w gruncie kat V pod kanalizację sanitarną na głębokość do 4 m wraz z wykonaniem systemowego zabezpieczenia ścian wykopu oraz odwozem nadmiaru ziemi i asfaltu na wysypisko na odległośc do 10 km. Cena musi zawierać również opłaty za utylizację. 12 mb | mb | 12
Numer pozycji przedmiaru | Numer CPV | Numer specyfikacji | Opis robót | j.m. | Ilość | Cena jednostkowa netto | Wartość netto (6x7)
1 | 2 | 3 | 4 | 5 | 6 | 7 | 8
6. | 45110000-1 | 1.3.4 | Wykonanie wykopów liniowych w terenach zielonych, grunt kat IV pod kanalizację sanitarną na głębokość do 5 m wraz z wykonaniem systemowego zabezpieczenia ścian wykopu oraz odwozem nadmiaru ziemi na wysypisko na odległośc do 10 km. Cena musi zawierać również opłaty za utylizację. 15 mb | mb | 15
7. | 45232440-8 | 1.3.3 | Dostawa materiałów i wykonanie podsypki i obsypki z piasku dwoma warstwami gr 20 cm każda pod ułożenie rur kanalizacyjnych. 34 mb x 0,60 m x 2 = 40,80 m2 | m2 | 40,80
8. | 45232440-8 | 1.3.3 | Dostawa materiału i ułożenie w wykopie odcinków kanalizacji sanitarnej wraz z podłączeniem do istniejacego kanału, wyprofilowanie spadków. z rur PCV fi 200 7 +12 mb =19 mb | mb | 19
9. | 45232440-8 | 1.3.3 | Dostawa materiału i ułożenie w wykopie odcinków kanalizacji sanitarnej z rur PCV fi 300, wyprofilowanie spadków. 15 mb | mb | 15
10. | 45110000-1 | 1.3.5 | Zasypanie wykopów ziemią z ukopu wraz z mechanicznym zagęszczeniem gruntu warstwami co 20 cm. 15x1,0x1,4+3x1,0x4,0 +15x1,2x5,0=123 m3 | m3 | 123
11. | 45233223-8 | 1.3.5 | Odtworzenie podbudowy z tłucznia w dwóch warstwach; pod nakładkę asfaltową w miejscach przekopów kanalizacyjnych. (15+3) m2 x 0,60 m = 10,80 m3 | m3 | 10,80
12. | 45233223-8 | 1.3.5 | Dostawa materiału i odtworzenie nawierzchni asfaltowej - warstwa konstrukcyjna grubości 10 cm asfaltu na wyremontowanych odcinkach. 15 m2 | m2 | 15
Numer pozycji przedmiaru | Numer CPV | Numer specyfikacji | Opis robót | j.m. | Ilość | Cena jednostkowa netto | Wartość netto (6x7)
1 | 2 | 3 | 4 | 5 | 6 | 7 | 8
13. | 45233223-8 | 1.3.5 | Dostawa materiału i odtworzenie nawierzchni asfaltowej warstwa ścieralna wraz z zakładką (6 cm grubości asfaltu) na wyremontowanych odcinkach. W trakcie odtwarzania nawierzchni uwzględnić wykonanie zakładek w warstwie scieralnej po około 50 cm z każdej strony. 15 m2 | m2 | 15
14. | 45233223-8 | 1.3.5 | Ułożenie na podsypce piaskowej gr 10 cm chodnika z kostki brukowej betonowej (kostka z odzysku). 6 m2 | m2 | 6
15. | 45232440-8 | 1.3.4 | Remont studni kanalizacyjnych z rur żelbetowych fi 1000 na trasie remontowanego odcinka kanalizacji bytowej wraz z uszczelnieniem końcówek nowego kanału względem starego rurociagu w studni startowej i końcowej pianką poliuretanową dla powstrzymania napływu wód gruntowych a następnie szybkowiążącą zaprawą cementową, wyprofilowanie kinety i uzupełnienie lub wymiana stopni włazowych. Głębokość studni: 3-4 m 17 szt. | szt. | 17
16. | 45232440-8 | 1.3.4 | Wymiana kwadratowego włazu zeliwnego na okrągły fi 600 wraz z podbetonowaniem i uzupełnieniem asfaltu. 1 szt. | szt. | 1
17. | 45232440-8 | 1.3.2 | Wykonanie monitoringu wizyjnego przed wykonaniem remontu i po ułożeniu nowych rur wraz z zapisem na płycie CD. 2 kpl | kpl | 2
OGÓŁEM | [6 empty] | Suma wartości netto | Stawka VAT | Suma wartości brutto
23%