## mała hala
WYMIANA INSTALACJI ELEKTRYCZNEJ W BUDYNKU POMOCNICZYM
Numer pozycji przedmiaru | Numer specyfikacji technicznej | Numer CPV | Opis robót | J.m. | Ilość | Cena jednostkowa netto | Wartość netto (6x7) | Podatek |  | Wartość brutto (8+10)
[8 empty] | stawka 22% | kwota (8x9)
1 | 2 | 3 | 5 | 4 | 6 | 7 | 8 | 9 | 10 | 11
Część 3. Wymiana instalacji elektrycznych w Budynku Pomocniczym
3.1 Wymiana instalacji elektrycznej na Małej Hali w Budynku Pomocniczym
3.1.1. PRACE DEMONTAŻOWE - Kod CPV 45311000-0. Specyfikacja techniczna rozdział 7
1. | Rozdział 7 | 45311000-0 | Demontaż skrzynek i rozdzielni skrzynkowych 20-50 kg | kpl. | 1
2. | Rozdział 7 | 45311000-0 | Demontaż opraw oświetleniowych rtęciowych, sodowych | szt. | 16
3. | Rozdział 7 | 45311000-0 | Demontaż opraw oświetleniowych w kanałach | szt. | 6
4. | Rozdział 7 | 45311000-0 | Demontaż łącznika natynkowego | szt. | 12
5. | Rozdział 7 | 45311000-0 | Demontaż uszczelnionego łącznika ŁK | szt. | 3
6. | Rozdział 7 | 45311000-0 | Demontaż gniazd 1f | szt. | 11
7. | Rozdział 7 | 45311000-0 | Demontaż gniazd 3 biegunowych | szt. | 4
8. | Rozdział 7 | 45311000-0 | Demontaż przewodów kabelkowych o łącznym przekroju żył do 12,5 mm2 układanych w korytkach i listwach instalacyjnych | mb | 865
9. | Rozdział 7 | 45311000-0 | Demontaż przewodów kabelkowych o łącznym przekroju żył 12,5-50 mm2 układanych w korytkach i listwach instalacyjnych | mb | 128
10. | Rozdział 7 | 45311000-0 | Odłączenie i podłączenie przewodów lub kabli 5 żyłowych Cu do silników w obudowie normalnej | szt. | 13
11. | Rozdział 7 | 45311000-0 | Demontaż przycisków sterowniczych | szt. | 13
3.1.2. INSTALACJA GNIAZD 1F I OŚWIETLENIA - Kod CPV 45311100-1. Specyfikacja techniczna rozdział 3 i 5
12. | Rozdział 3 | 45311100-1 | Rury winidurowe o śr.do 37 mm układane w posadzce | mb | 12
13. | Rozdział 3 | 45311100-1 | Wykucie bruzd | mb | 630
14. | Rozdział 3 | 45311100-1 | Przygotowanie podłoża do zabudowania wsporników do koryt metalowych | szt | 241
15. | Rozdział 3 | 45311100-1 | Dostawa i montaż na gotowym podłożu konstrukcji wsporczych przykręcanych na scianie (2 mocow.) wspornik WW100-36szt, WW200-130szt | szt. | 166
16. | Rozdział 3 | 45311100-1 | Konstrukcje wsporcze dla ciągów oświetleniowych - linia środkowa (KW1) 27szt, linie boczne (KW2) 50szt | szt. | 77
17. | Rozdział 3 | 45311100-1 | Dostawa i przykręcanie do gotowych otworów korytek szerokości 100 mm - roboty w budowli na wysokości 4-12 m, korytko KPL100H30-36m, korytko KPL50H30-75m | mb | 111
18. | Rozdział 3 | 45311100-1 | Dostawa i przykręcanie do gotowych otworów korytek szerokości 200 mm - roboty w budowli na wysokości 4-12 m | mb | 130
19. | Rozdział 3 | 45311100-1 | Dostawa i montaż przewodów kabelkowych o łącznym przekroju żył do 12.5 mm2, układane w gotowych bruzdach YDYżo 3x1,5-125m, YDYżo 4x1,5-226m, YDYżo 3x2,5-77m, YDY 2x2,5-44m, YDY 2x1,5-24m, YDYżo 4x2,5-51m, YDYżo 5x2,5-52m | mb | 599
20. | Rozdział 3 | 45311100-1 | Dostawa i montaż przewodów kabelkowych o łącznym przekroju żył do 12.5 mm2 układane w gotowych korytkach YDYżo 3x1,5-157m, YDYżo 4x1,5-393m, YDYżo 3x2,5-174m, YDY 2x2,5-26m, YDY 2x1,5-20m, YDYżo 4x2,5-168m, YDYżo 5x2,5-133m | mb | 1071
21. | Rozdział 3 | 45311100-1 | Dostawa i montaż przewodów kabelkowych o łącznym przekroju żył do 12.5 mm2, wciągane do rur - YDYżo 3x1,5-6m, YDYżo 4x1,5-20m, YDYżo 3x2,5-8m, YDY 2x2,5-6m, YDYżo 4x2,5-12m | mb | 52
22. | Rozdział 3 | 45311100-1 | Dostawa i montaż przewodów kabelkowych o łącznym przekroju żył do 30 mm2, układane w gotowych bruzdach YDYżo 5x4-32m, YDYżo 5x6-8m | mb | 40
23. | Rozdział 3 | 45311100-1 | Dostawa i montaż przewodów kabelkowych o łącznym przekroju żył do 30 mm2, układane na gotowych uchwytach bezśrubowych, w korytkach - roboty w budowli na wysokości 4-12 m - YDYżo 5x4-70m, YDYżo 5x6-25m | mb | 95
24. | Rozdział 3 | 45311100-1 | Przygotowanie podłoża pod mocowanie osprzętu na zaprawie cementowej lub gipsowej z wykonaniem ślepych otworów | szt. | 18
25. | Rozdział 3 | 45311100-1 | Dostawa i montaż na gotowym podłożu puszek p.t. bakelitowych o śr.do 60mm | szt. | 10
26. | Rozdział 3 | 45311100-1 | Dostawa i montaż puszek z tworzywa sztucznego montowanych do koryt metalowych | szt. | 34
27. | Rozdział 3 | 45311100-1 | Przygotowanie podłoża do zabudowania aparatów przez przykręcenie 21 aparatów | szt. | 21
28. | Rozdział 3 | 45311100-1 | Wykucie wnęk o głębokości do 1 ceg. w ścianach z cegieł na zaprawie cementowo-wapiennej | m2 | 0.06
29. | Rozdział 3 | 45311100-1 | Dostawa i montaż skrzynek i rozdzielnic skrzynkowych mocowanie przez zabetonowanie w gotowych otworach skrzynka PB24BIS | szt. | 1
30. | Rozdział 3 | 45311100-1 | Dostawa i mocowanie na gotowym podłożu transformatora 230V/24V w skrzynce | szt. | 2
31. | Rozdział 3 | 45311100-1 | Dostawa i montaż na gotowym podłożu odgałęźników bryzgoszczelnych bakelitowych | szt. | 16
32. | Rozdział 3 | 45311100-1 | Dostawa i montaż do gotowego podłoża gniazd wtyczkowych podtynkowych 2-bieg. z uziemieniem 10A/2.5mm2 - gniazdo 1f pt IP44-20szt ( w tym 2 szt w kanałach) | szt. | 20
33. | Rozdział 3 | 45311100-1 | Dostawa i montaż do gotowego podłoża gniazd wtyczkowych 24V IP44 | szt. | 8
34. | Rozdział 3 | 45311100-1 | Dostawa i montaż do gotowego podłoża gniazd wtyczkowych podtynkowych 3-bieg. z uziemieniem 10A/2.5mm2 - gniazdo 3f pt IP44 6szt : 16A,32A,64A | szt. | 6
35. | Rozdział 3 | 45311100-1 | Dostawa i montaż na gotowym podłożu łączników instalacyjnych podtynkowo łącznik schodowy IP66-4szt | szt. | 4
36. | Rozdział 3 | 45311100-1 | Dostawa i montaż na gotowym podłożu - przycisk N-426-3/Kz-X/Kc-Y/LzN-14szt, gniazdo 3x32A+N+PE IP44-3szt, gniazdo 3x63A+N+PE IP44-1szt, wyłącznik ŁK 15-1.825, obudowa OBP1-3szt | szt. | 21
37. | Rozdział 3 | 45311100-1 | Podłączenie przewodów kabelkowych pod zaciski lub bolce; przekrój żył do 2.5 mm2 | szt.żył | 256
38. | Rozdział 3 | 45311100-1 | Podłączenie silników w obudowie normalnej - kable 5-żyłowe Cu do 6 mm2 | szt. | 14
39. | Rozdział 3 | 45311100-1 | Sprawdzenie i pomiar kompletnego 1-fazowego obwodu elektrycznego niskiego napięcia | pomiar. | 15
40. | Rozdział 3 | 45311100-1 | Sprawdzenie i pomiar kompletnego 2,3-fazowego obwodu elektrycznego niskiego napięcia | pomiar. | 30
41. | Rozdział 3 | 45311100-1 | Pierwszy pomiar skutecznosci zerowania | pomiar. | 1
42. | Rozdział 3 | 45311100-1 | Następny pomiar skutecznosci zerowania | pomiar. | 136
3.1.3. INSTALOWANIE OPRAW OŚWIETLENIOWYCH - Kod CPV 45312311-0. Specyfikacja techniczna rozdział 4
42. | Rozdział 4 | 45312311-0 | Przygotowanie podłoża pod oprawy oświetleniowe przykręcane | kpl. | 55
43. | Rozdział 4 | 45312311-0 | Dostawa i montaż na gotowym podłożu opraw świetlówkowych przykręcanych w kanałach Aquaforce 2x36 PC-27szt, Aquaforce 2x36 PC z mod. Aw2h-4szt, | kpl. | 31
44. | Rozdział 4 | 45312311-0 | Dostawa i montaż opraw oświetleniowych na konstrukcji koryt - Aquaforce 2x58 AC-30szt, Aquaforce 2x58 AC z mod. Aw2h-6szt | kpl. | 36
Razem dział: Wymiana instalacji elektrycznych w Małej Hali Budynku Pomocniczego | [6 empty] | Suma wartości netto |  |  | Suma wartości brutto

## mag parter i piwnica
Numer poz. przedmiaru | Numer specyfikacji technicznej | Numer CPV | Opis robót | J.m. | Ilość | Cena jednostkowa netto | Wartość netto (6x7) | Podatek |  | Wartość brutto (8+10)
[8 empty] | stawka 22% | kwota (8x9)
1 | 2 | 3 | 5 | 4 | 6 | 7 | 8 | 9 | 10 | 11
3.2 Wymiana instalacji elektrycznej w Budynku Pomocniczym -parter i piwnica
2.2.1. PRACE DEMONTAŻOWE - Kod CPV 45311000-0. Specyfikacja techniczna rozdział 7
1. | Rozdział 7 | 45311000-0 | Demontaż skrzynek i rozdzielni skrzynkowych do10 kg (piwnica) | szt. | 1
2. | Rozdział 7 | 45311000-0 | Demontaż opraw oświetleniowych żarowych | szt. | 20
3. | Rozdział 7 | 45311000-0 | Demontaż opraw świtlówkowych | szt. | 70
4. | Rozdział 7 | 45311000-0 | Demontaż łączników | szt. | 29
5. | Rozdział 7 | 45311000-0 | Demontaż gniazd 1f | szt. | 11
6. | Rozdział 7 | 45311000-0 | Demontaż gniazd 3f | szt. | 1
7. | Rozdział 7 | 45311000-0 | Demontaż wyłącznika olejowego | szt. | 1
8. | Rozdział 7 | 45311000-0 | Demontaż przewodów kabelkowych o łącznym przekroju żył do 12,5 mm2 układanych w korytkach i listwach instalacyjnych | mb | 35
3.2.2. INSTALACJA GNIAZD 1F I OŚWIETLENIA - Kod CPV 45311100-1. Specyfikacja techniczna rozdział 3 i 5
8. | Rozdział 3 | 45311100-1 | Dosawa i montaż przep.rurow.w stropach i ścianach z cegly o gr. do 1 ceg. z mechanicznym przebij.otworow - rura o śr.zew.do 40 mm | przepust. | 20
9. | Rozdział 3 | 45311100-1 | Ręczne wykucie bruzd | mb | 550
10. | Rozdział 3 | 45311100-1 | Dostawa i montaż przewodów kabelkowych o łącznym przekroju żył do 7.5 mm2 układane w gotowych bruzdach YDY 2x1,5-28m, YDYżo 3x1,5-230m, YDYżo 4x1,5-60m, YDYżo 3x2,5-232m, YDYżo 5x1,5-50m | mb | 600
11. | Rozdział 3 | 45311100-1 | Przygotowanie podłoża pod mocowanie osprzętu na zaprawie cementowej lub gipsowej z wykonaniem ślepych otworów ręcznie w cegle | szt. | 90
12. | Rozdział 3 | 45311100-1 | Dostawa i montaż na gotowym podłożu puszek p.t.bakelitowych o śr.do 60mm | szt. | 44
13. | Rozdział 3 | 45311100-1 | Dostawa i montaż na gotowym podłożu puszek p.t. bakelitowych o średnicy do 80 mm | szt. | 46
14. | Rozdział 3 | 45311100-1 | Dostawa i montaż do gotowego podłoża gniazd wtyczkowych podtynkowych 2-bieg. z uziemieniem 10A/2.5mm2 - gniazdo 1f pt.-50, | szt. | 50
15. | Rozdział 3 | 45311100-1 | Przygotowanie podłoża do zabudowania aparatów - kucie mechan. pod kołki rozp.plast.w podł. z cegły - dzwonek-1szt, wyłącznik silnikowy-1szt | aparat | 2
16. | Rozdział 3 | 45311100-1 | Dostawa i montaż na gotowym podłożu dzwonka i czujki ruchu | szt. | 2
17. | Rozdział 3 | 45311100-1 | Dostawa i montaż na gotowym podłożu łączników instalacyjnych podtynkowych : łącznik pt. pojedynczy -12szt, łącznik pt. seryjny-2szt, łącznik schodowy-19szt, łącznik krzyżowy-1szt, przycisk "dzwonek" IP44-1szt | szt. | 35
18. | Rozdział 3 | 45311100-1 | Podłączenie przewodów kabelkowych pod zaciski lub bolce; przekrój żył do 2.5 mm2 | szt.żył | 126
19. | Rozdział 3 | 45311100-1 | Sprawdzenie i pomiar kompletnego 1-fazowego obwodu elektrycznego niskiego napięcia | pomiar. | 20
20. | Rozdział 3 | 45311100-1 | Pierwszy pomiar skutecznosci zerowania | pomiar. | 1
21. | Rozdział 3 | 45311100-1 | Następny pomiar skutecznosci zerowania | pomiar. | 144
3.2.3. INSTALOWANIE OPRAW OŚWIETLENIOWYCH - Kod CPV 45312311-0. Specyfikacja techniczna rozdział 4
22. | Rozdział 4 | 45312311-0 | Przygotowanie podłoża pod oprawy oświetleniowe przykręcane | kpl. | 92
23. | Rozdział 4 | 45312311-0 | Dostawa i montaż na gotowym podłożu opraw świetlówkowych przykręcanych Punch 2x58 HF ALU-2szt, Punch 2x36W HHF ALU Thorn -8 szt,Punch 1x58W HF ALU Thorn13 szt, Aquaforce 2x36 PC-1szt, Poppack 2x36 z odbłyśnikiem-48szt, Poppack 2x58W z odbłyśnikiem-1szt, Prymat 1/8/3/1/A (2H2)-19szt | kpl. | 92
Razem dział: Wymiana instalacji elektrycznych wi Budynku Pomocniczym - parter i piwnica | [6 empty] | Suma wartości netto |  |  | Suma wartości brutto

## magazyn I p. i archiwum
Numer pozycji przedmiaru | Numer specyfikacji technicznej | Numer CPV | Opis robót | J.m. | Ilość | Cena jednostkowa netto | Wartość netto (6x7) | Podatek |  | Wartość brutto (8+10)
[8 empty] | stawka 22% | kwota (8x9)
1 | 2 | 3 | 5 | 4 | 6 | 7 | 8 | 9 | 10 | 11
3.3 Wymiana instalacji elektrycznej w Budynku Pomocniczym - I piętro i archiwum
2.3.1. PRACE DEMONTAŻOWE - Kod CPV 45311000-0. Specyfikacja techniczna rozdział 7
1. | Rozdział 7 | 45311000-0 | Demontaż opraw oświetleniowych żarowych | szt. | 4
2. | Rozdział 7 | 45311000-0 | Demontaż opraw świtlówkowych | szt. | 25
3. | Rozdział 7 | 45311000-0 | Demontaż łączników | szt. | 11
4. | Rozdział 7 | 45311000-0 | Demontaż gniazd 1f | szt. | 14
5. | Rozdział 7 | 45311000-0 | Demontaż gniazd 3f | szt. | 2
6. | Rozdział 7 | 45311000-0 | Demontaż przewodów kabelkowych o łącznym przekroju żył do 12,5 mm2 układanych w rurach | mb | 60
7. | Rozdział 7 | 45311000-0 | Demontaż rur winidurowych o śr.do 47 mm instalacji natynkowej | mb | 25
3.3.2. INSTALACJA GNIAZD 1F I OŚWIETLENIA - Kod CPV 45311100-1. Specyfikacja techniczna rozdział 3 i 5
8. | Rozdział 3 | 45311100-1 | Montaż przep.rurow.w stropach i ścianach z cegly o gr. do 1 ceg. z mechanicznym przebij.otworow - rura o śr.zew.do 40 mm | przepust. | 10
10. | Rozdział 3 | 45311100-1 | Ręczne wykucie bruzd | mb | 300
11. | Rozdział 3 | 45311100-1 | Przygotowanie podłoża do zabudowania wsporników do koryt metalowych | szt | 26
12. | Rozdział 3 | 45311100-1 | Rury winidurowe karbowane (giętkie) układane p.t. w gotowych bruzdach DVR50 | mb | 5
13. | Rozdział 3 | 45311100-1 | Dostawa i montaż na gotowym podłożu konstrukcji wsporczych przykręcanych na scianie (2 mocow.) wspornik WW50-26szt | szt. | 26
14. | Rozdział 3 | 45311100-1 | Przykręcanie do gotowych otworów korytek szer.do 100mm - korytko KPL100H30-14m, korytko KPL50H30-12m | mb | 26
15. | Rozdział 3 | 45311100-1 | Dostawa i montaż przewodów kabelkowych o łącznym przekroju żył do 7.5 mm2 układane w gotowych bruzdach YDYżo 5x1,5-12m, YDYżo 3x1,5-100m, YDYżo 4x1,5-85m, YDYżo 3x2,5-103 m | mb | 300
16. | Rozdział 3 | 45311100-1 | Dostawa i montaż przewodów kabelkowych o łącznym przekroju żył do 12.5 mm2 układane w gotowych korytkach YDYżo 5x1,5-8m, YDYżo 4x1,5-7m, YDYżo 3x2,5-10m | mb | 25
19. | Rozdział 3 | 45311100-1 | Przygotowanie podłoża pod mocowanie osprzętu na zaprawie cementowej lub gipsowej z wykonaniem ślepych otworów ręcznie w cegle | szt. | 35
20. | Rozdział 3 | 45311100-1 | Dostawa i montaż na gotowym podłożu puszek p.t.bakelitowych o śr.do 60mm | szt. | 20
21. | Rozdział 3 | 45311100-1 | Dostawa i montaż na gotowym podłożu puszek p.t. bakelitowych o średnicy do 80 mm | szt. | 15
23. | Rozdział 3 | 45311100-1 | Dostawa i montaż do gotowego podłoża gniazd wtyczkowych podtynkowych 2-bieg. z uziemieniem 10A/2.5mm2 - gniazdo 1f pt poj..-14 szt,podwójne - 2 szt, gniazdo 1f pt IP44-2szt, gniazdo 1f podwójne kodowane-2szt | szt. | 20
24. | Rozdział 3 | 45311100-1 | Dostawa i montaż na gotowym podłożu łączników instalacyjnych podtynkowych łącznik pt. pojedyńczy-5 szt, łącznik pt. seryjny-2 szt, łącznik pt. seryjny IP44-1szt, łącznik schodowy - 2szt | szt. | 10
25. | Rozdział 3 | 45311100-1 | Przygotowanie podłoża do zabudowania aparatów - kucie mechan. pod kołki rozp.plast.w podł. z cegły - przycisk N-426-2-1szt | aparat | 1
26. | Rozdział 3 | 45311100-1 | Dostawa i montaż na gotowym podłożu dzwonka i czyjki ruchu przycisk N-426-2/Kz-XŻ/Kc-Y | szt. | 1
27. | Rozdział 3 | 45311100-1 | Podłączenie przewodów kabelkowych pod zaciski lub bolce; przekrój żył do 2.5 mm2 | szt. | 156
28. | Rozdział 3 | 45311100-1 | Sprawdzenie i pomiar kompletnego 1-fazowego obwodu elektrycznego niskiego napięcia | pomiar. | 10
29. | Rozdział 3 | 45311100-1 | Pierwszy pomiar skutecznosci zerowania | pomiar. | 1
30. | Rozdział 3 | 45311100-1 | Następny pomiar skutecznosci zerowania | pomiar. | 52
3.3.3. INSTALOWANIE OPRAW OŚWIETLENIOWYCH - Kod CPV 45312311-0. Specyfikacja techniczna rozdział 4
31. | Rozdział 4 | 45312311-0 | Przygotowanie podłoża pod oprawy oświetleniowe przykręcane | kpl. | 31
32. | Rozdział 4 | 45312311-0 | Dostawa i montaż na gotowym podłożu opraw świetlówkowych przykręcanych : Punch 4x18 HF DBM- 11 szt, Prymat 1/8/3/1/A (2H2)-4szt, Punch 4x18 HF DBM z mod. awaryjnym-4szt, Vigro 30-063/418 Begheelli -2 szt | kpl. | 21
33. | Rozdział 4 | 45312311-0 | Montaż opraw oświetleniowych przykręcanych - oprawy świetlówkowe, rastrowe 4x18 W z demontażu w starej narzędziowni - lampy Zamawiającego | kpl. | 10
Razem dział: Wymiana instalacji elektrycznych w Budynku Pomocniczym - I piętro i archiwum | [6 empty] | Suma wartości netto |  |  | Suma wartości brutto

## rozdzielnie
Numer pozycji przedmiaru | Numer specyfikacji technicznej | Numer CPV | Opis robót | J.m. | Ilość | Cena jednostkowa netto | Wartość netto (6x7) | Podatek |  | Wartość brutto (8+10)
[8 empty] | stawka 22% | kwota (8x9)
1 | 2 | 3 | 5 | 4 | 6 | 7 | 8 | 9 | 10 | 11
3.4 Wymiana instalacji elektrycznej w Budynku Pomocniczym - rozdzielnie
3.4.1. MONTAŻ ROZDZIELNI WNĘTRZOWYCH - Kod CPV 45315700-5. Specyfikacja techniczna rozdział 2
1. | Rozdział 2 | 45315700-5 | Wykucie wnęk o głębokości do 1 ceg. w ścianach z cegieł na zaprawie cementowo-wapiennej | m2 | 1.4
2. | Rozdział 2 | 45315700-5 | Dostawa i montaż kompletnie wyposażonych skrzynek bezpiecznikowych o masie do 5 kg wraz z konstrukcją - mocowanie przez zabetonowanie w gotowych otworach - piwnica | szt. | 1
4. | Rozdział 2 | 45315700-5 | Dostawa i montaż skrzynek i rozdzielnic skrzynkowych o masie do 50kg wraz z konstrukcją - mocowanie przez zabetonowanie w gotowych otworach - RGH ( Mała Hala) | szt. | 1
3.4.2. ZASILANIE ROZDZIELNI W OBIEKCIE - Kod CPV 45315700-5. Specyfikacja techniczna rozdział 5
5. | Rozdział 5 | 45315700-5 | Ręczne wykucie bruzd w cegle | mb | 208
6. | Rozdział 5 | 45315700-5 | Zaprawianie bruzd o szer. do 50 mm | mb | 208
7. | Rozdział 5 | 45315700-5 | Dostawa i montaż przepustów rurowych w stropach i ścianach z cegły o średnicy do 1 1/2 cegły z mechanicznym przebijaniem otworów - rura o średnicy zewnętrznej do 80 mm | przepust. | 5
8. | Rozdział 5 | 45315700-5 | Montaż przepustów rurowych w stropach i ścianach z cegły o średnicy do 1 1/2 cegły z mechanicznym przebijaniem otworów - rura o średnicy zewnętrznej do 40 mm | przepust. | 4
9. | Rozdział 5 | 45315700-5 | Ręczne przygotowanie zaprawy - podłoże cementowo-wapienne | m3 | 0.198
10. | Rozdział 5 | 45315700-5 | Wykucie wnęk o głębokości do 1 ceg. w ścianach z cegieł pod wyłącznik dźwigu | m2 | 0.15
11. | Rozdział 5 | 45315700-5 | Dostawa i montaż kompletnego (w obudowie) wyłącznika dźwigu | szt. | 1
12. | Rozdział 5 | 45315700-5 | Dostawa i montaz przewodów kabelkowych układanych w gotowych bruzdach na podłożu innym niż beton- przewód LgYżo10-22m, LgYżo25- 30m | mb | 52
13. | Rozdział 5 | 45315700-5 | Dostawa i układanie kabli wielożyłowych o masie do 2.0 kg/m na nap.znam.poniżej 110 kV w gotowych bruzdach YKYżo5x25-29m, YKY4x35-34m | mb | 63
14. | Rozdział 5 | 45315700-5 | Dostawa i układanie kabli wielożyłowych o masie do 2.0 kg/m na napięcie znamionowe poniżej 110 kV w budynkach, w korytach YKYżo5x25-10m, YKY4x35-33m | mb | 43
15. | Rozdział 5 | 45315700-5 | Dostawa i ręczne układanie kabli wielożyłowych o masie do 1.0 kg/m na napięcie znamionowe poniżej 110 kV w gotowych bruzdach - YDYżo 5x16-17m | mb | 17
16. | Rozdział 5 | 45315700-5 | Dostawa i układanie kabli wielożyłowych o masie do 1.0 kg/m na napięcie znamionowe poniżej 110 kV w budynkach, w korytkach - YDYżo 5x16-60m | mb | 60
17. | Rozdział 5 | 45315700-5 | Dostawa i montaz przewodów kabelkowych o łącznym przekroju żył do 30 mm2, układane w gotowych bruzdach YDYżo 5x6 | mb | 8
18. | Rozdział 5 | 45315700-5 | Dostawa i montaż przewodów kabelkowych o łącznym przekroju żył do 12.5 mm2 układane p.t. w gotowych bruzdach - YDYżo 5x2,5-58m | mb | 58
19. | Rozdział 5 | 45315700-5 | Dostawa i montaż przewodów kabelkowych o łącznym przekroju żył do 12.5 mm2 wciągane do rur YDYżo 5x2,5 | mb | 12
20. | Rozdział 5 | 45315700-5 | Montaż końcówek przez zaciskanie - przekrój żył do 50 mm2 Cu35-8szt, Cu25-10szt | szt. | 18
21. | Rozdział 5 | 45315700-5 | Dostawa i montaż puszek z tworzywa sztucznego o wym. 85x105 mm o 3 wylotach dla przewodów o przekroju do 6 mm2 | szt. | 5
22. | Rozdział 5 | 45315700-5 | Podłączenie przewodów pojedynczych pod zaciski lub bolce; przekrój żyły do 50 mm2 | szt. | 48
23. | Rozdział 5 | 45315700-5 | Przygotowanie podłoża do zabudowania wsporników do koryt metalowych | szt | 45
24. | Rozdział 5 | 45315700-5 | Dostawa i montaż na gotowym podłożu konstrukcji wsporczych przykręcanych na scianie (2 mocow.) wspornik WW100-46szt, | szt. | 46
25. | Rozdział 5 | 45315700-5 | Przykręcanie do gotowych otworów korytek szer.100mm - korytko KPL100H30 | mb | 46
26. | Rozdział 5 | 45315700-5 | Badanie linii kablowej nn o ilości żył 5 | odc. | 6
27. | Rozdział 5 | 45315700-5 | Wykopy przy odkrywaniu istniejącego uziomu fundamentowego w gruncie kat.IV | m3 | 1
28. | Rozdział 5 | 45315700-5 | Układanie bednarki - bednarka do 200 mm2 | mb | 4
29. | Rozdział 5 | 45315700-5 | Dostawa i montaż przewodów kabelkowych o łącznym przekroju żył do 30 mm2 układane w gotowych bruzdach LgYżo 16 | mb | 30
30. | Rozdział 5 | 45315700-5 | Łączenie przewodów uziemiających przez spawanie w wykopie - bednarka 200 mm2 | szt. | 1
31. | Rozdział 5 | 45315700-5 | Montaż na rurach średnicy do 100 mm uchwytów uziemiających skręcanych | szt. | 3
Razem dział: Wymiana instalacji elektrycznych w Budynku Pomocniczym - rozdzielnie elektryczne | [6 empty] | Suma wartości netto |  |  | Suma wartości brutto

## złącze kablowe
Numer pozycji przedmiaru | Numer specyfikacji technicznej | Numer CPV | Opis robót | J.m. | Ilość | Cena jednostkowa netto | Wartość netto (6x7) | Podatek |  | Wartość brutto (8+10)
[8 empty] | stawka 22% | kwota (8x9)
1 | 2 | 3 | 5 | 4 | 6 | 7 | 8 | 9 | 10 | 11
3.5 Wymiana instalacji elektrycznej w Budynku Pomocniczym - złącze kablowe
3.5.1. PRACE DEMONTAŻOWE - Kod CPV 45311000-0. Specyfikacja techniczna rozdział 7
1. | Rozdział 7 | 45311000-0 | Demontaż istniejącego złącza kablowego | szt | 1
3.5.2. MONTAŻ ZŁĄCZA KABLOWEGO - Kod CPV 45315700-5. Specyfikacja techniczna rozdział 1
2. | Rozdział 1 | 45311100-1 | Wykucie wnęk o głębokości do 1 ceg. w ścianach z cegieł na zaprawie cementowo-wapiennej | m2 | 1.399
3. | Rozdział 1 | 45311100-1 | Dostawa i montaż złacza kablowego kompletnego wg rys. E02. wraz z podłączeniami | kpl. | 1
4. | Rozdział 1 | 45311100-1 | Ręczne wykucie bruzd | mb | 23
5. | Rozdział 1 | 45311100-1 | Dostawa i montaż przewodów kabelkowych o łącznym przekroju żył do 7.5 mm2, układane w gotowych bruzdach YDY 2x1,5-23m | mb | 23
6. | Rozdział 1 | 45311100-1 | Ręczne wykucie wnęki o objętości do 1.00 dm3 w podłożu ceglanym | szt. | 1
7. | Rozdział 1 | 45311100-1 | Dostawa i montaż przycisku ppoż wraz z podłączeniem | szt. | 1
Razem dział: Wymiana instalacji elektrycznych w Budynku Pomocniczym - złącze kablowe | [6 empty] | Suma wartości netto |  |  | Suma wartości brutto

## monitoring
Numer pozycji przedmiaru | Numer specyfikacji technicznej | Numer CPV | Opis robót | J.m. | Ilość | Cena jednostkowa netto | Wartość netto (6x7) | Podatek |  | Wartość brutto (8+10)
[8 empty] | stawka 22% | kwota (8x9)
1 | 2 | 3 | 5 | 4 | 6 | 7 | 8 | 9 | 10 | 11
3.6 Instalacja monitoringu przemysłowego
PRACE MONTAŻOWE - Kod CPV 45312320-6
1. | 1.1 | 45312320-6 | Kamera z wbudowanym wideoserwerem; przetwornik 1/3” Sony Super HAD Color CCD, 10-bit HQ1 DSP; rozdzielczość dla wyjścia analogowego 550 linii; czułość 0.15Lux/F1.2; stosunek S/N>50dB; sterowanie obiektywami typu Video/DC; mocowanie obiektywu C/CS; elektroniczna migawka 1/50-1/100,000ek.; prędkość transmisji 25fps dla rozdzielczości 704x576; wbudowany interfejs sieciowy Ethernet (10/100Base-TX, RJ-45); kompresja MPEG4 lub M-JPEG; funkcja AGC, AES, AWB, BLC; w zestawie dołączone oprogramowanie zarządzające obsługujące do 16 kamer, temp. pracy: +5stC...+50stC; Uzas.: 12VDC/1A; wym. 120x63x52mm, zasilacz bufowowy z wbudowanym akumulatorem o pojemności 7Ah przy 12 V . | szt | 4
2. | 1.2 | 45312320-6 | Obiektyw typu IR dedykowanych do pracy z kamerami typu dzień/noc, posiadających załamanie wiązki światła identyczne dla zakresu światła widzialnego oraz podczerwieni, przystosowane do pracy z przetwornikiem 1/3”, ogniskowa zmienna w zakresie 3.0 do 8.0mm, przysłona automatyczna sterowana prądowo, F1,4 do 360. | szt | 4
3. | 1.3 | 45312320-6 | Obudowy kamer wykonane z ciśnieniowego odlewu aluminiowego, malowane proszkowo, prowadzenie okablowania poprzez uchwyt – okablowanie niedostępne z zewnątrz, przepusty kablowe uszczelnione, obudowa odporna na trudne warunki zewnętrzne, wyposażona w grzałkę zapewniającą optymalne warunki pracy kamery. | szt | 4
4. | 1.4 | 45312320-6 | Rejestrator cyfrowy oparty na systemie komputerowym, posiadającym preinstalowane, licencjonowane oprogramowanie systemowe w języku polskim. Oprogramowanie sterujące systemem rejestracji wideo w języku polskim. Szczegółowa instrukcja do oprogramowania rejestrującego w języku polskim. Rejestrator należy wyposażyć w monitor LCD o przekątnej ekranu minimum 22” | kpl | 1
Parametry rejestratora nie gorsze niż:
 możliwość podłączenia przynajmniej 4 dysków twardych o pojemności powyżej 500Gb, możliwa praca dysków w trybie RAID 0, 1, 5, realizowana sprzętowo,
 minimalna ilość pamięci operacyjnej (RAM) 1024Mb, możliwa rozbudowa do 16Gb, pamięć typu DDR-II, cztery gniazda,
 możliwość rejestracji 16 strumieni wideo,
 jednoczesny podgląd 1, 4, 6, 8, 9, 10 lub 16 strumieni wideo, definiowany przez użytkownika, praca pełnoekranowa,
 zapis obrazu w rozdzielczości: 704x576, inne do wyboru,
 rejestracja obrazu z prędkością 25 klatek/s, dla każdej kamery, w tym samym czasie,
 sposób kompresji obrazu: ISO-14496-2 MPEG-4 Video+Audio, kompatybilny z FFMPEG, Xvid, Divx,
 możliwość ustawiania dowolnych pól detekcji ruchu oraz czułości detekcji dla każdej kamery z osobna,
 możliwość regulacji wszystkich parametrów obrazu (jasność, kontrast, nasycenie, kolory itp.) dla każdej kamery z osobna,
 aktywacja nagrywania poprzez detekcję ruchu, dodatkowe czujniki, detekcję audio, harmonogram, nagrywanie ciągłe bądź ręcznie przez operatora,
 wielopoziomowy system uprawnień zabezpieczony hasłami,
 możliwość rejestracji dźwięku – 16 torów audio
 przechowywanie nagrań archiwalnych przez czas nie krótszy niż 14 dni, możliwość automatycznego nadpisywania najstarszych nagrań,
 zabezpieczenie nagrań znakiem wodnym, identyfikacja kamery – opis, informacja o dacie i godzinie nagrania,
 możliwość pracy rejestratora w sieci LAN, możliwość podglądu poprzez sieć LAN lub Internet za pomocą specjalnego oprogramowania,
 możliwość archiwizacji zapisanego materiału na płytach CD, DVD lub dyskach przenośnych (pendrive itp.)
5. | 1.5 | 45312320-6 | Urządzenie do transmisji radiowej sygnału o zasięgu min 150 m . Bezprzewodowa transmisja obrazu z czterech kamer, z wykorzystaniem wydzielonej sieci IP. Należy zestawić połączenie typu punkt – punkt z użyciem anten kierunkowych. Miejsca instalacji anten nadawczych i odbiorczych muszą zostać uzgodnione z Inwestorem przed rozpoczęciem prac. | kpl | 1
Minimalne wymagania dla urządzeń radiowych:
 Standard radiowy 108 Mb – 802.11g+, standard przewodowy: 802.3u 10/100 Mb Fast Ethernet, moc wyjściowa radia 17 dBm,
 Tryb pracy: AP , AP Client , Bridge - Point to Point , Bridge - Point to Multi-Point , Universal Repeater
 Zabezpieczenia: szyfrowanie 64/128 bitowe WEP Wi-Fi Protected Access (WPA) Funkcja SSID Broadcast Disable IEEE 802.1x (MD5 i TLS). Stosuje dodatkowe systemy autoryzacji IEEE 802.1x oraz WPA - nadzorowanego dostępu.
 Urządzenia radiowe mają pracować w wolnym od opłat paśmie radiowym 2,4GHz lub 5,8GHz i umożliwiać transmisję obrazu na odległość minimum 150m.
 Urządzenia radiowe muszą posiadać certyfikaty zgodności z wymaganiami zasadniczymi efektywnego wykorzystania zasobów częstotliwości oraz bezpieczeństwa użytkownika.
 Do podłączenia czterech kamer IP do punktu dostępowego należy wykorzystać minimum ośmio-portowy przełącznik sieciowy, celem zapewnienia możliwości przyszłej rozbudowy systemu. Standard pracy minimum Fast Ethernet 100Mb/s.
6. | 1.6 | 45312320-6 | Kable UTP 4x2 sygnałowe, zasilające, antenowe wraz z osprzętem prowadzone w kanałach PCV,rurkach elektroinstalacyjnych lub korytach metalowych | mb | 600
7. | 1.7 | 45312320-6 | Zarządzalny zasilacz awaryjny o mocy 1 kVa | szt. | 1
Razem dział: Instalacja monitoringu | [6 empty] | Suma wartości netto |  |  | Suma wartości brutto