## Kan.deszczowa
Załącznik Nr 4 cz. 2
do SIWZ
PRZEDMIAR ROBÓT
Remont kanalizacji deszczowej na terenie MZK w Bielsku-Białej
Numer pozycji przedmiaru | Numer CPV | Numer specyfikacji | Opis robót | j.m. | Ilość | Cena jednostkowa netto | Wartość netto (6x7)
1 | 2 | 3 | 4 | 5 | 6 | 7 | 8
1. | 45110000-1 | 1.3.1 1.3.3 | Odcięcie asfaltu piłą mechaniczną i wykonanie wykopu w gruncie kat. V w celu odkrycia i wymiany płyty odciążającej i pierścienia oraz włazu do studni kanalizacyjnej D15. Wywóz nadmiaru ziemi i asfaltu na wysypisko na odległość do 10 km. Cena musi zawierać również opłaty za utylizację. 2,5x2,5 m = 6,25 m2 | kpl | 1
2. | 45110000-1 | 1.3.1 1.3.3 | Odcięcie asfaltu piłą mechaniczną i wykonanie wykopów liniowych szer. do 1 m w gruncie kat.V pod kanalizację deszczową na głębokość do 2 m wraz z wykonaniem systemowego zabezpieczenia ścian wykopu oraz odwozem nadmiaru ziemi i asfaltu na wysypisko na odległość do 10 km. Cena musi zawierać również opłaty za utylizację. odcinek D5-W8 - 6 mb, odcinek D5-W9 - 5 mb, odcinek D6-W10 - 8 mb. | mb | 19
3. | 45232400-6 | 1.3.3 | Dostawa materiału i ułożenie w wykopie odcinków kanalizacji sanitarnej z rur PCV fi 200 wraz z podłączeniem do istniejacego kanału, wyprofilowanie spadków. Wykonanie podsypki z piasku i zasypanie wykopów. 19 mb | mb | 19
4. | 45232400-6 | 1.3.2 | Remont przewodów kanalizacji deszczowej metodą burstlingu (bezwykopową) krótkimi modułami rurowymi PVC-U fi 200x9,6 o litej ściance i nominalnej sztywności obwodowej SN32. Średnica nominalna istniejącego kanału z rur betonowych - fi 200 mm; odcinek D1-D2 - 45 mb, odcinek D15-D17 - 55 mb. | mb | 100
5. | 45232400-6 | 1.3.2 | Remont przewodów kanalizacji deszczowej metodą (bezwykopową) shortlingu krótkimi modułami rurowymi PVC-U fi 280x10,70 o litej ściance i nominalnej sztywności obwodowej SN32. Średnica istniejącego kanału z rur kamionkowych - fi 300 mm; odcinek D2-D3 - 22 mb, odcinek D3-D6 - 38 mb. | mb | 60
6. | 45255110-3 | 1.3.4 | Wymiana studzienek wpustowych. Stare studnie należy rozebrać i w ich miejsce wykonać nowe studnie fi 800 prefabrykowane z dnem, pierścieniem odciążającym, pokrywą i włazem żeliwnym ażurowym oraz przejściem szczelnym przykanalików. Studnie posadowić na warstwie chudego betonu B10 gr. min 10 cm. Wpusty W8, W9, W10. 3 kpl. | kpl | 3
7. | 45255110-3 | 1.3.5 | Remont kapitalny studni kanalizacyjnych z rur żelbetowych fi 1000 na trasie remontowanego odcinka kanalizacji deszczowej wraz z uszczelnieniem końcówek nowego kanału względem starego rurociagu w studni startowej i końcowej pianką poliuretanową dla powstrzymania napływu wód gruntowych, a następnie szybkowiążącą zaprawą cementową, wyprofilowanie kinety i uzupełnienie lub wymiana stopni włazowych, naprawa pęknięć i ubytków na ścianach i dnie studni przy użyciu szybkowiążącej zaprawy typu Topolit lub równoważnej. Podmurowanie studni z bloczków betonowych lub kostki brukowej betonowej. Montaż stopni włazowych. Głębokość studni: do 2 m Studnie D1, D2, D3, D6, D5, D15, D16, D17. 8 szt. | szt. | 8
8. | 45232440-8 | 1.3.5 | Wymiana istniejących włazów żeliwnych na włazy ażurowe fi 600 D400 wraz z regulacją wysokości. kpl 6 | kpl | 6
9. | 45233223-8 | 1.3.6 | Dostawa materiału i odtworzenie nawierzchni asfaltowej, warstwa konstrukcyjna 5 cm i ścieralna wraz z zakładką (6 cm grubości asfaltu) wraz z podbudową na wyremontowanych odcinkach. W trakcie odtwarzania nawierzchni uwzględnić wykonanie zakładek w warstwie ścieralnej po około 30 cm z każdej strony. odcinek D5-W8 - 6 m2 odcinek D5-W9 - 5 m2, odcinek D6-W10 - 8 m2, studnia D15 - 7,5 m2, studnia D5 - 7,5 m2. | m2 | 34
10. | 45232440-8 | 1.3.2 | Wykonanie monitoringu wizyjnego po ułożeniu nowych rur, jak również po 2 i 4,5 letniej eksploatacji i wraz z zapisem na płycie CD. 1 kpl | kpl | 1
OGÓŁEM | [6 empty] | Suma wartości netto | Stawka VAT | Suma wartości brutto

## Arkusz1
Załącznik Nr 4 cz. 2
do SIWZ
PRZEDMIAR ROBÓT
Remont kanalizacji deszczowej na terenie MZK w Bielsku-Białej
Numer pozycji przedmiaru | Numer CPV | Numer specyfikacji | Opis robót | j.m. | Ilość | Cena jednostkowa netto | Wartość netto (6x7)
1 | 2 | 3 | 4 | 5 | 6 | 7 | 8
1. | 45232400-6 | 1.3.2 | Remont przewodów kanalizacji deszczowej metodą cracking (bezwykopową) krótkimi modułami rurowymi PVC-U fi 200x9,6 o litej ściance i nominalnej sztywności obwodowej SN32 wraz z uprzednim wycięciem wrastajacych korzeni. Średnica nominalna istniejącego kanału z rur betonowych - Fi 200 mm odcinek D1-D2 - 45 mb, odcinek D15-D16 - 50 mb, | mb | 95 | 490 | 46550
2. | 45232400-6 | 1.3.2 | Remont przewodów kanalizacji deszczowej metodą crackingu (bezwykopową) krótkimi modułami rurowymi PVC-U fi 280x13,40 o litej ściance i nominalnej sztywności obwodowej SN32 Średnica istniejącego kanału z rur kamionkowych - Fi 300 mm odcinek D2-D3 - 22 mb, odcinek D3-D6 - 38 mb, odcinek D6-D9 - 38 mb, | mb | 98 | 620 | 60760
3. | 45232440-8 | 1.3.4 | Remont kapitalny studni kanalizacyjnych z rur żelbetowych fi 1000 na trasie remontowanego odcinka kanalizacji deszczowejj wraz z uszczelnieniem końcówek nowego kanału względem starego rurociagu w studni startowej i końcowej pianką poliuretanową dla powstrzymania napływu wód gruntowych a następnie szybkowiążącą zaprawą cementową, wyprofilowanie kinety i uzupełnienie lub wymiana stopni włazowych,naprawa pęknięć i ubytków na ścianach i dnie studni przy użyciu szybkowiążącej zaprawy typu Topolit lub równoważnej. Podmurowanie studni z bloczków betonowych lub kostki brukowej betonowej.Montaz stopni włazowych Głębokość studni: do 3 m 7 szt. | szt. | 7 | 2200 | 15400
4. | 45232440-8 | 1.3.4 | Wymiana istniejacych włazów żeliwnych na włazy ażurowe fi 600 D400 wraz z regulacją wysokości. kpl 5 | kpl | 5 | 1400 | 7000
5. | 45232440-8 | 1.3.2 | Wykonanie monitoringu wizyjnego bezpośrednio po ułożeniu nowych rur jak również po 2 i 4,5 letniej eksploatacji i wraz z zapisem na płycie CD. 1 kpl | kpl | 1 | 1350 | 1350
OGÓŁEM | [6 empty] | Suma wartości netto | Stawka VAT | Suma wartości brutto
[7 empty] | 131060 | 23%