## punkt na ul. Sosnkowskiego
Załącznik Nr 4 cz. 2
do SIWZ
PRZEDMIAR ROBÓT
na budowę punktu socjalnego dla potrzeb kierowców MZK w Bielsku-Białej; przy ul. generała Kazimierza Sosnkowskiego, pgr 1217/46 - obręb 0009 Kamienica wraz zagospodarowaniem terenu
CPV 45213314-7
Numer pozycji przedmiaru | Numer CPV | Numer specyfikacji | Opis robót | j.m. | Ilość | Cena jednostkowa netto | Wartość netto
1 | 2 | 3 | 4 | 5 | 6 | 7 | 8
Dział 1. Wykonanie fundamentu.
1. | 45112210-0 | SST-02.00 | Roboty ziemne koparkami chwytakowymi z transportem urobku samochodami samowyładowczymi 5-10t na odległość do 10 km, koparka 0,60 m3, grunt kategorii III-IV, wraz z opłatą za utylizację odpadów. Wykop pod fundament 5x2,1x0,66 = 6,93 m3 Niwelacja terenu (2,1+1)x(5+1+1)x0,72=15,62 m3 | m3 | 22.55
2. | 45111230-9 | SST-02.00 | Odeskowanie wykopów szerokoprzestrzennych o szerokości do 2,5m na głębokość do 3m (5+2,1+3,9+0,45+1,1+1,6)x0,2=2,83 m2 | m2 | 2.83
3. | 45262350-9 | SST-04.00 | Dostawa materiału i wykonanie podkładów betonowych; układanie ręczne, na podłożu gruntowym-chudy beton 5x2,1x0,05 = 0,53 m3 | m3 | 0.53
4. | 45234130-6 | SST-02.00 | Dostawa materiału i wykonanie podkładów z materiałów sypkich, na podłożu gruntowym, pospółka-warstwa dolna z tłucznia 0/31 -20 cm. podsypka piaskowa: 5,2x2,2x0,2 = 2,288 m3 wypełnienie komory przyłączeniowej: 1,07x0,45x0,2 = 0,0963 m3 | m3 | 2.38
5. | 45262310-7 | SST-03.00 | Zbrojenie konstrukcji żelbetowych elementów, przygotowanie i montaż zbrojenia, elementy budynków i budowli, pręty A-III zgodnie z rysunkiem konstrukcyjnym A-08 62,2 kg | kg | 62.2
6. | 45262310-7 | SST-03.00 | Zbrojenie konstrukcji żelbetowych elementów, przygotowanie i montaż zbrojenia, elementy budynków i budowli, pręty A-I , zgodnie z rysunkiem konstrukcyjnym A-08 2,0 kg | kg | 2
7. | 45223500-1 | SST-04.00 | Dostawa materiału i wykonanie płyty zelbetowej fundamentowej z betonu C20/25 (B25) zgodnie z rysunkiem konstrukcyjnym A-07 (4,92x2,02 -0,45x1,07)x0,20=1,89 m3 | m3 | 1.89
8. | 45320000-6 | SST-05.00 | Dostawa materiału i wykonanie izolacji poziomej z papy fundamentowej elastycznej gr 3 mm 2,10x5,00=10,50 m2 | m2 | 10.5
9. | 45262500-6 | SST-04.00 | Dostawa materiałów i wykonanie podwaliny betonowej gr 6 cm na zaprawie cementowej. (4,92+2,02+1,57+1,07+0,45+3,86)x0,1x0,06 = 0,08 m3 | m3 | 0.08
10. | 45321000-3 | SST-05.00 | Dostawa materiału i wykonanie izolacji cieplnej z płyt styropianowych ułożona na wierzchu konstrukcji, pozioma, na sucho - styropian gr 5 cm (4,72x1,82)-(1,07x0,45) = 8,11 m2 | m2 | 8.11
RAZEM Dział 1
Numer pozycji przedmiaru | Numer CPV | Numer specyfikacji | Opis robót | j.m. | Ilość | Cena jednostkowa netto | Wartość netto
1 | 2 | 3 | 4 | 5 | 6 | 7 | 8
Dział 2. Wykonanie dojścia do obiektu.
1. | 45112210-0 | SST-02.00 | Koryta wykonywane na poszerzeniach, na jezdniach, grunt kategorii II-IV, głębokość 50 cm. wykonanie koryta pod dojścia do obiektu: 17,1 m2 | m2 | 17.1
2. | 45112210-0 | SST-02.00 | Profilowanie i zagęszczanie podłoża pod warstwy konstrukcyjne nawierzchni, ręcznie, grunt kategorii III-IV 17,1 m2 | m2 | 17.1
3. | 45112100-6 | SST-02.00 | Wykonanie rowków pod ławy na obrzeża w gruncie kategorii III-IV: 2x6,85+2,16 = 15,86 mb | mb | 15.86
4. | 45262350-9 | SST-04.00 | Dostawa materiału i wykonanie ław pod krawężniki, betonowa z oporem 0,2x0,2x15,86 = 0,25 m3 | m3 | 0.63
5. | 45233222-1 | SST-07.00 | Dostawa materiału i wykonanie obrzeży betonowych, 30x8 cm na podsypce cementowo-piaskowej z wypełnieniem spoin zaprawą cementową 2x6,85+2,16=15,86 mb | mb | 15.86
6. | 45233222-1 | SST-07.00 | Dostawa materiału i wykonanie podbudowy z kruszyw, tłuczeń, warstwa dolna, grubość warstwy po zagęszczeniu 25 cm. 17,1 m2 | m2 | 17.1
7. | 45233222-1 | SST-07.00 | Dostawa materiału i wykonanie podbudowy z kruszyw, tłuczeń, warstwa górna, grubość warstwy po zagęszczeniu 15 cm. 17,1 m2 | m2 | 17.1
8. | 45233222-1 | SST-07.00 | Dostawa materiału i wykonanie nawierzchni z kostki brukowej betonowej, grubość 6cm, na podsypce cementowo-piaskowej, kostka szara 17,1 m2 | m2 | 17.1
9. | 45236000-0 | SST-02.00 | Plantowanie powierzchni gruntu rodzimego, plantowanie ręczne, grunt kategorii I-III. Plantowanie w pasie szer 1m od obiektu Plantowanie w pasie szer 1m od obiektu (5+2,1+7,93)x2x1=30,06 m2 | m2 | 30.06
10. | 45112210-0 | SST-02.00 | Wywóz ziemi i gruzu samochodami samowyładowczymi do 10 km, grunt kategorii III-IV, wraz z opłatą za składowanie na wysypisku Koryto 0,5x17,1 = 8,55 m3 Niwelacja terenu 0,72x17,1x0,5 = 6,156 m3 | m3 | 14.71
RAZEM Dział 2
Numer pozycji przedmiaru | Numer CPV | Numer specyfikacji | Opis robót | j.m. | Ilość | Cena jednostkowa netto | Wartość netto
1 | 2 | 3 | 4 | 5 | 6 | 7 | 8
Dział 3. Obiekt socjalny.
1. | 71355000-1 | SST-01.00 | Roboty pomiarowe - wytyczenie obiektu przy ul. gen. Kazimierza Sosnkowskiego | szt. | 1
2. | 44211100-3 | SST-06.00 | Wykonanie, dostawa i montaż kontenerowego obiektu wraz z wyposażeniem i instalacjami wewnętrznymi zgodnie z projektami technicznymi: 1/ Obiekt socjalny wytworzony fabrycznie wg projektu architektonicznego wraz z instalacjami wod.-kan, elektryczną i wentylacji mechanicznej wg projektów branżowych. 1 kpl. | kpl | 1
|  |  | 2/ Wyposażenie ruchome wg projektu branżowego: - wyposażenie pokoju socjalnego: stolik, 4 krzesła, szafka zlewozmywakowa, szafka wisząca, wieszak ścienny na 6 zawieszek, dystrybutor wody mineralnej z dozownikiem i butlą wymienną o pojemności 20 litrów, z możliwoscią podgrzania i schładzania wody, (praca dystrybutora - w godz. od 8.00 do 20.00). - wyposażenie łazienki: muszla ustępowa, umywalka, pojemnik na mydło, szuszarka do rąk, pojemnik na papier toaletowy, kosz na śmieci; przycisk alarmowy (wszystko ze stali nierdzewnej). Uwaga! Przed dostarczeniem wyposażenia rodzaj i kolorystykę ustalić z Zamawiajacym 1 kpl. | kpl | 1
|  |  | 3/ Dostawa i montaż: - klimatyzatora o mocy chłodniczej min 2,8 kW (jednostka zewnętrzna i wewnętrzna). Uwaga! Skropliny odprowadzić na zewnątrz pomieszczenia. Jednostkę zewnętrzną zabezpieczyć przed kradzieżą, np. siatką stalową. - kurtyny powietrznej, mocowanej nad drzwiami wejściowymi, o mocy grzewczej min 3,0 kW, uruchamianej automatycznie przy niskich temperaturach powietrza zewnętrznego, przy otwartych drzwiach wejściowych. Zamawiajacy musi mieć możliwość regulacji temperatury,przy jakiej kurtyna będzie uruchamiana. 1 kpl. | kpl. | 1
|  |  | 4/ System monitoringu wizyjnego ( CCTV), w którego skład wchodzą: - 4 kamery zewnętrzne IP 66 wyposażone w oświetlenie IR; o zasięgu min. 40 m umieszczone na wysokosci 3,5 m od poziomu chodnika, - 3 kamery wewnętrzne o rozdzielczości 5 Mpix każda, wyposażone w oświetlenie IR; o zasięgu 30 m - kamery typu kopułkowego, - rejestrator cyfrowy z dyskiem min. 1 TB z odpowiednim switchem do podłączenia kamer IP. Nagrywanie w systemie HD. Czas ciągłego nagrywania ze wszystkich kamer min.10 dni. Uwaga! Rejestrator powiniem być zainstalowany w specjalnym schowku zamykanym na klucz patentowy. - radiomodem umożliwiajacy zdalny podgląd na urządzeniu typu smartfon, tablet za pomocą aplikacji iOS i Android; zasilanie awaryjne np. UPS, umożliwiające podtrzymanie zapisu obrazu przynajmniej 2 godziny po zaniku zasilania w sieci. - monitor LCD min 19" z wejściem DSUB, DVI i HDMI; 1 kpl. | kpl | 1
|  |  | 5/ System alarmowy ( system sygnalizacji włamania i napadu "SSWiN"), w którego skład wchodzi: - centrala alarmowa z akumulatorem umieszczonym w obudowie chronionej stykiem antysabotażowym o zasilaniu sieciowym 230V oraz awaryjnym 12V, - 2 czujniki ruchu, - sygnalizator optyczno-akustyczny zamontowany na zewnątrz budynku, sygnalizujący aktywację alarmu, - oprogramowanie systemu - powinno zapewniać powiadomienie za pomocą SMS odpowiednie służby Zamawiającego o uruchomieniu alarmu. System alarmowy powinien być zazbrajany i rozbrajany poprzez karty dostępu za pośrednictwem systemu kontroli dostępu. System powinien mieć również możliwość awaryjnego rozbrajania i zazbrajania za pomocą kodu (hasła). 1 kpl. | kpl | 1
|  |  | 6/ System kontroli dostępu (KD), w którego skład wchodzi: - sterownik kontroli dostępu współpracujący z systemem SSWiN, - czytnik zbliżeniowy kart magnetycznych umieszczony na zewnątrz budynku, przy drzwiach wejściowych pod zadaszeniem, umożliwiający wejście do budynku tylko osobom upoważnionym, posiadającym odpowiednie karty dostępu. Przyłożenie karty dostępu do czytnika spowoduje zwolnienie elektrozaczepu i otwarcie drzwi oraz wyłączy czuwanie systemu alarmowego. - kieszeń na kartę magnetyczną (holder) umieszczoną wewnątrz budynku przy drzwiach wejściowych. Umieszczenie karty dostępu w kieszeni spowoduje włączenie prądu w obiekcie i podniesie roletę zewnętrzną przy oknach. Wyciągnięcie karty z kieszeni (holdera) spowoduje po odpowiednim czasie wyłączenie prądu (gniazdka i oświetlenie) oraz włączenie czuwania systemu alarmowego i opuszczenie rolety zewnętrznej, natomiast pozostałe instalacje (ogrzewanie, klimatyzacja, monitoring, oświetlenie zewnętrzne, oświetlenie kieszeni kart, dozownik wody) w dalszym ciągu pozostają pod zasilaniem sieciowym. - elektrozaczep na drzwi wejściowe, - klamka od wewnątrz zwykła solidna, klamka od zewnątrz w kształcie nieruchomej antaby (solidne mocowanie), - zasilanie awaryjne (akumulatorowe) umożliwiajace otwarcie drzwi w przypadku zaniku napięcia sieciowego; - dodatkowy zamek patentowy zamykania drzwi wejściowych w razie awarii systemu KD, - minimum 100 szt. zaprogramowanych kart dostępu, - minimum 5 kpl. kluczy serwisowych umożliwiających wejście do budynku w razie awarii systemu KD. 1 kpl. | kpl | 1
Uwaga 1 Dostarczone karty dostępu Wykonawca "wczyta" (zaprogramuje) do istniejącego systemu dostępu (KD) w dwóch budynkach zabudowanych w 2016 r na terenie miasta Bielsko-Biała oraz jednego budynku będącego w trakcie budowy. Uwaga 2 Wykonawca do kontroli dostępu (KD) budowanego obiektu "wczyta" (zaprogramuje) również 750 kart będących na wyposażeniu Zamawiajacego. Uwaga 3 Wykonawca przeszkoli pracownika Zamawiającego w zakresie obsługi systemu kontroli dostępu (KD), w tym również do programowania (wczytania) nowych kart zakupionych w przyszłości.
RAZEM Dział 3
#REF!
Numer pozycji przedmiaru | Numer CPV | Numer specyfikacji | Opis robót | j.m. | Ilość | Cena jednostkowa netto | Wartość netto
1 | 2 | 3 | 4 | 5 | 6 | 7 | 8
Dział 4. Przyłącze wod.-kan.
Roboty ziemne i rozbiórkowe.
1. | 45100000-1 | SST.01.00 | Rozebranie podbudowy z kruszywa, grubość 60 cm, mechanicznie 44,4 m2 | m2 | 44.4
2. | 45100000-1 | SST.01.00 | Rozebranie nawierzchni z kostki brukowej, mechanicznie 44,4 m2 | m2 | 44.4
3. | 45100000-1 | SST.01.00 | Wywóz ziemi i gruzu spryzmowanego samochodami skrzyniowymi na odległość do 10 km wraz z opłatą za utylizację 44,40x0,30=13,32 m3 44,40x0,08=3,55 m3 4,40*0,30=13,32 : 44,40*0,08*0,40=1,4208 4,40*0,30=13,32 : 44,40*0,08*0,40=1,4208 44,40*0,30=13,32 : 44,40*0,08*0,40=1,4208 44,40*0,30=13,32 : 44,40*0,08*0,40=1,4208 | m3 | 14.74
4. | 45111200-0 | SST.00.01 | Wykopy oraz przekopy wykonywane koparkami przedsiębiernymi na odkład, koparka 0,40·m3, grunt kategorii IV wodociąg: (1,40x2,87+1,39x14,23)x0,90=21,42 m3 kanalizacja: [1,44x15,32+1,34x(3,85+5,00)]x0,90=33,92m3 studnia wodomierzowa: 1,60x0,70x1,38=1,54 m3 | m3 | 56.88
5. | 45111200-0 | SST.00.01 | Wykopy liniowe szerokości 0,8-2,5·m o ścianach pionowych z ręcznym wydobyciem urobku w gruntach suchych, głębokości do 3,0·m, kategoria gruntu III-IV 17,10x0,30x0,90=4,62 m3 24,17x0,30x1,0=7,25 m3 1,60x0,70x0,30=0,33 m3 | m3 | 12.2
6. | 45111200-0 | SST.00.01 | Roboty ziemne wykonywane koparkami przedsiębiernymi z transportem urobku samochodami samowyładowczymi na odległość do 10 km, lecz w ziemi uprzednio zmagazynowanej w hałdach, koparka 0,40·m3, grunt kategorii I-III, samochód do 5 ton. wodociąg: 17,10x0,54x0,90= 8,31 m3 kanalizacja: 24,17x0,66x1,00=15,95 m3 studnie fi 425 mm: 0,213x0,213x3,14x(2,27+1,61)=0,55 m3 | m3 | 24.81
7. | 45111200-0 | SST.00.01 | Umocnienie ścian wykopów wraz z rozbiórką palami szalunkowymi stalowymi (wypraskami) w gruntach suchych, szerokość do 1·m, umocnienie ażurowe w gruncie kategorii III-IV, głębokość do 3·m. 1,60x24,17x2=77,34 m3 1,70x17,10x2= 58,14 m3 | m2 | 135.48
Roboty ziemne i rozbiórkowe.
8. | 45111200-0 | SST.00.01 | Zasypanie wykopów fundamentowych podłużnych, punktowych, rowów, wykopów obiektowych, ubijaki, grubość w stanie luźnym 25·cm, kategoria gruntu III-IV 56,88-24,81=32,07 m3 | m3 | 32.07
9. | 45111200-0 | SST.00.01 | Zasypywanie wykopów szerokości 0,8-2,5·m o ścianach pionowych, głębokość do 3,0·m, kategoria gruntu III-IV. 12,20 m3 74,64-44,70=29,94 m3 | m3 | 12.2
10. | 45111200-0 | SST.00.01 | Zabezpieczenie rurociągów przed zamarzaniem, izolacja keramzytem gr. 25 cm 24,17x0,25=6,04 m3 | m3 | 6.04
11. | 45111200-0 | SST.01.00 | Pomost drewniany wraz z barierkami; nad wykopem dla ruchu pieszego. 1,5x1,0x1=1,5 m2 | m2 | 1.5
12. | 45111200-0 | SST.01.00 | Przykrycie wykopu balami drewnianymi wraz z rozbiórką 2,5x1,5x1=3,75 m2 | m2 | 3.75
13. | 45111200-0 | SST.01.00 | Dostawa i montaż słupków ograniczających z liną oraz ich rozbiórka po zakończeniu budowy. 30 szt. | szt | 30
Przyłącze wodociągowe wraz z armaturą.
14. | 45231300-0 | SST.02.00 | Dostawa materiału i wykonanie podłoża pod kanały i obiekty z materiałów sypkich, grubość 20·cm 17,10x0,20x0,90=3,08 m3 | m3 | 3.08
15. | 45231300-0 | SST.02.00 | Dostawa i montaż rurociągów z rur polietylenowych PE 100 RC SDR 11 Dz·40·mm 17,1 mb | mb | 17.1
16. | 45231300-0 | SST.02.00 | Dostawa i montaż uniwersalnej opaski odcinającej do nawiercania fi 300/1 1/4" 1 kpl | kpl | 1
17. | 45231300-0 | SST.02.00 | Dostawa i montaż zasuwy z obudową montowanej na rurociągach PE Dn 2·mm 1 kpl | kpl | 1
18. | 45231300-0 | SST.02.00 | Dostawa i montaż: zawory przelotowe i zwrotne, instalacji wodociągowych z rur z tworzyw sztucznych, Dn·32·mm 1 kpl. | szt | 1
19. | 45231300-0 | SST.02.00 | Połączenie rur polietylenowych, ciśnieniowych za pomocą kształtek elektrooporowych, kształtka PE100 SDR 100 fi 40 mm mufa 2 złącza | złącze | 2
20. | 45231300-0 | SST.02.00 | Połączenie rur polietylenowych, ciśnieniowych za pomocą kształtek elektrooporowych, kształtka PE100 SDR 100 fi 40 mm - adapter 1 złącze | złącze | 1
21. | 45231300-0 | SST.02.00 | Połączenie rur polietylenowych, ciśnieniowych PE, PEHD metodą zgrzewania czołowego, Fi 40·mm -łuk. 1 złącze | złącze | 1
22. | 45231300-0 | SST.02.00 | Dostawa piasku i zasypanie rurociągów. 17,10x0,34x0,90=5,23m3 | m3 | 5.23
23. | 45231300-0 | SST.02.00 | Oznakowanie trasy wodociągu ułożonego w ziemi taśmą metalizowaną 17,1 mb | mb | 17.1
24. | 45231300-0 | SST.02.00 | Próba wodna szczelności sieci wodociągowych z rur typu HOBAS, PCW, PVC, PE, PEHD, (rurociąg 200·m) Dn·90-110·mm 1 próba 1 próba | próba | 1
25. | 45231300-0 | SST.02.00 | Jednokrotne płukanie sieci wodociągowej, (rurociąg 200·m) Dn·do 150·mm 1 odcinek | odcinek | 1
26. | 45231300-0 | SST.02.00 | Dezynfekcja rurociągów sieci wodociągowej, (rurociąg 200·m) Dn·do 150·mm 1 odcinek | odcinek | 1
27. | 45231300-0 | SST.02.00 | Dostawa i montaż studni wodomierzowej, rewizyjnej z kręgów betonowych w gotowym wykopie, Fi·1000·mm, głębokość 3·m, z pierścieniem odciążającym. 1 kpl. | szt | 1
28. | 45231300-0 | SST.02.00 | Dostawa i montaż rurociągów z rur polietylenowych PE RC Dz·40·mm 6 mb | mb | 6
29. | 45231300-0 | SST.02.00 | Dostawa i montaż złączki ISO Dz/Dw 40/32 2 szt. | szt | 2
30. | 45231300-0 | SST.02.00 | Dostawa i montaż: Zawory przelotowe i zwrotne, instalacji wodociągowych z rur z tworzyw sztucznych, Dn·32·mm. 2 szt. | szt | 2
31. | 45231300-0 | SST.02.00 | Dostawa i montaż zaworu antyskażeniowego fi 32 mm 2 szt. | szt | 1
32. | 45231300-0 | SST.02.00 | Dostawa i montaż konsoli wodomierzowej 1 szt. | szt | 1
33. | 45231300-0 | SST.02.00 | Dodatki za wykonanie obustronnych podejść do wodomierzy skrzydełkowych, w rurociągach z tworzyw sztucznych, do wodomierza mieszkaniowego, Dn·20·mm (Fi·25). 1 kpl. | kpl | 1
34. | 45231300-0 | SST.02.00 | Dostawa i montaż wodomierza skrzydełkowego, Dn·20·mm 1 kpl. | kpl | 1
35. | 45231300-0 | SST.02.00 | Dostawa i montaz pompy ręcznej skrzydełkowje, S-1, Fi·20 1 kpl | kpl | 1
Przyłącze kanalizacyjne wraz z armaturą.
36. | 45231300-8 | SST.00.02 | Dostawa materiału i wykonanie podłoża pod kanały i obiekty z materiałów sypkich, grubość 20·cm Rury fi 160 mm: 24,17x1,0x0,20=4,83 m3 | m3 | 4.83
37. | 45231300-8 | SST.00.02 | Dostawa i montaż kanałów z rur typu PVC łączone na wcisk, Fi·160·mm SN 12 26 mb | mb | 26
38. | 45231300-8 | SST.00.02 | Próba szczelności kanałów rurowych, kanał Dn·150·mm 45,92 mb | mb | 26
39. | 45231300-8 | SST.00.02 | Przeciąganie rurociągów prowadzonych w rurach ochronnych, Dn·400 mm 6 mb | mb | 6
40. | 45231300-8 | SST.00.02 | Dostawa piasku i zasypanie rurociągów 24,17x(0,16+0,30)x1,0=11,12m3 | m3 | 11.12
41. | 45231300-8 | SST.00.02 | Dostawa i montaż studzienek kanalizacyjnych z tworzywa fi 425·mm 2 szt. 2 szt. | szt | 2
42. | 45231300-8 | SST.00.02 | Podłoża pod kanały i obiekty z materiałów sypkich, grubość 20·cm 0,213x0,213x3,14x0,20x2=0,06 m3 | m3 | 0.06
Roboty odtworzeniowe.
43. | 45233142-6 | SST.04.00 | Dostawa materiału i wykonanieb podbudowy z kruszyw łamanych, warstwa dolna, po zagęszczeniu 20·cm 44,4 m2 | m2 | 44.4
44. | 45233142-6 | SST.04.00 | Dostawa materiału i wykonanie podbudowy z kruszyw łamanych, warstwa górna, po zagęszczeniu 20·cm 44,4 m2 | m2 | 44.4
45. | 45233142-6 | SST.04.00 | Dostawa materiału i wykonanie chodników z kostki brukowej betonowej, grubość 8·cm, podsypka piaskowa z wypełnieniem spoin piaskiem, kostka szara prostokątna (wykonanie nowego chodnika stanowiącego dojście do obiektu i odtworzenie fragmentu chodnika wzdłuż pętli autobiusowej). 44,4 m2 | m2 | 44.4
RAZEM DZIAŁ 4
Numer pozycji przedmiaru | Numer CPV | Numer specyfikacji | Opis robót | j.m. | Ilość | Cena jednostkowa netto | Wartość netto
1 | 2 | 3 | 4 | 5 | 6 | 7 | 8
Dział 5. Przyłącze energetyczne - linia kablowa NN.
1. | 45316100-6 | 6.2 | Dostawa i montaż uziomów lub przewodów uziemiających, kategoria gruntu IV -Taśma stal. 30x4mm pomiedziowany GALMAR 3 mb | mb | 3
2. | 45316100-6 | 6.2 | Mechaniczne pogrążanie uziomów pionowych prętowych fi 14mm Galmar, kategoria gruntu III 4 mb | mb | 4
3. | 45262210-6 | 5.1 | Kopanie rowów dla kabli, ręcznie, grunt kategorii IV 10x 0,4x0,8 =3,20 m3 | m3 | 3.2
4. | 45262210-6 | 5.1 | Zasypanie rowów dla kabli, ręcznie, grunt kategorii IV 10x0,4x0,60=2,40 m3 | m3 | 2.4
5. | 45262210-6 | 5.1 | Nasypanie warstwy piasku gr 10 cm na dnie rowu kablowego oraz grubości 10 cm nad rurą, oznakowanie taśmą, szerokość do 0,4·m 10 mb | mb | 10
6. | 45316100-6 | 5.1 | Dostawa i montaż rur winiduroweych układanych n.t., podłoże betonowe, Fi 28·mm 10 mb | mb | 10
7. | 45316100-6 | 5.1 | Dostawa i montaż przewodów izolowanych 1-żyłowych YLY 10mm2 układanych w gotowych korytach, przekrój do 10·mm2 10 mb | mb | 10
8. | 45316100-6 | 5.1 | Dostawa i ułozenie kabli w rurach, pustakach lub kanałach zamkniętych, kabel 1,0·kg/m -YKY 4x10mm2 13 mb | mb | 13
9. | 45316100-6 | 2.3.1 | Dostawa i ułożenie rur osłonowych DVK do Fi·50·mm 13 mb | mb | 13
10. | 45316100-6 | 6.2 | Badania i pomiary instalacji uziemiającej, piorunochronnej i skutecznowści zerowania, uziemienie ochronne lub robocze. 1 kpl. | kpl. | 1
11. | 45316100-6 | 6.2 | Badanie linii kablowej niskiego napięcia, 5-żyłowy 1 odcinek | odcinek | 1
12. | 45316100-6 | 5.2 | Wyłączenie linii nn - opłata 1 szt. | szt. | 1
RAZEM DZIAŁ 5
Numer pozycji przedmiaru | Numer CPV | Numer specyfikacji | Opis robót | j.m. | Ilość | Cena jednostkowa netto | Wartość netto
1 | 2 | 3 | 4 | 5 | 6 | 7 | 8
Dział 6. Dokumentacja powykonawcza.
1. | 45232000-2 | 1. | Wykonanie dokumentacji fotograficznej robót ulegających zakryciu przyłącza wodociągowego, kanalizacyjnego i elektrycznego wraz z zapisem na płycie CD. 1 kpl. | kpl | 1
2. | 71355000-1 | 2. | Wykonanie kompletnej dokumentacji powykonawczej 4 egz. w wersji papierowej i 1 egz. na płycie CD. 1 kpl. | kpl | 1
3. | 71355000-1 | 3. | Wykonanie inwentaryzacji geodezyjnej powykonawczej obiektu przy ul. gen. Kazimierza Sosnkowskiego, przyłącza wodociągowego i kanalizacyjnego i energetycznego wraz z wniesieniem do zasobu. 4 egz. mapy w wersji papierowej i 1 egz. na płycie CD | kpl | 1
RAZEM DZIAŁ 6
OGÓŁEM (Dział 1+ Dział 2 + Dział 3 + Dział 4 + Dział 5 + Dział 6) | [6 empty] | Suma wartości netto | Stawka VAT [%] | Suma wartości brutto
23%
UWAGA !
1. Sumę wartości netto oraz wartość brutto należy wpisać do Formularza oferty (Załącznik Nr 2 do SIWZ).
2. Rozliczenie nastąpi kosztorysem powykonawczym wg ilości rzeczywiście wykonanych robót i cen jednostkowych podanych w ofercie, jednak w kwocie nie wyższej niż wartość umowy.