## BP elewacja - przedmiar
Załacznik Nr 4 cz. 1
do SIWZ
PRZEDMIAR ROBÓT
Numer pozycji przedmiaru | Numer CPV | Numer specyfikacji | Opis robót | J.m. | Ilość | Cena jednostkowa netto | Wartość netto (6x7) | Podatek |  | Wartość brutto (8+10)
[8 empty] | stawka 22% | kwota (8x9)
1 | 2 | 3 | 4 | 5 | 6 | 7 | 8 | 9 | 10 | 11
1.1. Roboty rozbiórkowe i zabezpieczajace
1 d.1 | 45110000-1 | 0 | Wykucie z muru oscieżnic stalowych wraz ze skrzydłami stalowymi i przewiezienie ich do magazynu MZK - brama do magazynu w starej kuźni 2,60 x3,10=8,06 | m2 | 8.06
2 d.1 | 45110000-1 | 0 | Rozebranie obróbek blacharskich murów ogniowych, okapów, kołnierzy, gzymsów itp.z blachy nie nadającej się do użytku [(30,50+(9,50+1,50)x2+36,50x2)]x0,40=50,20m2 | m2 | 50.2
3 d.1 | 45320000-6 | 0 | Osłona okien i bram folią polietylenową : (1,10x1,70)x14szt=26,18 m2 0,85x0,85x2szt=1,44m2 (1,10x2,90)x6szt=19,14m2 2,60x3,10=8,06 m2 (3,45x3,50)x9szt+(3,45x4,30)x2szt=138,40m2 | m2 | 193.22
Razem dział: Roboty rozbiórkowe i zabezpieczające | [6 empty] | Suma netto |  |  | Suma brutto
Numer pozycji przedmiaru | Numer CPV | Numer specyfik. | Opis robót | J.m. | Ilość | Cena jednostkowa netto | Wartość netto (6x7) | Podatek |  | Wartość brutto (8+10)
[8 empty] | stawka 22% | kwota (8x9)
1 | 2 | 3 | 4 | 5 | 6 | 7 | 8 | 9 | 10 | 11
1.2. Nadproża nad bramami
1 d.2 | 45262600-7 | V.13 | Wykucie otworów w scianach z cegły lub pustaków na zaprawie cementowej - otwory dla zamontowania i osadzenia nadproży nad bramami 4,20x0,30x0,40x 2 szt =1,00 m3 | m3 | 1
2 d.2 | 45262600-7 | V.13 | Wykonanie nowych nadprozy bramowych osadzonych w otworach, jak w poz. 1 d.2, z profili walcowanych 2xNP 200 zespolonych nakładkami z płaskowników z obmurowaniem końców nadproży i wcześniejszym wykonaniem gniazd do osadzenia belek stalowych - długość nadproża 4,20 mb kpl 2 | kpl | 2
3 d.2 | 45262600-7 | V.13 | Deskowanie konstrukcji żelbetowej belek 4,50x0,30x2x2 szt =5,40m2 | m2 | 5.4
4 d.2 | 45262311-4 | V.13 | Uzupełnienie betonem ścian pionowych prostych lub zamurowanie otworów pustakami, zaprawa cementowa, grubość do 50 cm, transport zaprawy taczkami, -zamurowanie otworów po osadzeniu nadproży: 4,20x0,30x0,40x2 szt =1,00 m3 | m3 | 1
5 d.2 | 45410000-4 | V.13 | Uzup.tynk.zwyk.zew.kat.III z zapr.cem.-wap.na ścian.i słupach prostokątnych na podłożu z cegły i pustaków, obustronnie (do 2m2 w 1 miej.) 4,50x0,30x2x2 szt =5,40 m2 | m2 | 5.4
Razem dział: Nadproża nad bramami | [6 empty] | Suma netto |  |  | Suma brutto
Numer pozycji przedmiaru | Numer CPV | Numer specyfik. | Opis robót | J.m. | Ilość | Cena jednostkowa netto | Wartość netto (6x7) | Podatek |  | Wartość brutto (8+10)
[8 empty] | stawka 22% | kwota (8x9)
1 | 2 | 3 | 4 | 5 | 6 | 7 | 8 | 9 | 10 | 11
1.3. Stolarka i ślusarka
1 d.3 | 45421140-7 | V.12 | Dostawa i montaż bramy do pomieszczenia magazynowego (stara kuźnia): brama segmentowa, ocieplana o pow. ponad 2 m2, typ garażowy z napędem elektrycznym, z drzwiami serwisowymi o szer 80 cm z okienkiem i zamkiem patentowym, samozamykaczem oraz klamką wraz z montażem fotokomórek, wyłacznik trzyzakresowy góra-stop-dół, możliwość otwierania ręcznego przy wyłączeniu prądu. Przy montażu bramy należy uwzględnić skucie i wylanie posadzki w przestrzeni między oscieżami bramy na powierzchni: 0,40mx2,60 m wymiary bramy: 2,60x3,10=8,06m2 | m2 | 8.06
2 d.3 | 45421160-3 | V.14 | Dostawa i montaż: Daszki łukowe o konstrukcji stalowej, zabezpieczonej antykorozyjnie i malowanej proszkowo, lub aluminiowej, lub wykonanej ze stali nierdzewnej, nad bramami wjazdowymi do hal naprawczych wraz z rynienkami o średnicy fi 50 mm dla odpływu wody.Konstrukcja daszków musi posiadać dystans dla zabudowy ocieplenia elewacji o grub. 10 cm oraz zamontowane wzmocnienia dla podwieszenia lamp oświetleniowych. (obmiar w rzucie na płaszczyznę poziomą wg projektu) 36,50 x1,80=65,70 m2 30,00 x1,80=54,00 m2 | m2 | 119.7
3 d.3 | 45421160-3 | V.14 | Dostawa i montaż: Lekka obudowa daszków z płyt poliwęglanowych grub. 10mm - zadaszenie nad bramami ( 30,00+36,50) x 2,00 m= 133,00 m2 | m2 | 133
Razem dział: Ślusarka i stolarka | [6 empty] | Suma netto |  |  | Suma brutto
Numer pozycji przedmiaru | Numer CPV | Numer specyfik. | Opis robót | J.m. | Ilość | Cena jednostkowa netto | Wartość netto (6x7) | Podatek |  | Wartość brutto (8+10)
[8 empty] | stawka 22% | kwota (8x9)
1 | 2 | 3 | 4 | 5 | 6 | 7 | 8 | 9 | 10 | 11
1.4. Posadzka w pomieszczeniu archiwum
1 d.4 | 45430000-0 | V.4 | Wykonanie warstwy wyrównawczej pod posadzki gr 4-6 cm z zaprawy cementowej samopoziomującej, wzmocnionej siatką stalową o oczkach 15x15 cm z drutu fi 6 mm 11,70x11,70+1,55x2,50 + 0,30x(0,50+0,90+0,90+1,00)- 1,15x0,40=141,30 m2 | m2 | 141.3
2 d.4 | 45430000-0 | V.4 | Wykonanie posadzki z płytek gresowych 30x30 cm, wraz z fugowaniem, układanej w karo na zaprawie klejowej wraz z zaimpregnowaniem środkiem do zabezpieczania płytek przed wilgocią i olejami. Typ i kolor płytek ustalić z Zamawiającym 11,70x11,70+1,55x2,50+0,30x(0,50+0,90+0,90+1,00)-1,15x0,40=141,30 m2 | m2 | 141.3
3 d.4 | 45430000-0 | V.4 | Wykonanie cokolików z płytek gresowych na zaprawie klejowej wysokosci 10 cm wraz z uzupełnieniem silikonem szczelin pomiędzy posadzką i cokolikiem oraz pomiędzy cokolikiem a ścianą. 4x11,70 +2x(2,80 +1,55)-3x0,30= 54,60 mb | mb | 54.6
Razem dział: Posadzka w pomieszczeniu archiwum | [6 empty] | Suma netto |  |  | Suma brutto
Numer pozycji przedmiaru | Numer CPV | Numer specyfik. | Opis robót | J.m. | Ilość | Cena jednostkowa netto | Wartość netto (6x7) | Podatek |  | Wartość brutto (8+10)
[8 empty] | stawka 22% | kwota (8x9)
1 | 2 | 3 | 4 | 5 | 6 | 7 | 8 | 9 | 10 | 11
1.5. Elewacja
1 d.5 | 45321000-3 | V.11 | Izolacje cieplne z płyt styropianowych grub. 10 cm - izolacje pionowe na zaprawie klejowej, '- uzupełnienie muru po demontażu bramy na lakierni 3,50x3,50 =12,25 m2 | m2 | 12.25
2 d.5 | 45421160-3 | V.11 | Wykonanie,dostawa i montaż zaluzji pionowych dla czerpni powietrza,wykonanych ze stali nierdzewnej, malowanych proszkowo pod kolor elewacjio, osadzonych w ścianach zewnętrznych 5 szt x 0,40mx0,40 m | szt | 5
3 d.5 | 45321000-3 | V.11 | Docieplenie ścian płytami styropianowymi grubości 10 cm - styropian FS 20m (zielony) odporny na zawilgocenia do wysokości 1,00 m powyżej chodnika - przy użyciu got. zapraw klejących wraz z przyg. podłoża i ręczne wyk. podkładu pod płytki klinkierowe oraz ręczne wyk. wyprawy elew.grub. 1.5 mm z got. suchej mieszanki (faktura nakrapiana lub rustykalna) (36,50+1,50+9,50)x2x1,0+30,50x1,00 - 11x3,50 - 6x1,0 - 2,60 = 78,40 m2 | m2 | 78.4
4 d.5 | 45321000-3 | V.11 | Docieplenie ścian płytami styropianowymi grubości średnio 10 cm - styropian FS 15 powyżej cokołów wraz z wypionowaniem elewacji - przy użyciu got. zapraw klejących wraz z przyg. podłoża i ręczne wyk. wyprawy elew.grub. 1.5 mm z got. suchej mieszanki (faktura nakrapiana lub rustykalna) Elewacja północno-wschodnia: 36,60x6,00-5x3,45x3,50 - 3,45x4,30 + (9,50+1,50)x4,20 -2x1,10x1,70 - 2x0,85x0,85-0,90x2,10= 183,50 m2 Elewacja południowo-zachodnia : 36,60x6,00-4x3,45x3,50 - 3,45x4,30 + (9,50+1,50)x4,20 -2,60x3,10-2,90x1,0-1,10x1,70 = 189,83m2 Elewacja północno-zachodnia : 27,50x1,80+30,50x4,20-4x2,90x1,0-11x1,1x1,70=145,43 m2 | m2 | 440.36
Razem elewacja FS 20+FS 15=518,76 m2 w tym styropianem FS 15 : 518,76-78,40= 440,36 m2
5 d.5 | 45321000-3 | V.11 | Docieplenie ścian płytami styropianowymi - przy użyciu got. zapraw klejących wraz z przyg. podłoża i ręczne wyk. wyprawy elew. z got. suchej mieszanki - zamocowanie profila gzymsowego (36,50+9,5+1,50+30,50)x2=156 mb | mb | 156
6 d.5 | 45321000-3 | V.11 | Docieplenie ścian budynków płytami styropianowymi - przy użyciu got. zapraw klejących wraz z przyg. podłoża i ręczne wyk. wyprawy elew. z got. suchej mieszanki - zamocowanie listwy cokołowej (36,50+9,5+1,50+30,50)x2-11x(3,50-0,60) - 6x(1,0-0,60) - (2,60-0,60) =119,70 mb | mb | 119.7
7 d.5 | 45321000-3 | V.11 | Wyprofilowanie ościeży o szer. do 30 cm płytami styropianowymi grubości 2-4 cm - przy użyciu got. zapraw klejących wraz z przyg. podłoża i ręczne wyk. wyprawy elew. z got. suchej mieszanki gr. 1,5 mm (faktura nakrapiana lub rustykalna) (1,10+1,70x2)x14sztx0,30=18,90 m2 (1,10+2,90x2)x6sztx0,30=12,42 m2 (2,60+2x3,10)x0,30=2,64m2 2x(0,85+0,85)x2x0,30=2,04m2 (3,45+2x3,50)x9sztx0,30+(3,45+2x4,30)x0,30x2szt=35,45 m2 | m2 | 71.45
8 d.5 | 45321000-3 | V.11 | Wykonanie opasek ze styropianu o grubości 4 cm ponad powierzchnię elewacji i szerokości 13 cm wokół okien (zgodnie z projektem kolorystyki elewacji ) 2x 3,1+2,90 =9,10 mb | mb | 9.1
9 d.5 | 45321000-3 | V.11 | Docieplenie ścian budynków płytami styropianowymi - przy użyciu gotowych zapraw klejących wraz z przyg. podłoża i ręczne wyk. wyprawy elew. z got. suchej mieszanki - ochrona narożników wypukłych kątownikiem metalowym 45mmx45mm (otwory z wyjątkiem bram warsztatowych): (1,10+1,70x2)x14szt=49,50 mb (1,10+2,90x2)x6szt=41,40mb 2x(0,85+0,85)x2=6,80mb | mb | 97.7
10 d.5 | 45430000-0 | V.4 | Licowane płytkami klinkierowymi 25x12cm - licówkami ścian zewnętrznych w budynkach technicznych [(36,50+9,5+1,50)x2+30,50-11x(3,50-0,60) - 6x(1,0-0,60) - (2,60-0,60)]x0,30 =26,76 m2 | m2 | 26.76
11 d.5 | 45430000-0 | V.4 | Spoinowanie płytek elastyczną spoiną mrozoodporną m2 26,76 | m2 | 26.76
12 d.5 | 45421160-3 | V.15 | Czyszczenie, malowanie antykorozyjne i nawierzchniowe podestu pod wentylatory wyciągowe z lakierni - podest drewniany kryty blachą ryflowaną, na konstrukcji stalowej , '- pow. rzutu poziomego podestu: 1,80x3,40 = 6,12 m2 oraz cztery słupy podporowe o przekroju u podstawy: 270 mm x 170 mm. 1 kpl | kpl | 1
13 d.5 | 45421160-3 | V.15 | Wykonanie i montaż na budowie obramowań z kątowników stalowych 100mmx80mm spawanych do istniejących ościeżnic stalowych bram , malowanych antykorozyjnie i nawierzchniowo pod kolor elewacji: 9x(3,5+2x3,55)+ 2x(3,50+2x4,40)=120 mb 2,60+2x3,10=8,80 mb | mb | 128.8
14 d.5 | 45421160-3 | V.15 | Wykonanie, dostawa i montaż kratek wentylacyjnych zewnętrznych ze stali nierdzewnej, malowanych proszkowo pod kolor elewacji - o wymiarach 30cmx10cm 3 szt | szt | 3
15 d.5 | 45421160-3 | V.15 | Demontaż elementów metalowych na elewacji, takich jak drabiny, wyciąg wentylacyjny , uchwyty metalowe itp. czyszczenie i dwukrotne malowanie oraz ponowny montaż po wykonaniu elewacji z przedłuzeniem uchwytów uwzględniających grubość ocieplenia. drabiny - 3 kpl wyciąg ze spawalni - 1 kpl wyciąg z lakierni wraz z obudową wentylatorów na podeście - 1 kpl. | kpl | 5
16 d.5 | 45421160-3 | V.15 | Demontaż i ponowny montaż na wspornikach zakotwionych do muru tablic informacyjnych dotyczących Stacji Kontroli Pojazdów 5 szt | szt | 5
17 d.5 | 45320000-6 | V.15 | Dostawa na miejsce budowy oraz montaż rusztowań ramowych przyściennych RR - 1/30 wys.do 10 m, z uwzględnieniem czasu pracy oraz rozbiórką po zakończeniu robót (36,50+9,50 )x2+30,50=122,50 m2 | m2 | 122.5
Razem dział: Elewacja | [6 empty] | Suma netto |  |  | Suma brutto
Numer pozycji przedmiaru | Numer CPV | Numer specyfik. | Opis robót | J.m. | Ilość | Cena jednostkowa netto | Wartość netto (6x7) | Podatek |  | Wartość brutto (8+10)
[8 empty] | stawka 22% | kwota (8x9)
1 | 2 | 3 | 4 | 5 | 6 | 7 | 8 | 9 | 10 | 11
1.6. Roboty elektryczne
1 d.6 | 45316000-5 | V.9 | Dostawa i montaż opraw halogenowych bryzgoodpornych i strugoodpornych przykręcanych do elewacji z podłączeniem do instalacji elektrycznej elewacja ( oświetlenie tablic informacyjnych przed Diagnostyką wraz z wyłącznikiem na ścianie zewnętrznej) 2 kpl | kpl | 2
2 d.6 | 45316000-5 | V.9 | Wykonanie zasilania lamp zewnętrznych kablem 5x2,5 mm2 na elewacji w rurze ochronnej fi 32 z podłączeniem do złącza kablowego w budynku wraz z zainstalowaniem wyłącznika na elewacji '-dotyczy ciągu lamp zewnętrznych od strony biurowca 80 mb | mb | 80
3 d.6 | 45316000-5 | V.9 | Montaż lampy halogenowej 200W wraz z wyłącznikiem na elewacji, zamontowanej na podeście dla wentylatorów - nad wjazdem do lakierni 1 kpl | kpl | 1
4 d.6 | 45316000-5 | V.9 | Demontaż i ponowny montaż na nowo wykonanej elewacji wyłaczników świetlnych i gniazd wtykowych 7 szt | szt | 7
5 d.6 | 45316000-5 | V.9 | Montaż lamp rtęciowych z demontażu przykręcanych do konstrukcji zadaszeń nad bramami z podłączeniem do instalacji elektrycznej elewacja północno-wschodnia - 5 szt, elewacja południowo-zachodnia - 5 szt | szt | 10
Razem dział: Roboty elektryczne | [6 empty] | Suma netto |  |  | Suma brutto
Numer pozycji przedmiaru | Numer CPV | Numer specyfik. | Opis robót | J.m. | Ilość | Cena jednostkowa netto | Wartość netto (6x7) | Podatek |  | Wartość brutto (8+10)
[8 empty] | stawka 22% | kwota (8x9)
1 | 2 | 3 | 4 | 5 | 6 | 7 | 8 | 9 | 10 | 11
1.7. Konserwacja dachu
1 d.7 | 45261210-9 | V.10 | Czyszczenie i konserwacja kominów wentylacyjnych na dachu budynku pomocniczego nad halą i warsztatami : pomalowanie farbą olejną w kolorze niebieskim 30 szt | szt | 30
2 d.7 | 45261210-9 | V.10 | Obróbki przy szer.w rozw.ponad 25cm do 85 cm - z blachy stalowej powlekanej lub z blachy ocynkowanej mury: (36,50+9,5+1,50+30,50)x2x0,55=85,80 m2 | m2 | 85.8
3 d.7 | 45261210-9 | V.10 | Demontaż i ponowny montaż w rurach twardych zwodów instalacji odgromowej związany z ociepleniem ścian oraz wymiana instalacji odgromowej na dachu po wykonaniu nowych obróbek blacharskich, założenie skrzynek rewizyjnych na złączach 1 kpl | kpl | 1
4 d.7 | 45261210-9 | V.10 | Wykonanie obróbek z papy termozgrzewalnej szer. 40 cm (dwie warstwy)- uzupełnienie obróbek blacharskich kitem plastycznie trwałym (36,50 +1,50)x2+30,50=106,50 mb | mb | 106.5
5 d.7 | 45261210-9 | V.10 | Wykonanie obróbki dylatacji pomiedzy halą i częścią magazynową poprzez ułozenie izoklina ze styropianu oraz wykonanie obróbki dwuwarstwowej z papy termozgrzewalnej z zakuciem do muru za pomocą kątownika aluminiowego 27,50 mb | mb | 27.5
6 d.7 | 45261210-9 | V.10 | Konserwacja pokrycia dachu bezspoinowym materiałem hydroizolacyjnym typu EKODECK lub równoważnym ' - tylko w części nad warsztatami niskimi 30,50x9,50=289,75 m2 | m2 | 289.75
7 d.7 | 45261210-9 | V.10 | Posypanie powierzchni dachu posypką z łupka bazaltowego ' - tylko w części nad warsztatami niskimi 30,50x9,50=289,75 m2 | m2 | 289.75
Razem dział: Konserwacja dachu | [6 empty] | Suma netto |  |  | Suma brutto