## I. - 1.Roboty budowlane
Załącznik Nr 4 cz. 2
do SIWZ
ZADANIE I
Przedmiar robót na przebudowę Okregowej Stacji Kontroli Pojazdów MZK
1. Część budowlana
Numer pozycji przedmiaru | Numer specyfikacji technicznej | Numer CPV | Opis robót | J.m. | Ilość | Cena jednostkowa netto | Wartość netto (6x7) | Podatek |  | Wartość brutto (8+10)
[8 empty] | stawka 22% | kwota (8x9)
1 | 2 | 3 | 4 | 5 | 6 | 7 | 8 | 9 | 10 | 11
Dział 1.1. Roboty rozbiórkowe i przygotowawcze
1 d.1.1 | B.01.00.00 roboty budowlane | 45111000-8 | Ręczna rozbiórka elementów konstrukcji betonowych zbrojonych - schody 8x0,3x0,18x0,88=0,38 m3 0,50x1,70x1,30x0,88 =0,97 m3 | m3 | 1.35
2 d.1.1 | B.01.00.00 roboty budowlane | 45111000-8 | Rozbiórka elementów konstrukcji betonowych niezbrojonych o grubości do 15 cm dno kanału : 0,88x13,00x0,15=1,72m3 | m3 | 1.72
3 d.1.1 | B.01.00.00 roboty budowlane | 45111000-8 | Rozbiórka elementów konstrukcji betonowych niezbrojonych o grubości ponad 15 cm : wnęka pod rolki hamulcowe: 2x1,50x1,52x1,00 =4,56 m3 1,60x0,35x0,61+ 2x0,45x0,35x0,61 =0,53 m3 wnęka pod szarpak: 2x0,96x1,31x0,58 = 1,46 m3 1,50x0,45x0,61 =0,41 1,10x0,61x0,35 = 0,23 m3 | m3 | 7.19
4 d.1.1 | B.01.00.00 roboty budowlane | 45111000-8 | Rozbiórka elementów konstrukcji betonowych zbrojonych o grubości ponad 15 cm tylna ściana kanału: 1,60x1,80x0,35= 1,01 m3 fragmenty scian bocznych: 2x0,80x1,60x0,35 =0,90 m3 | m3 | 1.91
5 d.1.1 | B.01.00.00 roboty budowlane | 45111000-8 | Rozebranie posadzki z płytek na zaprawie cementowej Posadzka na hali wraz z pasami najazdowymi 26,65x5,68 - 16,45x0,90 = 136,57 m2 | m2 | 136.57
6 d.1.1 | B.01.00.00 roboty budowlane | 45111000-8 | Rozebranie posadzki z płytek na zaprawie cementowej Posadzka w kanale: 13,00x0,88 = 11,44 m2 Schody : 2x8x(0,25+0,18)x0,88 = 6,05 m2 | m2 | 17.49
7 d.1.1 | B.01.00.00 roboty budowlane | 45111000-8 | Rozebranie wykładziny ściennej z płytek wraz z tynkiem - kanał istniejący ściany kanału: 2x1,30x(1,75+1,80)x0,50 =4,62 m2 2x(1,30+1.36)x0,50x8,50=22,62 m2 2x(1,30+1,36)x0,50x4,40 = 11,70 m2 | m2 | 38.94
Numer pozycji przedmiaru | Numer specyfikacji technicznej | Numer CPV | Opis robót | J.m. | Ilość | Cena jednostkowa netto | Wartość netto (6x7) | Podatek |  | Wartość brutto (8+10)
[8 empty] | stawka 22% | kwota (8x9)
1 | 2 | 3 | 4 | 5 | 6 | 7 | 8 | 9 | 10 | 11
8 d.1.1 | B.01.00.00 roboty budowlane | 45111000-8 | Rozebranie wykładziny ściennej z płytek wraz z tynkiem - kanał istniejący półki wnęk: 2x(1,20+0,48)x0,22=0,74 m2 2x(0,90+0,48)x0,22=0,61 m2 2x2x(3,45+0,46)x0,22=3,44 m2 2x2x(3,25+0,46)x0,22=3,26 m2 2x(0,90+0,38)x0,22 =0,56m2 2x(1,20+0,72)x1,00=3,84 m2 2x2x(1,80+1,10)x0,45=5,22 m2 | m2 | 17.67
8 d.1.1 | B.01.00.00 roboty budowlane | 45111000-8 | Rozebranie wykładziny ściennej z płytek wraz z tynkiem : zabudowa pionu kanalizacyjnego i odpływu z umywalki: (2x0,15+0,20) x2,25 +0,80x1,70 = 2,49 m2 | m2 | 2.49
9 d.1.1 | B.01.00.00 roboty budowlane | 45111000-8 | Wykucie bruzd poziomych lub pionowych o przekroju 0,023 m2 w elementach z betonu : bruzdy dla przepustów rurowych :1,70+15,70 = 17,40 mb | mb | 17.4
10 d.1.1 | B.01.00.00 roboty budowlane | 45111000-8 | Rozebranie płyty betonowej grubosci do 30 cm w rejonie wykopu pod nowy fragment kanału: 6,50x3,00 = 19,50 m2 | m2 | 19.5
11 d.1.1 | B.01.00.00 roboty budowlane | 45111000-8 | Wykonanie wykopów nieumocnionych o ścianach pionowych wykonywane wewnątrz budynku z odrzuceniem na odległość do 3 m 1,90x6,50x3,00=37,05 m3 | m3 | 37.05
12 d.1.1 | B.01.00.00 roboty budowlane | 45111000-8 | Odeskowanie wykopów szerokoprzestrzennych (6,50x3,0)x2 +1,90x3,0=44,70 m2 | m2 | 44.7
13 d.1.1 | B.01.00.00 roboty budowlane | 45111000-8 | Dostawa i montaż na budowie zasłony z folii budowlanej zamocowanej w poprzek hali w celu odzioelenie terenu budowy od fragmentu hali z biurem diagnostów 6,00 x 6 = 36,00 m2 | m2 | 36
14 d.1.1 | B.01.00.00 roboty budowlane | 45111000-8 | Wywiezienie gruzu z terenu rozbiórki przy mechanicznym załadowaniu i wyładowaniu samochodem samowyładowczym wraz z opłatą środowiskową 0,17+1,97+ [158,11+32,76+33,82]x0.055 + 5,85 =20,35 m3 | m3 | 20.35
RAZEM DZIAŁ 1.1. | [6 empty] | Suma wartości netto |  |  | Suma wartości brutto
Numer pozycji przedmiaru | Numer specyfikacji technicznej | Numer CPV | Opis robót | J.m. | Ilość | Cena jednostkowa netto | Wartość netto (6x7) | Podatek |  | Wartość brutto (8+10)
[8 empty] | stawka 22% | kwota (8x9)
1 | 2 | 3 | 4 | 5 | 6 | 7 | 8 | 9 | 10 | 11
Dział 1.2. Roboty konstrukcyjno - budowlane
1 d.1.2. | B.01.00.00 roboty budowlane | 45262211-3 | Dostawa na budowę materiału oraz sprzętu i osadzenie pali żelbetowych fi 20 z terenu lub rusztowań na głębokość do 5 m 14 szt | szt. | 14
2 d.1.2. | B.01.00.00 roboty budowlane | 45223200-8 | Dostawa materiału i wykonanie podkładów betonowych z betonu B20 pod podłogi i posadzki 1,16x5,80x0,10=0,67 m3 (6,50x3,0-5,80x1)x0,10=1,37 m3 | m3 | 2.04
3 d.1.2. | B.01.00.00 roboty budowlane | 45223200-8 | Dostawa materiału i wykonanie przepustów z rur PCV dla zasilania urządzeń diagnostycznych wraz z wykuciem bruzd w betonie i umocowaniem w celu zabezpieczenia przed przesunieciem w trakcie betonowania: fi 150 - 5,00 mb fi 100 - 15,70 mb fi 50 - 1,70 mb | mb | 22.4
4 d.1.2. | B.01.00.00 roboty budowlane | 45223500-1 | Uzupełnienie konstrukcji betonowych betonem B30 - zalanie wnęk po starych urządzeniach. Należy uwzględnić przydeskowanie powierzchni bocznych w celu zabetonowania wnęki oraz nawiercenie prętów w scianach bocznych wnęk W betonie należy ułożyć zbrojenie identyczne jak w płytach najazdowych.Stare zbrojenie połączyć z nowym przez dospawanie. 0,85x0,75+2x0,42x1,91+1,32x0,75=3,23 m3 0,88x13,00x0,15=1,72 m3 | m3 | 4.95
5 d.1.2. | B.01.00.00 roboty budowlane | 45223500-1 | Zabetonowanie betonem bez deskowań i stemplowań bruzd o przekroju do 0,030 m2 w podłożach betonowych 22,40 mb | mb | 22.4
6 d.1.2. | B.01.00.00 roboty budowlane | 45223500-1 | Dostawa materiału i ułozenie betonu B30 na dnie kanału wewnątrz budynku - grubość 35 cm. Beton ułożyć po uzupełnieniu zbrojenia. 5,90x1,82x0,35 = 3,76 m3 | m3 | 3.76
Numer pozycji przedmiaru | Numer specyfikacji technicznej | Numer CPV | Opis robót | J.m. | Ilość | Cena jednostkowa netto | Wartość netto (6x7) | Podatek |  | Wartość brutto (8+10)
[8 empty] | stawka 22% | kwota (8x9)
1 | 2 | 3 | 4 | 5 | 6 | 7 | 8 | 9 | 10 | 11
7 d.1.2. | B.01.00.00 roboty budowlane | 45223500-2 | Dostawa materiałów i wykonanie deskowania ścian kanału i wnęk kanałowych. Deskowanie wykonać z płyty OSB. Po wypionowaniu i wypoziomowaniu deskowanie zgłosić do odbioru 2x[(5,80x1,80)x2 +1,80x1,00 ]=45,36 m2 | m2 | 45.36
8 d.1.2. | B.01.00.00 roboty budowlane | 45262310-7 | Przygotowanie i montaż zbrojenia konstrukcji monolitycznych budowli - pręty gładkie fi 6 0,0173 tony | t | 0.02
9 d.1.2. | B.01.00.00 roboty budowlane | 45262310-7 | Przygotowanie i montaż zbrojenia konstrukcji monolitycznych budowli - pręty żebrowane fi 12 zbrojenie ścian i wnęk pod nowe urządzenia: 2,529 tony zbrojenie zalanych wnęk : 0,236 tony | t | 2.77
10 d.1.2. | B.01.00.00 roboty budowlane | 45223500-1 | Dostawa materiału i zabetonowanie ścian kanału wewnątrz budynku z betonu B30 - grubości 35 cm.Beton zawibrować mechanicznie. [(5,80x1,60)x2 +1,80x1,00]x0,35 =7,13 m3 | m3 | 7.13
10 d.1.2. | B.01.00.00 roboty budowlane | 45223500-1 | Dostawa materiału i zabetonowanie zazbrojonych wnęk pod urządzenia wewnątrz kanału z betonu B30 - grubości 35 cm.Beton zawibrować mechanicznie. Wnęki wykonać przy udziale firmy odpowiedzalnej za montaż urządzeń diagnostycznych. wnęki pod urzadzenie do badania zbieżności kół : 1,38x0,49x0,35+2x1,13x0,49x0,35+0,90x1,38x0,35= 1,06 m3 wnęki pod urządzenie do kontroli tłumienia drgań zawieszenia : 2x[0,82x0,63x0,35 + 2x1,52x0,63x0,35+ 1,15x1,52x0,35] = 2,92 m3 wnęki pod urządzenie rolkowe: 2x[0,82x1,0x0,35 +2x1,50x1,0x0,35 + 1,13x1,52x0,35] = 3,88 m3 wnęki pod szarpak : 2x[0,61x0,58x0,35 + 2x0,96x0,58x0,35+1,31x0,61x0,35] = 1,58 m3 | m3 | 9.44
11 d.1.2. | B.01.00.00 roboty budowlane | 45223500-1 | Dostawa materiału i wykonanie stopni żelbetowych w kanale wewnętrzne na gotowym podłożu - ręczne układanie betonu. (0,16x0,25)x(17,80+18,80) = 1,46 m3 | m3 | 1.46
Numer pozycji przedmiaru | Numer specyfikacji technicznej | Numer CPV | Opis robót | J.m. | Ilość | Cena jednostkowa netto | Wartość netto (6x7) | Podatek |  | Wartość brutto (8+10)
[8 empty] | stawka 22% | kwota (8x9)
1 | 2 | 3 | 4 | 5 | 6 | 7 | 8 | 9 | 10 | 11
12 d.1.2. | B.01.00.00 roboty budowlane | 45223500-1 | Wykonanie na warsztacie,dostawa i montaż szyny jezdnej z ceownika C120 , zabezpieczenie antykorozyjne i dwukrotne malowanie farbą nawierzchniową. . (szyna powinna posiadać wąsy dospawane do zbrojenia ścian kanału) 11,70 mb | mb | 11.7
13 d.1.2. | B.01.00.00 roboty budowlane | 45223500-1 | Dostawa i dospawanie kątowników stalowych 100x50 wzdłuż szyny jezdnej w kanale obustronnie wraz z zabezpieczeniem antykorozyjnym i dwukrotnym malowaniem farbą olejną: 20,50x2 = 41,00 mb | mb | 41
14 d.1.2. | B.01.00.00 roboty budowlane | 45223500-1 | Dostawa i montaż obramowania z kątownika aluminiowego na stopniach i dolnych krawędziach półek 2x18,80+67,41+7,08 = 112,09 mb | mb | 112.09
15 d.1.2. | B.01.00.00 roboty budowlane | 45223500-2 | Dostawa i montaż obramowania z kątownika stalowego 25x25 na stopniach schodów, wraz z zabezpieczeniem antykorozyjnym i malowaniem farbą nawierzchniową 8x0,88=7,04 mb | mb | 7.04
16 d.1.2. | B.01.00.00 roboty budowlane | 45223500-2 | Dostawa i montaż obramowania z kątownika stalowego 80x80x8 na krawędzi zakończenia kanału (poza szyną jezdną)wraz z zabezpieczeniem antykorozyjnym i malowaniem farbą nawierzchniową 0,90+2x1,80+0,90 = 5,40 mb | mb | 5.4
17 d.1.2. | B.01.00.00 roboty budowlane | 45450000-6 | Dostawa materiału i wykonanie Izolacji przeciwwilgociowej powierzchni poziomych z papy na lepiku na gorąco dwuwarstwowe 4x7,90 = 31,60 m2 wnęki 5,05 m2 | m2 | 36.65
Numer pozycji przedmiaru | Numer specyfikacji technicznej | Numer CPV | Opis robót | J.m. | Ilość | Cena jednostkowa netto | Wartość netto (6x7) | Podatek |  | Wartość brutto (8+10)
[8 empty] | stawka 22% | kwota (8x9)
1 | 2 | 3 | 4 | 5 | 6 | 7 | 8 | 9 | 10 | 11
18 d.1.2. | B.01.00.00 roboty budowlane | 45223000-6 | Dostawa materiału i wykonanie izolacji przeciwwilgociowej powierzchni pionowych z papy na lepiku na gorąco dwuwarstwowe 7,90x1,41x2 = 22,28 m2 1,60x1,41 = 2,26 m2 wnęki 8,62 m2 | m2 | 33.16
19 d.1.2. | B.01.00.00 roboty budowlane | 45223000-6 | Dostawa materiału i wykonanie izolacji przeciwwilgociowej dwuwarstwowej z folii PE - ułożyć pod płytą najazdową oraz posadzką z betonu. 2x(1,00+0,30)x 6,00 = 15,60 m2 | m2 | 15.6
20 d.1.2. | B.01.00.00 roboty budowlane | 45223000-6 | Wykonanie dylatacji pomiędzy pasami najazdowymi i posadzką hali : 2x2x26,65 =106,60 m2 | m2 | 106.6
21 d.1.2. | B.01.00.00 roboty budowlane | 45223000-6 | Zasypanie wykopu wzdłuż kanału materiałem sypkim (piasek pospółka ) po wykonaniu izolacji ścian żelbetowych. Zasypkę zagęścić warstwani co 0,15 m 37,05-6,15x1,60=27,21 m3 | m3 | 27.21
22 d.1.2. | B.01.00.00 roboty budowlane | 45223000-6 | Wywóż nadmiaru ziemi z terenu budowy i rozplantowanie na terenie zakładu 37,05 -27,21 =9,84 m3 | m3 | 9.84
23 d.1.2. | B.01.00.00 roboty budowlane | 45223000-6 | Odtworzenie płyty betonowej grubości 30 cm po zasypaniu wykopu pod nowy fragment kanału: Płytę zazbroić podwójną siatką stalową z prętów fi 8 o oczkach 15x15 cm. (6,50x3,00 -5,80x0,90)x0,30 = 4,28 m3 | m3 | 4.28
24 d.1.2. | B.01.00.00 roboty budowlane | 45421152-4 | Dostawa i montaż ścianki z płyt na profilach aluminiowych z drzwiami przeszklonymi przesuwnymi wg projektu 2,37x2,18 = 5,17 m2 | m2 | 5.17
RAZEM DZIAŁ 1.2. | [6 empty] | Suma wartości netto |  |  | Suma wartości brutto
Numer pozycji przedmiaru | Numer specyfikacji technicznej | Numer CPV | Opis robót | J.m. | Ilość | Cena jednostkowa netto | Wartość netto (6x7) | Podatek |  | Wartość brutto (8+10)
[8 empty] | stawka 22% | kwota (8x9)
1 | 2 | 3 | 4 | 5 | 6 | 7 | 8 | 9 | 10 | 11
Dział. 1.3. Roboty wykończeniowe
1 d.1.3. | B.01.00.00 roboty budowlane | 45431000-7 | Przygotowanie i wyrównanie podłoża - wykonanie wylewki cementowej pod posadzki płytkowe z kamieni sztucznych układannych na klej, z uwzględnieniem podniesiania poziomo posadzki o wysokość równą grubości montowanego na obrzeżach kanału kątownika 100 x 50 Pasy najazdowe idealnie wypoziomować. Dopuszczalna odchyłka w poziomie < 2 mm/m Posadzka na hali wraz z pasami najazdowymi : 26,65x5,68 - (18,80+1,75)x0,90 = 132,88 m2 Posadzka i schody w kanale : 29,32 m2 | m2 | 162.2
2 d.1.3. | B.01.00.00 roboty budowlane | 45431000-7 | Dostawa materiałów i wykonanie posadzki płytkowej, płytki gresowe (pełny gres w przekroju) 33x33 cm układane na pełny klej elastyczny,metodą prostą, z wypełnieniem spoin fugą elastyczną wodoodporną. Zabezpieczenie płytek i fug specjalnym preparatem przed działaniem wody i olejów. Pasy najazdowe wykonać w innym kolorze niż posadzka. Rodzaj i kolor płytek uzgodnić z Zamawiajacym. Posadzka na hali wraz z pasami najazdowymi : 26,65x5,68 - (18,80+1,75)x0,90 = 132,88 m2 | m2 | 132.88
3 d.1.3. | B.01.00.00 roboty budowlane | 45431000-7 | Dostawa materiałów i wykonanie posadzki płytkowej ; płytki gresowe (pełny gres w przekroju) 33x33 cm układane na pełny klej metodą prostą, z wypełnieniem spoin fugą elastyczną wodoodporną. Zabezpieczenie płytek i fug specjalnym preparatem przed działaniem wody i olejów. Rodzaj i kolor płytek uzgodnić z Zamawiajacym. Posadzka w kanale: 18,80x0,60 = 11,28m2 Stopnie żelbetowe przy posadzce: (18,80+17,80)x(0,16+0,25)=15,01 m2 Schody : 8x(0,25+0,18)x0,88 = 3,03 m2 | m2 | 29.32
4 d.1.3. | B.01.00.00 roboty budowlane | 45431000-7 | Wykonanie tynków wyrównujących pod licowanie ścian płytkami - przygotowanie podłoża 43,14+26,99 = 70,13 m2 | m2 | 70.13
5 d.1.3. | B.01.00.00 roboty budowlane | 45431000-7 | Dostawa materiału i licowanie ścian płytkami gresowymi (pełny gres w przekroju) o wymiarach 33x33 cm na klej metodą zwykłą z wypełnieniem spoin fugą elastyczną wodoodporną. Zabezpieczenie płytek i fug specjalnym preparatem przed działaniem wody i olejów. Kolor i rodzaj płytek uzgodnić z Zamawiajacym. Ściany kanału: 2x1,30x1,80x0,50 =2,34 m2 2x1,05x18,80= 39,48 m2 1,43x0,92 = 1,32 m2 | m2 | 43.14
Numer pozycji przedmiaru | Numer specyfikacji technicznej | Numer CPV | Opis robót | J.m. | Ilość | Cena jednostkowa netto | Wartość netto (6x7) | Podatek |  | Wartość brutto (8+10)
[8 empty] | stawka 22% | kwota (8x9)
1 | 2 | 3 | 4 | 5 | 6 | 7 | 8 | 9 | 10 | 11
6 d.1.3. | B.01.00.00 roboty budowlane | 45431000-7 | Dostawa materiału i licowanie ścian płytkami gresowymi (pełny gres w przekroju) o wymiarach 33x33 cm na klej metodą zwykłą, z wypełnieniem spoin fugą elastyczną wodoodporną. Zabezpieczenie płytek i fug specjalnym preparatem przed działaniem wody i olejów. Kolor i rodzaj płytek uzgodnić z Zamawiajacym. półki wnęk oświetleniowych: 2x(1,20+0,48)x0,22=0,74 m2 2x(0,90+0,48)x0,22=0,61 m2 2x2x(3,45+0,46)x0,22=3,40 m2 2x2x(5,50+0,46)x0,22=5,24 m2 2x(0,90+0,38)x0,22 =0,56m2 2x(0,90+0,46)x0,22 =0,60 m2 2x(1,20+0,72)x1,00=3,84 m2 półki wnęk pod maszyny: 2x0,61x0,61 + 2x0,61x0,225x2=1,29 m2 2x(1,0+0,75)x0,45 =1,58 m2 2x0,82x1,15+ 2x0,65x1,15x2 =4,88 m2 2x0,82x1,17+2x0,28x1,17x2=3,23 m2 (0,78x1,03)+2x(0,78x0,14)=1,02 m2 obudowa słupa wywiewki kanalizacyjnej (2x0,15+0,20) x2,25 +(0,80+0,15)x1,70 = 2,75 m2 | m2 | 29.74
7 d.1.3. | B.01.00.00 roboty budowlane | 45431000-7 | Dostawa materiałów i dwukrotne malowanie farbami lateksowymi odpornymi na działanie wilgoci, ścian hali diagnostyki wraz z przygotowaniem powierzchni (zmycie i zeskrobanie starej farby, zagruntowanie Uni Gruntem, wyszpachlowanie nierówności). Przy wycenie pozycji należy uwzględnić rusztowania warszawskie przesuwne o wys. do 6 m. sufit : [26,65x5,68+8,78x2,78-3x(6+15)] x wsp. 2 = 225,56 m2 belki pod świtlikami: (10+4)x(2x0,5+0,10)x3,00=46,20 m2 ściany: 2x(26,65+5,68)x3,60 + 2x3,08x 2,88-2x3,5x2,4=233,71 m2 | m2 | 505.47
8 d.1.3. | B.01.00.00 roboty budowlane | 45100000-8 | Wykonanie badań geologicznych po odkryciu podłoża gruntowego pod dnem kanału | kpl | 1
9 d.1.3. | B.01.00.00 roboty budowlane | 45100000-8 | Obsługa geodezyjna Po wykonaniu kanału wykonać operat (pomiar wypoziomowania pasów najazdowych). | kpl | 1
RAZEM DZIAŁ 1.3. | [6 empty] | Suma wartości netto |  |  | Suma wartości brutto
RAZEM DZIAŁ 1 (1.1. + 1.2. + 1.3.) | [6 empty] | Suma wartości netto |  |  | Suma wartości brutto

## I. -2. Kanalizacja i wentylacja
Załącznik Nr 4 cz. 2
do SIWZ
ZADANIE I
Przedmiar robót na przebudowę Okregowej Stacji Kontroli Pojazdów MZK
2. Część instalacyjna
Numer pozycji przedmiaru | Numer specyfikacji technicznej | Numer CPV | Opis robót | J.m. | Ilość | Cena jednostkowa netto | Wartość netto (6x7) | Podatek |  | Wartość brutto (8+10)
[8 empty] | stawka 22% | kwota (8x9)
1 | 2 | 3 | 4 | 5 | 6 | 7 | 8 | 9 | 10 | 11
Dział 2.1 INSTALACJA KANALIZACJI WEWNĘTRZNEJ
1 d.2.1 | B.01.00.00 inst. kanal. technicznej | 45255600-5 | Demontaż istniejących korytek odwodnienia liniowego wraz z ławą betonową 2,30x2+6,08x2+4,85x2 =26,46 mb | mb | 26.46
2 d.2.1 | B.01.00.00 inst. kanal. technicznej | 45255600-5 | Wykonanie wykopów nieumocnionych o ścianach pionowych wykonywane wewnątrz budynku z odrzuceniem na odległość do 3 m-pod korytka 42,00x0,40x0,30 =5,04 m3 | m3 | 5.04
3 d.2.1 | B.01.00.00 inst. kanal. technicznej | 45255600-5 | Dostawa materiału i wykonanie ławy pod korytka ACO 40,00x0,30x0,20=2,40 m3 | m3 | 2.4
4 d.2.1 | B.01.00.00 inst. kanal. technicznej | 45255600-5 | Dostawa i montaż korytek ACO DRAIN Multiline V100 korytka muszą posiadać fabrycznie wyprofilowane spadki 40 mb | mb | 40
5 d.2.1 | B.01.00.00 inst. kanal. technicznej | 45255600-5 | Wymiana skrzynki odpływowej 3 szt. | szt. | 3
6 d.2.1 | B.01.00.00 inst. kanal. technicznej | 45255600-5 | Wykonanie wykopów nieumocnionych o ścianach pionowych wykonywane wewnątrz budynku z odrzuceniem na odległość do 3 m 11,20x0,80x0,80 =7,17 m3 | m3 | 7.17
7 d.2.1 | B.01.00.00 inst. kanal. technicznej | 45255600-5 | Usuniecie ziemi z parteru budynku 7,17x0,50 + 5,04=8,63 m3 | m3 | 8.63
8 d.2.1 | B.01.00.00 inst. kanal. technicznej | 45255600-5 | Dostawa materiałów sypkich na budowę i wykonanie podsypki i obsypka piaskowa dla instalacji rurowej 12,30x0,90x0,20+6,60x0,80x0,20+11,20x0,70x0,20+ 1,10x0,60x0,20 =4,97 m3 | m3 | 4.97
9 d.2.1 | B.01.00.00 inst. kanal. technicznej | 45255600-5 | Dostawa materiału i montaż rurociągów kanalizacyjnych z PVC o śr. 160 mm w gotowych wykopach, wewnątrz budynków o połączeniach wciskowych - spadek 2% 12,30 mb | mb | 12.3
10 d.2.1 | B.01.00.00 inst. kanal. technicznej | 45255600-5 | Dostawa materiału i montaż rurociągów kanalizacyjnych z PVC o śr. 110 mm w gotowych wykopach, wewnątrz budynków o połączeniach wciskowych 6,60 mb | mb | 6.6
Numer pozycji przedmiaru | Numer specyfikacji technicznej | Numer CPV | Opis robót | J.m. | Ilość | Cena jednostkowa netto | Wartość netto (6x7) | Podatek |  | Wartość brutto (8+10)
[8 empty] | stawka 22% | kwota (8x9)
1 | 2 | 3 | 4 | 5 | 6 | 7 | 8 | 9 | 10 | 11
11 d.2.1 | B.01.00.00 inst. kanal. technicznej | 45255600-5 | Dostawa materiału i montaż rurociągów kanalizacyjnych z PVC o śr. 75 mm w gotowych wykopach, wewnątrz budynków o połączeniach wciskowych 11,20 mb | mb | 11.2
12 d.2.1 | B.01.00.00 inst. kanal. technicznej | 45255600-5 | Dostawa materiału i montaż rurociągów kanalizacyjnych z PVC o śr. 50 mm w gotowych wykopach, wewnątrz budynków o połączeniach wciskowych 1,10 mb | mb | 1.1
13 d.2.1 | B.01.00.00 inst. kanal. technicznej | 45255600-5 | Dodatki za wykonanie podejść odpływowych z PVC, na wcisk, Fi 50 mm 1 szt. | szt | 1
RAZEM DZIAŁ 2.1. | [6 empty] | Suma wartości netto |  |  | Suma wartości brutto
Numer pozycji przedmiaru | Numer specyfikacji technicznej | Numer CPV | Opis robót | J.m. | Ilość | Cena jednostkowa netto | Wartość netto (6x7) | Podatek |  | Wartość brutto (8+10)
[8 empty] | stawka 22% | kwota (8x9)
1 | 2 | 3 | 4 | 5 | 6 | 7 | 8 | 9 | 10 | 11
Dział 2.2 INSTALACJA WENTYLACJI
1 d.2.2. | B.01.00.00 inst. wentylacji mechanicznej | 45331210-1 | Wykucie bruzd poziomych lub pionowych pod osadzenie przewodów wentylacyjnych 9 mb | mb | 9
2 d.2.2. | B.01.00.00 inst. wentylacji mechanicznej | 45331210-1 | Dostawa i montaż anemostatów wywiewnych KU o średnicy do 160 mm. 9 szt. | szt. | 9
3 d.2.2. | B.01.00.00 inst. wentylacji mechanicznej | 45331210-1 | Dostawa i montaż anemostatów nawiewnych KI o średnicy do 160 mm 9 szt. | szt. | 9
4 d.2.2. | B.01.00.00 inst. wentylacji mechanicznej | 45331210-1 | Dostawa i montaż przewodów wentylacyjnych z blachy stalowej ocynkowanej, kolowe, typ S (Spiro) o śr.125 mm - udzial kształtek do 35 % 50 m2 | mb | 50
5 d.2.2. | B.01.00.00 inst. wentylacji mechanicznej | 45331210-1 | Dostawa i montaż przewodów wentylacyjnych z blachy stalowej ocynkowanej, kolowe,typ S (Spiro) o śr.160 mm - udzial kształtek do 35 % 8,95 m2 | mb | 8.95
6 d.2.2. | B.01.00.00 inst. wentylacji mechanicznej | 45331210-1 | Dostawa i montaż przewodów wentylacyjnych z blachy stalowej ocynkowanej,kolowe,typ S (Spiro) o śr. 250 mm - udzial kształtek do 35 % 12,35 m2 | mb | 12.35
7 d.2.2. | B.01.00.00 inst. wentylacji mechanicznej | 45331210-1 | Dwukrotne malowanie farbą do wyrobów ocynkowanych przewodów wentylacyjnych 8,95 mb | mb | 8.95
8 d.2.2. | B.01.00.00 inst. wentylacji mechanicznej | 45331210-1 | Dostawa i montaż kratek wentylacyjnych wywiewnych typ KSV-N125/125 8 szt | szt. | 8
RAZEM DZIAŁ 2.2. | [6 empty] | Suma wartości netto |  |  | Suma wartości brutto
RAZEM DZIAŁ 2 (2.1. + 2.2.) | [6 empty] | Suma wartości netto |  |  | Suma wartości brutto

## I.-3. Inst. elektryczna
Załącznik Nr 4 cz. 2
do SIWZ
ZADANIE I
Przedmiar robót na przebudowę Okregowej Stacji Kontroli Pojazdów MZK
3. Część elektryczna
Numer pozycji przedmiaru | Numer specyfikacji technicznej | Numer CPV | Opis robót | J.m. | Ilość | Cena jednostkowa netto | Wartość netto (6x7) | Podatek |  | Wartość brutto (8+10)
[8 empty] | stawka 22% | kwota (8x9)
1 | 2 | 3 | 4 | 5 | 6 | 7 | 8 | 9 | 10 | 11
Dział 3.1. Rozdzielnia RS
1 d.3.1. | B.01.00.00 inst. elektryczna budowa | 45311000-3 | Demontaż urzadzeń i osprzętu elektroinstalacyjnego na Stacji Kontroli Pojazdów | kpl. | 1
2 d.3.1. | B.01.00.00 inst. elektryczna budowa | 45311000-3 | Dostawa i montaż : Wyłącznik nadprądowy 3-biegunowy w rozdzielnicach - Rozdzielnia RG, S 303 C40A | szt. | 1
3 d.3.1. | B.01.00.00 inst. elektryczna budowa | 45311000-3 | Dostawa i montaż rur winidurowych o śr.do 37 mm układane p.t. na podłożu innym niż beton | mb | 6
4 d.3.1. | B.01.00.00 inst. elektryczna budowa | 45311000-3 | Dostawa i montaz przewodów kabelkowych o łącznym przekroju żył do 50 mm2 wciągane do rur | mb | 8
5 d.3.1. | B.01.00.00 inst. elektryczna budowa | 45311000-3 | Dostawa i montaż kompletnych tablic rozdzielczych o masie do 10 kg - Tablica RS typu RN 36 -wykonać wg projektu elektr. - rys nr2 | szt. | 1
6 d.3.1. | B.01.00.00 inst. elektryczna budowa | 45311000-3 | Dostawa i montaż: Rozłącznik lub wyłącznik przeciwporażeniowy 3 (4)-biegunowy w rozdzielnicach | szt. | 1
7 d.3.1. | B.01.00.00 inst. elektryczna budowa | 45311000-3 | Dostawa i montaż: DEHN Ventil B+C | szt. | 1
8 d.3.1. | B.01.00.00 inst. elektryczna budowa | 45311000-3 | Dostawa i montaż: Wyłącznik nadprądowy 1-biegunowy w rozdzielnicach S301 B 6A/1 | szt. | 3
9 d.3.1. | B.01.00.00 inst. elektryczna budowa | 45311000-3 | Dostawa i montaż: Lampka kontrolna | szt. | 3
10 d.3.1. | B.01.00.00 inst. elektryczna budowa | 45311000-3 | Dostawa i montaż: Rozłącznik lub wyłącznik przeciwporażeniowy 3 (4)-biegunowy w rozdzielnicach P-304 40A/0,03A | szt. | 2
11 d.3.1. | B.01.00.00 inst. elektryczna budowa | 45311000-3 | Dostawa i montaż: Rozłącznik lub wyłącznik przeciwporażeniowy 1 (2)-biegunowy w rozdzielnicach P-302 25A/0,03A | szt. | 1
12 d.3.1. | B.01.00.00 inst. elektryczna budowa | 45311000-3 | Dostawa i montaż: Wyłącznik nadprądowy 3-biegunowy w rozdzielnicach S 303 B32A | szt. | 1
13 d.3.1. | B.01.00.00 inst. elektryczna budowa | 45311000-3 | Dostawa i montaż: Wyłącznik nadprądowy 2-biegunowy w rozdzielnicach S 303 B 20A | szt. | 1
14 d.3.1. | B.01.00.00 inst. elektryczna budowa | 45311000-3 | Dostawa i montaż: Wyłącznik nadprądowy 1-biegunowy w rozdzielnicach S 301 B 16A | szt. | 1
RAZEM DZIAŁ 3.1. | [6 empty] | Suma wartości netto |  |  | Suma wartości brutto
Numer pozycji przedmiaru | Numer specyfikacji technicznej | Numer CPV | Opis robót | J.m. | Ilość | Cena jednostkowa netto | Wartość netto (6x7) | Podatek |  | Wartość brutto (8+10)
[8 empty] | stawka 22% | kwota (8x9)
1 | 2 | 3 | 4 | 5 | 6 | 7 | 8 | 9 | 10 | 11
Dział 3.2. Instalacja oświetlenia
1 d.3.2. | B.01.00.00 inst. elektryczna budowa | 45311000-0 | Dostawa i osadzenie w podłożu kołków metalowych kotwiących M10 w stropie | szt. | 34
2 d.3.2. | B.01.00.00 inst. elektryczna budowa | 45311000-0 | Dostawa i montaż: Konstrukcje wsporcze przykręcane o masie do 1 kg - 1 mocowanie | szt. | 34
3 d.3.2. | B.01.00.00 inst. elektryczna budowa | 45311000-0 | Dostawa i montaż: Korytka o szerokości do 100 mm przykręcane do gotowych otworów | mb | 70
4 d.3.2. | B.01.00.00 inst. elektryczna budowa | 45311000-0 | Dostawa i montaż: Przewody kabelkowe o łącznym przekroju żył do 7.5 mm2 układane w gotowych korytkach i na drabinkach bez mocowania YDY 5x1,5 | mb | 155
5 d.3.2. | B.01.00.00 inst. elektryczna budowa | 45311000-0 | Dostawa i montaż: Przewody kabelkowe o łącznym przekroju żył do 7.5 mm2 układane w gotowych korytkach i na drabinkach bez mocowania YDY 3x1,5 | mb | 30
6 d.3.2. | B.01.00.00 inst. elektryczna budowa | 45311000-0 | Dostawa i montaż: Rury winidurowe o śr.do 20 mm układane n.t. na podłożu innym niż beton | mb | 3
7 d.3.2. | B.01.00.00 inst. elektryczna budowa | 45311000-0 | Dostawa i montaż: Przewody kabelkowe o łącznym przekroju żył do 7.5 mm2 wciągane do rur YDY 3x1,5 | mb | 4
8 d.3.2. | B.01.00.00 inst. elektryczna budowa | 45311000-0 | Przygotowanie podłoża pod osprzęt instalacyjny mocowany przez przykręcenie do kołków plastykowych osadzonych w podłożu ceglanym | szt. | 4
9 d.3.2. | B.01.00.00 inst. elektryczna budowa | 45311000-0 | Dostawa i montaż: Łączniki i przyciski instalacyjne bryzgoszczelne jednobiegunowe | szt. | 3
10 d.3.2. | B.01.00.00 inst. elektryczna budowa | 45311000-0 | Puszki z tworzywa sztucznego o wym 75x75 mm o czterech wylotach dla przewodów o przekroju do 2,5 mm2 4 szt | szt. | 4
11 d.3.2. | B.01.00.00 inst. elektryczna budowa | 45311200-2 | Dostawa i montaż: Oprawy świetlówkowe do pomieszczeń produkcyjnych przeciwwybuchowe IP65 w obudowie z tworzyw sztucznych 2x36 W | kpl. | 2
12 d.3.2. | B.01.00.00 inst. elektryczna budowa | 45311000-0 | Wykucie bruzd dla przewodów wtynkowych w betonie oraz ich zatynkowanie po ułożeniu kabli | mb | 21
13 d.3.2. | B.01.00.00 inst. elektryczna budowa | 45311000-0 | Dostawa i montaż: Przewody kabelkowe o łącznym przekroju żył do 7.5 mm2 układane p/t w gotowych bruzdach w betonie | mb | 4
Numer pozycji przedmiaru | Numer specyfikacji technicznej | Numer CPV | Opis robót | J.m. | Ilość | Cena jednostkowa netto | Wartość netto (6x7) | Podatek |  | Wartość brutto (8+10)
[8 empty] | stawka 22% | kwota (8x9)
1 | 2 | 3 | 4 | 5 | 6 | 7 | 8 | 9 | 10 | 11
14 d.3.2. | B.01.00.00 inst. elektryczna budowa | 45311200-2 | Dostawa i montaż: Oprawy świetlówkowe do pomieszczeń produkcyjnych przeciwwybuchowe IP 65 w obudowie z tworzyw sztucznych 2x18 W, montowane we wnęce kanału | szt. | 2
15 d.3.2. | B.01.00.00 inst. elektryczna budowa | 45311000-1 | Dostawa i montaż: Wymiana starych oprawy świetlówkowych w kanale do pomieszczeń produkcyjnych na przeciwwybuchowe IP65 w obudowie z tworzyw sztucznych 2x36 W | szt | 10
16 d.3.2. | B.01.00.00 inst. elektryczna budowa | 45311000-0 | Wykucie bruzd dla przewodów wtynkowych w betonie oraz ich zatynkowanie po ułożeniu kabli | mb | 8
17 d.3.2. | B.01.00.00 inst. elektryczna budowa | 45311000-0 | Dostawa i montaż: Przewody kabelkowe o łącznym przekroju żył do 7.5 mm2 układane p/t w gotowych bruzdach w podłożu innym niż beton | mb | 8
18 d.3.2. | B.01.00.00 inst. elektryczna budowa | 45311000-0 | Dostawa i montaż na gotowym podłożu osprzętu wraz z podłączeniem gniazd dwu-biegunowych ( 24 V) | szt. | 1
RAZEM DZIAŁ 3.2. | [6 empty] | Suma wartości netto |  |  | Suma wartości brutto
Numer pozycji przedmiaru | Numer specyfikacji technicznej | Numer CPV | Opis robót | J.m. | Ilość | Cena jednostkowa netto | Wartość netto (6x7) | Podatek |  | Wartość brutto (8+10)
[8 empty] | stawka 22% | kwota (8x9)
1 | 2 | 3 | 4 | 5 | 6 | 7 | 8 | 9 | 10 | 11
Dział 3.3 Szyna Wyrównawcza
1 d.3.3 | B.01.00.00 inst. elektryczna budowa | 45311000-3 | Mechaniczne pogrążanie uziomów pionowych prętowych w gruncie kat.I-II | mb | 18
2 d.3.3 | B.01.00.00 inst. elektryczna budowa | 45311000-3 | Dostawa i montaż: Rury winidurowe o śr.do 28 mm układane p.t. na podłożu innym niż beton | mb | 20
3 d.3.3 | B.01.00.00 inst. elektryczna budowa | 45311000-3 | Dostawa i montaż: Przewody izolowane jednożyłowe o przekroju 35 mm2 wciągane do rur | mb | 23
4 d.3.3 | B.01.00.00 inst. elektryczna budowa | 45311000-3 | Dostawa i montaż: Szyna wyrównawcza | szt. | 1
RAZEM DZIAŁ 3.3. | [6 empty] | Suma wartości netto |  |  | Suma wartości brutto
Numer pozycji przedmiaru | Numer specyfikacji technicznej | Numer CPV | Opis robót | J.m. | Ilość | Cena jednostkowa netto | Wartość netto (6x7) | Podatek |  | Wartość brutto (8+10)
[8 empty] | stawka 22% | kwota (8x9)
1 | 2 | 3 | 4 | 5 | 6 | 7 | 8 | 9 | 10 | 11
Dział. 3.4. Zasilanie szaf sterujących
1 d.3.4. | B.01.00.00 inst. elektryczna budowa | 45311000-3 | Dostawa i montaż: Rury winidurowe o śr.do 28 mm układane p.t. na podłożu innym niż beton | mb | 8
2 d.3.4. | B.01.00.00 inst. elektryczna budowa | 45311000-3 | Dostawa i montaż: Przewody kabelkowe o łącznym przekroju żył do 30 mm2 wciągane do rur YDY 5x6mm2 | mb | 13
3 d.3.4. | B.01.00.00 inst. elektryczna budowa | 45311000-3 | Dostawa i montaż: Rury winidurowe o śr.do 28 mm układane p.t. na podłożu innym niż beton | mb | 10
4 d.3.4. | B.01.00.00 inst. elektryczna budowa | 45311000-3 | Dostawa i montaż: Przewody kabelkowe o łącznym przekroju żył do 12.5 mm2 wciągane do rur YDY 5x2,5mm2 | mb | 14
RAZEM DZIAŁ 3.4. | [6 empty] | Suma wartości netto |  |  | Suma wartości brutto
Numer pozycji przedmiaru | Numer specyfikacji technicznej | Numer CPV | Opis robót | J.m. | Ilość | Cena jednostkowa netto | Wartość netto (6x7) | Podatek |  | Wartość brutto (8+10)
[8 empty] | stawka 22% | kwota (8x9)
1 | 2 | 3 | 4 | 5 | 6 | 7 | 8 | 9 | 10 | 11
Dział 3.5. Zasilania urządzeń ścieżki diagnostycznej
1 d.3.5. | B.01.00.00 inst. elektryczna budowa | 45311000-3 | Wykucie bruzd dla rur RKLG21, RS28 w betonie | mb | 4.5
2 d.3.5. | B.01.00.00 inst. elektryczna budowa | 45311000-3 | Dostawa i montaż: Rury winidurowe o śr.do 28 mm układane p.t. w gotowych bruzdach w betonie | mb | 4.5
3 d.3.5. | B.01.00.00 inst. elektryczna budowa | 45311000-3 | Dostawa i montaż: Rury winidurowe o śr.do 28 mm układane n.t. na betonie | mb | 22
4 d.3.5. | B.01.00.00 inst. elektryczna budowa | 45311000-3 | Dostawa i montaż: Przewody kabelkowe o łącznym przekroju żył do 30 mm2 wciągane do rur YDY 5x6mm | mb | 10
5 d.3.5. | B.01.00.00 inst. elektryczna budowa | 45311000-3 | Dostawa i montaż: Przewody kabelkowe o łącznym przekroju żył do 12.5 mm2 wciągane do rur YDY 5x2,5mm | mb | 24
6 d.3.5. | B.01.00.00 inst. elektryczna budowa | 45311000-3 | Podłączenie przewodów pojedynczych o przekroju żyły do 2,5 mm2 pod zaciski lub bolce | szt. żył | 20
7 d.3.5. | B.01.00.00 inst. elektryczna budowa | 45311000-3 | Podłączenie przewodów pojedynczych o przekroju żyły do 6 mm2 pod zaciski lub bolce | szt. żył | 10
RAZEM DZIAŁ 3.5. | [6 empty] | Suma wartości netto |  |  | Suma wartości brutto
Numer pozycji przedmiaru | Numer specyfikacji technicznej | Numer CPV | Opis robót | J.m. | Ilość | Cena jednostkowa netto | Wartość netto (6x7) | Podatek |  | Wartość brutto (8+10)
[8 empty] | stawka 22% | kwota (8x9)
1 | 2 | 3 | 4 | 5 | 6 | 7 | 8 | 9 | 10 | 11
Dział 3.6. Zasilanie szyny i wentylatora wyciągu spalin
1 d.3.6. | B.01.00.00 inst. elektryczna budowa | 45311000-3 | Dostawa i montaż: Rury winidurowe o śr.do 28 mm układane n.t. na betonie | mb | 19
2 d.3.6. | B.01.00.00 inst. elektryczna budowa | 45311000-3 | Dostawa i montaż: Przewody kabelkowe o łącznym przekroju żył do 12.5 mm2 wciągane do rur YDY 5x2,5mm | mb | 21
3 d.3.6. | B.01.00.00 inst. elektryczna budowa | 45311000-3 | Podłączenie przewodów pojedynczych o przekroju żyły do 2,5 mm2 pod zaciski lub bolce | szt. żył | 10
4 d.3.6. | B.01.00.00 inst. elektryczna budowa | 45311000-3 | Dostawa i montaż: Szynowy wyciąg spalin z układem automatycznego powrotu wózka wykonać zgodnie z projektem technicznym - rys. 2T oraz szczegółowym opisem w specyfikacji technicznej 1 kpl. | kpl | 1
RAZEM DZIAŁ 3.6. | [6 empty] | Suma wartości netto |  |  | Suma wartości brutto
Numer pozycji przedmiaru | Numer specyfikacji technicznej | Numer CPV | Opis robót | J.m. | Ilość | Cena jednostkowa netto | Wartość netto (6x7) | Podatek |  | Wartość brutto (8+10)
[8 empty] | stawka 22% | kwota (8x9)
1 | 2 | 3 | 4 | 5 | 6 | 7 | 8 | 9 | 10 | 11
Dział 3.7. Pomiary
1 d.3.7. | B.01.00.00 inst. elektryczna pkt. 6.4 | 45311000-0 | Pomiar rezystancji izolacji instalacji elektrycznej - obwód 1-fazowy (pomiar pierwszy) | pomiar | 1
2 d.3.7. | B.01.00.00 inst. elektryczna pkt. 6.4 | 45311000-0 | Pomiar rezystancji izolacji instalacji elektrycznej - obwód 1-fazowy (każdy następny pomiar) | pomiar | 3
3 d.3.7. | B.01.00.00 inst. elektryczna pkt. 6.4 | 45311000-0 | Pomiar rezystancji izolacji instalacji elektrycznej - obwód 3-fazowy (pomiar pierwszy) | pomiar | 1
4 d.3.7. | B.01.00.00 inst. elektryczna pkt. 6.4 | 45311000-0 | Pomiar rezystancji izolacji instalacji elektrycznej - obwód 3-fazowy (każdy następny pomiar) | pomiar | 4
5 d.3.7. | B.01.00.00 inst. elektryczna pkt. 6.4 | 45311000-0 | Sprawdzenie samoczynnego wyłączania zasilania (pierwsza próba) | prób. | 1
6 d.3.7. | B.01.00.00 inst. elektryczna pkt. 6.4 | 45311000-0 | Sprawdzenie samoczynnego wyłączania zasilania (następna próba) | prób. | 2
7 d.3.7. | B.01.00.00 inst. elektryczna pkt. 6.4 | 45311000-0 | Badania i pomiary instalacji uziemiającej (pierwszy pomiar) | szt. | 1
8 d.3.7. | B.01.00.00 inst. elektryczna pkt. 6.4 | 45311000-0 | Badania i pomiary instalacji skuteczności zerowania (pierwszy pomiar) | szt. | 1
9 d.3.7. | B.01.00.00 inst. elektryczna pkt. 6.4 | 45311000-0 | Badania i pomiary instalacji skuteczności zerowania (każdy następny pomiar) | szt. | 5
RAZEM DZIAŁ 3.7. | [6 empty] | Suma wartości netto |  |  | Suma wartości brutto
RAZEM DZIAŁ 3 (3.1. + 3.2. + 3.3. + 3.4. + 3.5. + 3.6. + 3.7) | [6 empty] | Suma wartości netto |  |  | Suma wartości brutto
Uwaga !
Pomiary wykonać dla całej instalacji oraz wszystkich zabudowanych urządzeń wraz z odciągiem spalin.
Sumy wartości netto i brutto należy wpisać do Formularza oferty (Załącznik Nr 2 do SIWZ)
RAZEM CZĘŚĆ 1. + 2. + 3. | [6 empty] | Suma wartości netto |  |  | Suma wartości brutto

## II. Kanalizacja technologiczna
Załącznik Nr 4 cz. 2
do SIWZ
ZADANIE II
Przedmiar robót na budowę nowego odcinka kanalizacji technologicznej na terenie MZK w Bielsku-Białej
Odcinek T4-T4.4 pomiędzy Budynkiem Pomocniczym a Stacją Obsługi
CPV 45.23.24.40-8
Numer poz. przedmiaru | Numer specyfikacji technicznej | Numer CPV | Opis robót | J.m. | Ilość | Cena jednostkowa netto | Wartość netto (6x7) | Podatek |  | Wartość brutto (8+10)
[8 empty] | stawka 22% | kwota (8x9)
1 | 2 | 3 | 4 | 5 | 6 | 7 | 8 | 9 | 10 | 11
Dział 1. ROBOTY ZIEMNE
1 d.1 | S-01.01.01 | 45100000-8 | Roboty pomiarowe, wytyczenie trasy, przy liniowych robatach ziemnych, trasa dróg w terenie równinnym. 0,109 km | km | 0.109
2 d.1 | S-01.01.01 | 45232410-9 | Mechaniczna rozbiórka nawierzchni bitumicznej o gr. 11 cm wraz z wywozem materiału z rozbiórki na odl. do 10 km i jego utylizacją 3,5x3,5 =12,25 m2 105,60x1,20 = 126,72 m2 2,50x1,20=3,00 m2 | m2 | 141.97
3 d 1 | S-02.01.01 | 45111200-0 | Roboty ziemne wykonywane koparkami podsiębiernymi z transportem urobku samochodami samowyaładowczymi na odległość do 1 km, koparka 0,25 m3, kategoria gruntu IV, wykonywane w drodze 70 % mechanicznie. Odcinek T4 - T4.4 : 66,10 x 2,45 x 1,0 x 0,70 = 113,36 m3 Przyłącza do Budynku Pomocniczego: T4.0 - SEP (B.P.) 4,00 x 2,43 x 1,0 x 0,7 = 6,80 m3 T4.1 - SEP (B.P.) T4.1 - SEP (B.P.) 7,00x2,21x1,0x0,7 =10,83 m3 T4.1-T4.1a (B.P.) 6,20 x 2,21 x 1,0 x 0,7 = 9,59 m3 6,20 x 2,21 x 1,0 x 0,7 = 9,59 m3 T4.2-T4.2a (B.P.) 6,20 x 2,42 x 1,0 x 0,7 = 10,50 m3 T4.3 - T4.3a (B.P.) 6,10 x 2,26 x 1,0 x 0,7 = 9,65 m3 T4.3.1 - T4.3.1a (B.P.): 6,10 x 2,25 x 1,0 x 0,7 = 9,61 m3 T 4.4 - T 4.4a (B.P.): 4,40 x 2,22 x1,0 x 0,7 = 6,84 m3 T 7.1-T7.1a 3,0x1,72x1,0x0,7=3,61 m3 wykop pod osadnik 3,50x3,00x3,80 = 39,90 m3 | m3 | 220.69
Numer poz. przedmiaru | Numer specyfikacji technicznej | Numer CPV | Opis robót | J.m. | Ilość | Cena jednostkowa netto | Wartość netto (6x7) | Podatek |  | Wartość brutto (8+10)
[8 empty] | stawka 22% | kwota (8x9)
1 | 2 | 3 | 4 | 5 | 6 | 7 | 8 | 9 | 10 | 11
4 d.1 | S-02.01.01 | 45111200-0 | Wykopy z załadunkiem ręcznym i transportem na odległość 1 km , kategoria gruntu IV, j.w. 30% ręcznie. 220,69x0,30/0,70=94,58 m3 | m3 | 94.58
5 d.1 | S-02.01.01 | 45111230-9 | Umocnienie ścian wykopów wraz z rozbiórką palami szalunkowymi (wypraskami) w gruntach suchych, szerokość do 1 m, umocnienie pełne w gruncie kategorii I-IV, głębokość do 3 m. 109,10x2x2,30 =501,86 m2 | m2 | 501.86
6 d.1 | S-06.01.02 | 45111230-9 | Umocnienie ścian wykopów w gruntach wilgotnych grodzicami wbijanymi pionowo wraz z wyciąganiem grodzic (grunt kategorii I-IV), głębokość do 4 m (wykop dla zbiornika) 2x(3,5+3,0)x3,80= 49,40 m2 | m2 | 49.4
7 d.1 | S-06.01.03 | 45232421-9 | Mechaniczne czyszczenie kanalizacji w obiektach przemysłowych, istniejace rurociągi fi 150 30 mb | mb | 30
8 d.1 | S-06.01.03 | 45232421-9 | Wykucie otworów w ścianach betonowych fundamentowych w celu osadzenia rur ochronnych PCV typu AROT | szt. | 7
9 d.1 | S-02.01.01 | 45111200-0 | Wywiezienie nadmiaru ziemi i rozplantowanie na terenie zakładu, odległości transportu do 1 km samochodami samowyładowczymi, drogi o nawierzchni utwardzonej, kategoria gruntu I-IV, samochód do 5 t. Obliczenie nadmiaru ilości ziemi: wykop : 220,69+94,58 = 315,27 m3 zasypka ziemią : - 114,30m3 | m3 | 200.97
RAZEM DZIAŁ 1. | [6 empty] | Suma wartości netto |  |  | Suma wartości brutto
Numer poz. przedmiaru | Numer specyfikacji technicznej | Numer CPV | Opis robót | J.m. | Ilość | Cena jednostkowa netto | Wartość netto (6x7) | Podatek |  | Wartość brutto (8+10)
[8 empty] | stawka 22% | kwota (8x9)
1 | 2 | 3 | 4 | 5 | 6 | 7 | 8 | 9 | 10 | 11
Dział 2. ROBOTY INSTALACYJNE
1 d.2 | S-02.01.01 | 45232440-8 | Dostawa materiałów i wykonanie podłoża pod kanały i obiekty z materiałów sypkich, grubość 10-20 cm z piasku. rurociągi : 92,10 x 1,00 x 0,20 = 18,42 m3 studzienki :1,00x1,0x0,1x7 =0,70 m3 osadnik : 2,5x2,5 x0,1 = 0,63 m3 | m3 | 19.75
2 d.2 | S-06.01.02 | 45232421-9 | Dostawa materiału i układanie mieszanki betonowej w konstrukcjach, ręcznie, transport japonkami: ławy, chudy beton B-10 pod zbiorniki pod osadnik :2,50x2,50x0,10 = 0,63 m3 pod studzienki :1,00x1,0x0,1x7 =0,70 m3 | m3 | 1.33
3 d.2 | S-04.01.02 | 45232440-8 | Dostawa i osadzenie w ścianach fundamentowych wraz z uszczelnieniem, rur ochronnych PCV, dwudzielnych typ AROT Dn 219 mm, przejścia przez fundament, każda długości 1 mb 7 szt | szt. | 7
4 d.2 | S-02.01.01 | 45232440-8 | Dostawa i montaż: Kanały z rur typu PCV łączone na wcisk, Fi 200x5,97 mm 66,10 mb | mb | 66.1
5 d.2 | S-03.01.01 | 45232440-8 | Dostawa i montaż: Kanały z rur typu PCV łączone na wcisk, Fi 160x4,7 mm 4,0+7,0+6,2+6,2+6,1+6,1+4,40+3,0 = 43 mb | mb | 43
6 d.2 | S-02.01.01 | 45232440-8 | Dostawa materiału i wykonanie obsypki kanału i obiektów z materiałów sypkich, grubość 30 cm, ponad wierzch kanału z piasku 109,10x1,00x0,50 = 54,55 m3 | m3 | 54.55
7 d.2 | S-03.01.01 | 45232440-8 | Dostawa i montaż: Studzienki kanalizacyjne systemowe WAVIN, TEGRA Fi 1000 mm, zamknięcie włazem żeliwnym D-400, kineta PE 200 mm 1 szt. | szt. | 1
8 d.2 | S-03.01.01 | 45232440-8 | Dostawa i montaż: Studzienki kanalizacyjne systemowe WAVIN - TEGRA, Fi 600 mm, zamknięcie rurą teleskopową, właz żeliwny D-400, kineta PE200mm 6 szt. | szt. | 6
Numer poz. przedmiaru | Numer specyfikacji technicznej | Numer CPV | Opis robót | J.m. | Ilość | Cena jednostkowa netto | Wartość netto (6x7) | Podatek |  | Wartość brutto (8+10)
[8 empty] | stawka 22% | kwota (8x9)
1 | 2 | 3 | 4 | 5 | 6 | 7 | 8 | 9 | 10 | 11
9 d.2 | B.01.00.00 inst. kanal. technicznej | 45232410-9 | Dostawa i montaż: Osadnik OZM 1,5 z włazem żeliwnym D400 wraz z nadbudową- pełny montaż. Osadnik zabudować w miejsce studzienki T 4.3 1 kpl | kpl | 1
10 d.2 | S-06.01.03 | 45232421-9 | Dostawa i montaż: Śluza odcinająca na dopływie do separatora i na obejściu , dla rur Fi 160--200 mm 3 kpl | kpl | 3
11 d.2 | S-06.01.02 | 45111200-0 | Dostawa materiałów i wykonanie podłoża pod kanały i obiekty z materiałów sypkich, zasypka zbiorników piaskiem wraz z mechanicznym zagęszczeniem wykop: 39,90 m3 objętość osadnika: - [3,14x0,75x0,75x3,72 ] = -6,57 m3 posadowienie: - 2x0,63 = -1,26 m3 podbudowa z tłucznia : - [5,76+1,57] = - 7,33 m3 | m3 | 24.74
12 d.2 | S-02.01.01 | 45111200-8 | Zasypanie wykopów fundamentowych podłużnych, punktowych, rowów, wykopów obiektowych, ziemią z ukopu wraz z zagęszczeniem ubijakami mechanicznymi, warstwami co 15 cm, kategoria gruntu III-IV Obliczenie ilości ziemi: wykop 315,27 m3 podsypka pod rury: -19,75 m3 posadowienie :-1,33 m3 obsypka rur : -54,55 m3 obsypka osadnika: -24,74 m3 osadnik: -6,57 m3 studzienki [6x3,14x0,3x0,3 + 3,14x0,5x0,5]x2,20= -5,45 m3 podbudowa z tłucznia: -[7,33+63,84+17,41] = -88,58 m3 | m3 | 114.3
RAZEM DZIAŁ 2. | [6 empty] | Suma wartości netto |  |  | Suma wartości brutto
Numer poz. przedmiaru | Numer specyfikacji technicznej | Numer CPV | Opis robót | J.m. | Ilość | Cena jednostkowa netto | Wartość netto (6x7) | Podatek |  | Wartość brutto (8+10)
[8 empty] | stawka 22% | kwota (8x9)
1 | 2 | 3 | 4 | 5 | 6 | 7 | 8 | 9 | 10 | 11
Dział 3. ODBUDOWA NAWIERZCHNI
1 d.3 | S-02.01.01 | 45111200-0 | Dostawa materiałów i wykonanie podłoża pod kanały i obiekty z materiałów sypkich, zasypanie wykopu tłuczniem, w drodze, warstwa dolna grubości 55 cm 105,6x1,0x0,55= 58,08 m3 (3,5x3,5-3,14x0,75x0,75)x0,55 = 5,76 m3 | m3 | 63.84
2 d.3 | S-05.01.06 | 45111200-0 | Dostawa materiałów i wykonanie podbudowy z kruszyw łamanych, warstwa górna, po zagęszczeniu 15 cm 105,60x1,0x0,15 = 15,84 m3 (3,5x3,5 - 3,14x0,75x0,75)x0,15=1,57 m3 | m3 | 17.41
3 d.3 | S-05.01.06 | 45233142-6 | Dostawa materiałów i wykonanie nawierzchni z mieszanek mineralno-bitumicznych (warstwa dolna wiążąca), mieszanka asfaltowa, grubość po zagęszczeniu 5 cm, masa grysowa, samochód do 5 t. 105,60x1,2 = 126,72 m2 (3,5x3,5-3,14x0,75x0,75)=10,48 m2 | m2 | 140.8
RAZEM DZIAŁ 3. | [6 empty] | Suma wartości netto |  |  | Suma wartości brutto
RAZEM ZADANIE II (DZIAŁ 1 + DZIAŁ 2 + DZIAŁ 3) | [6 empty] | Suma wartości netto |  |  | Suma wartości brutto
UWAGA ! Sumy wartości netto i brutto należy wpisać do Formularza oferty (Załącznik Nr 2 do SIWZ)