## Arkusz1
Załącznik Nr 4 cz. 2 do SIWZ
Numer poz. przedm. | Numer specyfikacji technicznej | Numer CPV | Opis robót | J.m. | Ilość | Cena jednostkowa netto | Wartość netto (6x7) | Podatek |  | Wartość brutto (8+10)
[8 empty] | stawka 22% | kwota (8x9)
1 | 2 | 3 | 4 | 5 | 6 | 7 | 8 | 9 | 10 | 11
Część I : Roboty budowlane
1.d 1 | 5.4.1 | 45110000-1 | Poszerzenie otworu drzwiowego (wejście do poczekalni) | m3 | 0.4
0,1x2x2,0m=0,40 m3
2.d 1 | 5.4.8.2 | 45110000-1 | Wymiana nadproży nad otworem wejściowym szer. 40 cm | mb | 1.4
do poczekalni - dł 1,40m (prefabrykowane typu L)
mb 1,40
3.d 1 | 5.4.1 | 45110000-1 | Wykucie otworów w ścianie z cegieł gr 1/2 cegły dla okienek | m2 | 2.42
kasowych
2 szt x 1,10 x 1,10=2,42 m2
4.d 1 | 5.4.1 | 45110000-1 | Rozebranie ścianki działowej gr 1/2 cegły pomiędzy | m2 | 13.3
pomieszczeniem nr 2 i 3 na parterze biurowca
4,75x2,80=13,30m2
5.d 1 | 5.4.1 | 45110000-1 | Odkucie tynku wraz z lamperią - korytarz w piwnicy | m2 | 2.03
1,50x1,35=2,03 m2
6.d 1 | 5.4.1 | 45110000-1 | Wykucie z muru ościeżnic drzwiowych metalowych | szt | 3
o wymiarach :0,80mx2,0m
szt 3
7.d 1 | 5.4.1 | 45110000-1 | Rozebranie wykładziny podłogowej z płytek PCV wraz | m2 | 57.95
z oczyszczeniem posadzki z resztek kleju
4,75x(2,85+4,00+5,35)=57,95m2
8.d 1 | 5.4.1 | 45110000-1 | Usunięcie i wywiezienie gruzu samochodem samowyładowczym | m3 | 2.48
na odl do 1 km, gruz ceglany
13,30x0,12 + 2x0,12x1,10x1,10 =1,90m3
57,95 x0,01=0,58 m3
9.d 1 | 5.4.1 | 45110000-1 | Dopłata za odwiezienie na dalsze 5 km, ponad 1km | m3 | 2.48
wraz z opłatą za składowanie gruzu na wysypisku
m3 2,48
10.d 1 | 5.4.2 | 45262520-2 | Przymurowanie ścianek gr 1/2 cegły | m2 | 13.3
(ścianka z okienkami kasowymi)
4,75x2,80 = 13,30 m2
11.d 1 | 5.4.2 | 45324000-4 | Uzupełnienie tynków wewnętrznych ścian kat.III na zaprawie | m2 | 6.35
cementowo-wapiennej (ościeża szerokości do 40 cm):
[2x(2x0,90+1,10) + 2x2,0+1,0 m]x0,40=4,32m2
(lamperia w piwnicy ):
1,50x1,35 = 2,03 m2
12.d 1 | 5.4.2 | 45324000-4 | Uzupełnienie tynków wewnętrznych kat.III na zaprawie | m | 55
cementowo-wapiennej na bruzdach po wymianie
przewodów elektrycznych
kasa ; 30 m
poczekalnia ; 25m
13.d 1 | 5.4.4 | 45262423-2 | Warstwa wyrównawcza pod posadzki z wylewki samopoziomujacej | m2 | 79.87
grubości 2-5 mm
4,75x(2,85+4,00+5,35)+1,70x12,10 + 5x0,90x0,30 =
m2 79,87
14.d 1 | 5.4.6 | 45442190-5 | Zmycie i zeskrobanie starej farby | m2 | 247.23
(ściany korytarza) :12,10x2x2,80 =67,76 m2
(poczekalnia): (4,75+2,85+4,0)x2x2,80+4,75x6,85= 97,50 m2
(kasa) :(4,75+5,35)x2x2,80+4,75x5,35= 81,97 m2
15.d 1 | 5.4.7 | 45421146-9 | Strop podwieszany na ruszcie metalowym | m2 | 48.84
z płyt kartonowo-gipsowych
korytarz: (2,75+12,10)x1,70= 25,25 m2
poczekalnia : 6,85x4,75 - 3,14x(2,70-0,80)x(2,30-0,80)=
23,59m2
16.d 1 | 5.4.7 | 45432210-9 | Obudowa słupów i belek płytami karton-gipsowymi | m2 | 4.11
na ruszcie metalowym słup w korytarzu:
(0,30+0,15)x2,80=1,26 m2
belka nad blatem w kasie (0,30+0,30)x4,75=2,85 m2
17.d 1 | 5.4.7 | 45432210-9 | Ścianka działowa na ruszcie metalowym obudowana | m2 | 6.72
płytami kartonowo-gipsowymi - obudowa obustronna
kasa : 2,40x2,80= 6,72 m2 (obudowa obustronna)
|  |  | Ścianka działowa na ruszcie metalowym obudowana | m2 | 35.34
płytami kartonowo-gipsowymi - obudowa jednostronna
kasa: 4,00x2,80 -2x1,80x1,45=5,98 m2(obudowa jednostronna)
poczekalnia :4,75x2,80=13,30 m2 (obud jednostronna)
(4,75+2,85)x2,80 -2x1,80x1,45=16,06 m2(obudowa jednostronna)
18.d 1 | 5.4.2 | 45324000-4 | Tynki cienkowarstwowe z suchej mieszanki tynkarskiej | m2 | 279.29
gipsowej na płytach gipsowych:
25,25+23,59+0,63+2,85+6,72x2+13,30+5,98+16,06=101,10m2
na tynkach cem.-wap.:
60,50+(97,50-13,30-5,98-16,06-23,59)+(81,97-2,85)=178,19 m2
19.d 1 | 5.4.6 | 45442100-8 | Dwukrotne malowanie podłoży gipsowych farbą akrylową | m2 | 316.68
zmywalną z zagruntowaniem preparatem gruntujacym
(korytarz w kolorze identycznym, jak pozostała część
korytarza - wysoki standard)
ściany korytarza :12,10x2x2,50 =60,50 m2
strop korytarza: (2,75+12,10)x1,70= 25,25 m2
poczekalnia: (4,75+2,85+4,0)x2x2,80+4,75x6,85=97,50 m2
kasa :(4,75+5,35)x2x2,80+4,75x5,35+ 2,40x2,80x2= 95,41 m2
słup: (0,30+0,15)x1,40=0,63 m2
wejście : (2,75+2x5,20)x1,40+ 2,75x6,90=37,39m2
20.d 1 | 5.4.6 | 45442100-8 | Malowanie ościeżnic drzwiowych | m2 | 4
0,8x2,0 x wsp 0,5
szt 5
m2 4,0
21.d 1 | 5.4.4 | 45421000-4 | Wymiana progów na dębowe lakierowane korytarz parter | szt | 5
szt 5
22.d 1 | 5.4.2 | 45324000-4 | Tynk strukturalny | m2 | 14.62
o wzorze identycznym jak w klatkach schodowych biurowca.
ościeża drzwi w korytarzu :(2,05x2+0,90)x6x0,40=12,00 m2
słup w korytarzu: (0,30+0,15)x1,30 = 0,59m2
lamperia w piwnicy : 1,50x1,35 = 2,03 m2
23.d 1 | 5.4.2 | 45262520-2 | Uzupełnienie silikonem szczelin pomiędzy ościeżnicą | mb | 25
i ościeżem drzwiowym
5x (0,90+2x2,05)= 25 m
24.d 1 | 5.4.5 | 45431000-7 | Posadzki z płytek GRES 30x30 cm na zaprawie klejowej | m2 | 79.87
układane metodą kombinowaną w karo
4,75x(2,85+4,00+5,35)+1,70x12,10 + 5x0,90x0,30
m2 79,87
25.d 1 | 5.4.5 | 45431000-7 | Cokoliki z płytek Gres na zaprawie klejowej wysokości 10 cm | m2 | 69.1
(4,75+2,85+4,00)x2 +(4,75+ 5,35)x2+ 12,10x2
- 5x0,90+5x0,30x2 = 69,10m2
26.d 1 | 5.4.8.2 | 452262600-7 | Wykonanie nadproży nad okienkami kasowymi | mb | 2.8
(prefabrykowane typu L)
2 kpl x1,40 m
mb 2,80
27.d 1 | 5.4.8.2 | 45421125-6 | Dostawa i montaż okienek kasowych aluminiowych z szybą | szt | 2
antywłamaniową, szkło podwójne podnoszone w górę
z zaczepem i zamkiem antywłamaniowym oraz elementem
zapewniającym bezkontaktową wymianę pieniędzy
2 szt x1,10x0,90 = 1,98 m2
szt 2
28.d 1 | 5.4.8.2 | 45421147-6 | Montaż krat antywłamaniowych wraz z prowadnicami | szt | 2
dla okienek kasowych (materiał inwestora)
2 szt x 1,10mx1,10m
szt 2
29.d 1 | 5.4.8.1 | 45421114-6 | Dostawa i montaż drzwi aluminiowych, antywłamaniowych | m2 | 2
na zawiasach obrotowych - 180 stopni z zaczepem
umożliwiającym stałe otwarcie, całkowicie przeszklonych,
ze środkowym ramiakiem, antabą i zamkiem
antywłamaniowym
1,00mx2,00m = 2 m2
30.d 1 | 5.4.10 | 452262600-7 | Dostawa i montaż dwóch słupów z rur o średnicy 25 cm | szt | 2
obudowa z blachy nierdzewnej o długości 2,80m
każdy - wraz z ich wykończeniem
szt 2
31.d 1 | 5.4.10 | 45421150-0 | Wykonanie i montaż lady szer. 0,60 m po obu stronach | mb | 9.5
ściany z okienkami kasowymi z gotowego blatu grubości
min. 40 mm w kolorze buku
2 x4,75=9,50 m
32.d 1 | 5.4.10 | 45421150-0 | Wykonanie i montaż kwietnika z ławką drewnianą | kpl | 1
dokładnie wg rys. nr 2 i 3 projektu aranżacji wnętrz
kpl 1
[7 empty] | Razem netto (suma kolumny Nr 8) |  |  | Razem brutto (suma kolumny Nr 11 )
Numer poz. przedm. | Numer specyfikacji technicznej | Numer CPV | Opis robót | J.m. | Ilość | Cena jednostkowa netto | Wartość netto (6x7) | Podatek |  | Wartość brutto (8+10)
[8 empty] | stawka 22% | kwota (8x9)
1 | 2 | 3 | 4 | 5 | 6 | 7 | 8 | 9 | 10 | 11
Część II : Roboty elektryczne
1.d 2 | 5.1.9 | 45310000-3 | Odgałęźniki bryzgoszczelne z tworzywa sztucznego o 3 wylotach przykręcane | szt | 6
szt 6
2.d 2 | 5.1.9 | 45311100-1 | Wykucie bruzd w tynku dla przewodów elektrycznych | m | 25
m 25
3.d 2 | 5.1.9 | 45311100-1 | Rury winidurowe o śr.do 37 mm układane p.t. na podłożu innym niż beton | m | 25
4.d 2 | 5.1.9 | 45311100-1 | Przewody kabelkowe 3x2,5 układane w bruzdach w tynku | m | 25
m 25
5.d 2 | 5.1.9 | 45311100-1 | Przewody kabelkowe 3x2,5 układane w korytkach lub | m | 35
na konstrukcji nośnej z mocowaniem
m 35
6.d 2 | 5.1.9 | 45311200-2 | Montaż lamp rastowych świetlówkowych 4x18W w stropie | szt | 9
podwieszanym
korytarz : 3 szt
kasa: 4 szt
nad blatem: 2 szt
7.d 2 | 5.1.9 | 45311200-2 | Montaż oświetlenia w poczekalni i nad blatem kasowym | szt | 10
(oprawy kubełkowe, wpuszczane w sufit podwieszany )
LUG typ DK. 007 2x26W
10 szt
8.d 2 | 5.1.9 | 45310000-3 | Montaż na gotowym podłożu łączników instalacyjnych podtynkowych | szt | 5
szt 5
9.d 2 | 5.1.9 | 45310000-3 | Montaż do gotowego podłoża gniazd wtyczkowych z uziemieniem 16A/2.5mm2 - gniazdo 2P+Z | szt | 20
poczekalnia: 3szt podwójne
korytarz : 2 szt pojedyncze
kasa: 15 szt pojedyncze
10.d 2 | 5.1.9 | 45311200-2 | Pomiar skuteczności zerowania 9+10 =19 | szt | 19
11.d 2 | 5.1.9 | 45311200-2 | Sprawdzenie i pomiar kompletnego 1-fazowego obwodu elektrycznego niskiego napięcia | szt | 5
[7 empty] | Razem netto (suma kolumny Nr 8) |  |  | Razem brutto (suma kolumny Nr 11 )
Uwaga!
Wszystkie materiały z wyjątkiem krat okiennych dostarcza Wykonawca.