## Montaż obiektu-ul.Tańskiego
Załącznik Nr 4 cz. 2
do SIWZ
PRZEDMIAR ROBÓT
na wykonanie, dostawę i montaż punktu socjalnego dla kierowców MZK w Bielsku-Białej przy ul. Czesława Tańskiego, pgr 259/160 - obręb 0001 Aleksndrowice wraz zagospodarowaniem terenu
CPV 45213314-7
Numer pozycji przedmiaru | Numer CPV | Numer specyfikacji | Opis robót | j.m. | Ilość | Cena jednostkowa netto | Wartość netto
1 | 2 | 3 | 4 | 5 | 6 | 7 | 8
Dział 1. Wykonanie fundamentu.
1. | 45112210-0 | SST-02.00 | Roboty ziemne koparkami chwytakowymi z transportem urobku samochodami samowyładowczymi 5-10 t na odległość do 10 km, koparka 0,60 m3, grunt kategorii III-IV, wraz z opłatą za składowanie na wysypisku 5x2,1x0,66+1,7x1,7x1,3x4 = 21,96 m3 | m3 | 21.96
2. | 45111230-9 | SST-02.00 | Odeskowanie wykopów szerokoprzestrzennych o szerokości do 2,5m na głębokość do 3m (5+2,1+3,9+0,45+1,1+1,6)x0,2 + (0,7x1,5x4x 4)=19,63 m2 | m2 | 19.63
3. | 45262350-9 | SST-04.00 | Dostawa materiału i wykonanie podkładów betonowych; układanie ręczne, na podłożu gruntowym-chudy beton 5x2,1x0,05 = 0,53 m3 | m3 | 0.53
4. | 45234130-6 | SST-02.00 | Dostawa materiału i wykonanie podkładów z materiałów sypkich, na podłożu gruntowym, pospółka-warstwa dolna z tłucznia 0/31 -20 cm. podsypka piaskowa: 5,2x2,2x0,2-0,7x0,7x0,2x4 = 1,896 m3 wypełnienie komory przyłączeniowej: 1,07x0,45x0,2 = 0,096 m3 | m3 | 1,99
5. | 45262310-7 | SST-03.00 | Zbrojenie konstrukcji żelbetowych elementów, przygotowanie i montaż zbrojenia, elementy budynków i budowli, pręty A-III zgodnie z rysunkiem konstrukcyjnym A-08 62,2+4x39,8 = 221,40 kg | kg | 221.4
Numer pozycji przedmiaru | Numer CPV | Numer specyfikacji | Opis robót | j.m. | Ilość | Cena jednostkowa netto | Wartość netto
1 | 2 | 3 | 4 | 5 | 6 | 7 | 8
Dział 1. Wykonanie fundamentu.
6. | 45262310-7 | SST-03.00 | Zbrojenie konstrukcji żelbetowych elementów, przygotowanie i montaż zbrojenia, elementy budynków i budowli, pręty A-I , zgodnie z rysunkiem konstrukcyjnym A-08 2,0+4x4,6 = 20,4 kg | kg | 20.4
7. | 45223500-1 | SST-04.00 | Dostawa materiału i wykonanie słupów żelbetowych z betonu C20/25 (B25) zgodnie z rysunkiem konstrukcyjnym A-07 4x0,70x0,70x1,50 = 2,94 m3 | m3 | 2.94
8. | 45110000-1 | SST-02.00 | Zasypanie wykopów pod słupy materiałem sypkim wraz z dokładnym zagęszczeniem. 1,7x1,7x1,30x4-0,7x0,7x1,30x4 = 12,48 m3 | m3 | 12.48
9. | 45223500-1 | SST-04.00 | Dostawa materiału i wykonanie płyty zelbetowej fundamentowej z betonu C20/25 (B25)zgodnie z rysunkiem konstrukcyjnym A-07 (4,92x2,02 -0,45x1,07)x0,20=1,89 m3 | m3 | 1.89
10. | 45320000-6 | SST-05.00 | Dostawa materiału i wykonanie izolacji poziomej z papy fundamentowej elastycznej gr 3 mm 2,10x5,00=10,50 m2 | m2 | 10.5
11. | 45262500-6 | SST-04.00 | Dostawa materiałów i wykonanie podwaliny betonowej gr 6 cm na zaprawie cementowej. (4,92+2,02+1,57+1,07+0,45+3,86)x0,1x0,06 = 0,08 m3 | m3 | 0.08
12. | 45321000-3 | SST-05.00 | Dostawa materiału i wykonanie izolacji cieplnej z płyt styropianowych ułożona na wierzchu konstrukcji, pozioma, na sucho - styropian gr 5 cm (4,72x1,82)-(1,07x0,45) = 8,11 m2 | m2 | 8.11
RAZEM Dział 1
Numer pozycji przedmiaru | Numer CPV | Numer specyfikacji | Opis robót | j.m. | Ilość | Cena jednostkowa netto | Wartość netto
1 | 2 | 3 | 4 | 5 | 6 | 7 | 8
Dział 2. Wykonanie dojścia do obiektu.
1. | 45112210-0 | SST-02.00 | Koryta wykonywane na poszerzeniach, na jezdniach, grunt kategorii II-IV, głębokość 50 cm. wykonanie koryta pod dojścia do obiektu: 2,1x(0,8+1,3)/2 = 2,21 m2 | m2 | 2.21
2. | 45112210-0 | SST-02.00 | Profilowanie i zagęszczanie podłoża pod warstwy konstrukcyjne nawierzchni, ręcznie, grunt kategorii III-IV 2,1x(0,8+1,3)/2 = 2,21 m2 | m2 | 2.21
3. | 45112100-6 | SST-02.00 | Wykonanie rowków pod ławy na obrzeża w gruncie kategorii III-IV: 2x2,1+0,8+1,3 = 6,3 mb | mb | 6.3
4. | 45262350-9 | SST-04.00 | Dostawa materiału i wykonanie ław pod krawężniki, betonowa z oporem 0,2x0,2x6,3 = 0,25 m3 | m3 | 0.25
5. | 45233222-1 | SST-07.00 | Dostawa materiału i wykonanie obrzeży betonowych, 30x8 cm na podsypce cementowo-piaskowej z wypełnieniem spoin zaprawą cementową 2x2,1+0,8+1,3 =6,3 mb | mb | 6.3
6. | 45233222-1 | SST-07.00 | Dostawa materiału i wykonanie podbudowy z kruszyw, tłuczeń, warstwa dolna, grubość warstwy po zagęszczeniu 25 cm. 2,1x(0,8+1,3)/2 = 2,21m2 | m2 | 2.21
7. | 45233222-1 | SST-07.00 | Dostawa materiału i wykonanie podbudowy z kruszyw, tłuczeń, warstwa górna, grubość warstwy po zagęszczeniu 15 cm. 2,1x(0,8+1,3)/2 = 2,21m2 | m2 | 2.21
Numer pozycji przedmiaru | Numer CPV | Numer specyfikacji | Opis robót | j.m. | Ilość | Cena jednostkowa netto | Wartość netto
1 | 2 | 3 | 4 | 5 | 6 | 7 | 8
Dział 2. Wykonanie dojścia do obiektu.
8. | 45233222-1 | SST-07.00 | Dostawa materiału i wykonanie nawierzchni z kostki brukowej betonowej, grubość 6cm, na podsypce cementowo-piaskowej, kostka szara prostokątna 2,1x(0,8+1,3)/2 = 2,21m2 | m2 | 2.21
9. | 45236000-0 | SST-02.00 | Plantowanie powierzchni gruntu rodzimego, plantowanie ręczne, grunt kategorii I-III. Plantowanie w pasie szer 1m od obiektu (5+2,1)x2x1 =14,20 m2 | m2 | 14,20
10. | 45112210-0 | SST-02.00 | Wywóz ziemi i gruzu samochodami samowyładowczymi do 10 km, grunt kategorii III -IV, wraz z opłatą za składowanie na wysypisku 0,5x2,1x(0,8+1,3)/2 = 1,1 m3 | m3 | 1.1
RAZEM Dział 2
Numer pozycji przedmiaru | Numer CPV | Numer specyfikacji | Opis robót | j.m. | Ilość | Cena jednostkowa netto | Wartość netto
1 | 2 | 3 | 4 | 5 | 6 | 7 | 8
Dział 3. Zabezpieczenie skarpy.
1. | 45112210-0 | SST-02.00 | Roboty ziemne z transportem urobku samochodami samowyładowczymi do 10·km, kategoria gruntu IV, wraz z opłatą za składowanie na wysypisku. 15x7x(0,15+0,1)+15x1x0,46 = 33,15m3 | m3 | 33.15
2. | 45233222-1 | SST-07.00 | Warstwy odsączające i podsypkowe podsypka cementowo - piask. pod płyty ażurowe, zagęszczenie ręczne 15x7x0,15 = 15,75 m3 | m3 | 15.75
3. | 45233222-1 | SST-07.00 | Umocnienie skarpy, płyty ażurowe 60x40x10cm 15x7 = 105m2 | m2 | 105
4. | 45233222-1 | SST-07.00 | Ścieki z elementów betonowych, na podsypce cementowo-piaskowej, grubość prefabrykatów 15·cm 15 m | mb | 15
5. | 45112210-0 | SST-02.00 | Profilowanie i zagęszczanie podłoża pod warstwy konstrukcyjne nawierzchni, ręcznie, grunt kategorii III-IV 15x1 = 15 m2 | m2 | 15
6. | 45112100-6 | SST-02.00 | Wykonanie rowków pod ławy na obrzeża w gruncie kategorii III-IV: 15+2x1 = 17 mb | mb | 17
7. | 45262350-9 | SST-04.00 | Dostawa materiału i wykonanie ław pod krawężniki, betonowa z oporem 0,2x0,2x17 = 0,68 m3 | m3 | 0.68
8. | 45233222-1 | SST-07.00 | Dostawa materiału i wykonanie obrzeży betonowych, 30x8 cm na podsypce cementowo-piaskowej z wypełnieniem spoin zaprawą cementową 15+2x1 =17 mb | mb | 17
9. | 45233222-1 | SST-07.00 | Dostawa materiału i wykonanie podbudowy z kruszyw, tłuczeń, warstwa dolna, grubość warstwy po zagęszczeniu 25 cm. 15x1 = 15m2 | m2 | 15
Numer pozycji przedmiaru | Numer CPV | Numer specyfikacji | Opis robót | j.m. | Ilość | Cena jednostkowa netto | Wartość netto
1 | 2 | 3 | 4 | 5 | 6 | 7 | 8
Dział 3. Zabezpieczenie skarpy.
10. | 45233222-1 | SST-07.00 | Dostawa materiału i wykonanie podbudowy z kruszyw, tłuczeń, warstwa górna, grubość warstwy po zagęszczeniu 15 cm. 15x1 = 15m2 | m2 | 15
11. | 45233222-1 | SST-07.00 | Dostawa materiału i wykonanie nawierzchni z kostki brukowej betonowej, grubość 6cm, na podsypce cementowo-piaskowej, kostka szara prostokątna 15x1 = 15m2 | m2 | 15
RAZEM Dział 3
Numer pozycji przedmiaru | Numer CPV | Numer specyfikacji | Opis robót | j.m. | Ilość | Cena jednostkowa netto | Wartość netto
1 | 2 | 3 | 4 | 5 | 6 | 7 | 8
Dział 4. Obiekt socjalny.
1. | 71355000-1 | SST-01.00 | Roboty pomiarowe - wytyczenie obiektu przy ul. Czesława Tańskiego | szt | 1 |  | 0
2. | 44211100-3 | SST-06.00 | Wykonanie, dostawa i montaż kontenerowego obiektu wraz z wyposażeniem i instalacjami wewnętrznymi zgodnie z projektami technicznymi: 1/ Obiekt socjalny wytworzony fabrycznie wg projektu architektonicznego, wraz z instalacjami wod.-kan, elektryczną i wentylacji mechanicznej wg projektów branżowych. Elewację zabezpieczyć powłoką antygraffiti. 1 kpl. | kpl | 1 |  | 0
|  |  | 2/ Wyposażenie ruchome wg projektu branżowego: - wyposażenie pokoju socjalnego: stolik, 4 krzesła, szafka zlewozmywakowa, szafka wisząca, wieszak ścienny na 6 zawieszek, dystrybutor wody mineralnej z dozownikiem i butlą wymienną o pojemności 20 litrów, z możliwoscią podgrzania i schładzania wody, (praca dystrybutora - w godz. od 8.00 do 20.00), - wyposażenie łazienki: muszla ustępowa, umywalka, pojemnik na mydło, szuszarka do rąk, pojemnik na papier toaletowy, kosz na śmieci; przycisk alarmowy (wszystko ze stali nierdzewnej). Uwaga! Przed dostarczeniem wyposażenia rodzaj i kolorystykę ustalić z Zamawiajacym. 1 kpl. | kpl | 1
|  |  | 3/ Dostawa i montaż: - klimatyzatora o mocy chłodniczej min 2,8 kW (jednostka zewnętrzna i wewnętrzna) Uwaga! Skropliny odprowadzić na zewnątrz pomieszczenia. Jednostkę zewnętrzną zabezpieczyć przed kradzieżą, np. siatką stalową. - kurtyny powietrznej, mocowanej nad drzwiami wejściowymi, o mocy grzewczej min. 3,0 kW, uruchamianej automatycznie przy niskich temperaturach powietrza zewnętrznego, przy otwartych drzwiach wejściowych. Zamawiajacy musi mieć możliwość regulacji temperatury, przy jakiej kurtyna będzie uruchamiana. 1 kpl. | kpl. | 1
Numer pozycji przedmiaru | Numer CPV | Numer specyfikacji | Opis robót | j.m. | Ilość | Cena jednostkowa netto | Wartość netto
1 | 2 | 3 | 4 | 5 | 6 | 7 | 8
Dział 4. Obiekt socjalny.
|  |  | 4/ System monitoringu wizyjnego ( CCTV), w którego skład wchodzą: - 4 kamery zewnętrzne IP 66 wyposażone w oświetlenie IR; o zasięgu min.40m umieszczone na wysokosci 3,5 m od poziomu chodnika, - 3 kamery wewnętrzne o rozdzielczości 5 Mpix każda, wyposażone w oświetlenie IR; o zasięgu 30 m - kamery typu kopułkowego, - rejestrator cyfrowy z dyskiem min. 1 TB z odpowiednim switchem do podłączenia kamer IP. Nagrywanie w systemie HD. Czas ciągłego nagrywania ze wszystkich kamer min.10 dni. Uwaga! Rejestrator powiniem być zainstalowany w specjalnym schowku zamykanym na klucz patentowy, - radiomodem umożliwiajacy zdalny podgląd na urządzeniu typu smartfon, tablet za pomocą aplikacji iOS i Android; zasilanie awaryjne np. UPS, umożliwiajace podtrzymanie zapisu obrazu przynajmniej 2 godziny po zaniku zasilania w sieci, - monitor LCD min 19" z wejsciem DSUB, DVI i HDMI; 1 kpl. | kpl | 1
|  |  | 5/ System alarmowy ( system sygnalizacji włamania i napadu "SSWiN"), w którego skład wchodzi : - centrala alarmowa z akumulatorem umieszczonym w obudowie chronionej stykiem antysabotażowym o zasilaniu sieciowym 230V oraz awaryjnym 12V, - 2 czujniki ruchu, - sygnalizator optyczno-akustyczny zamontowany na zewnątrz budynku, sygnalizujący aktywację alarmu, - oprogramowanie systemu - powinno zapewniać powiadomienie za pomocą SMS odpowiednie służby Zamawiającego o uruchomieniu alarmu. System alarmowy powinien być zazbrajany i rozbrajany poprzez karty dostępu za pośrednictwem systemu kontroli dostępu. System powinien mieć również możliwość awaryjnego rozbrajania i zazbrajania za pomocą kodu (hasła). 1 kpl. | kpl | 1
Numer pozycji przedmiaru | Numer CPV | Numer specyfikacji | Opis robót | j.m. | Ilość | Cena jednostkowa netto | Wartość netto
1 | 2 | 3 | 4 | 5 | 6 | 7 | 8
Dział 4. Obiekt socjalny.
|  |  | 6/ System kontroli dostępu (KD), w którego skład wchodzi: - sterownik kontroli dostępu współpracujący z systemem SSWiN, - czytnik zbliżeniowy kart magnetycznych umieszczony na zewnątrz budynku, przy drzwiach wejściowych pod zadaszeniem, umożliwiający wejście do budynku tylko osobom upoważnionym, posiadającym odpowiednie karty dostępu. Przyłożenie karty dostępu do czytnika spowoduje zwolnienie elektrozaczepu i otwarcie drzwi oraz wyłączy czuwanie systemu alarmowego, - kieszeń na kartę magnetyczną (holder) umieszczoną wewnątrz budynku przy drzwiach wejściowych. Umieszczenie karty dostępu w kieszeni spowoduje włączenie prądu w obiekcie i podniesie roletę zewnętrzną przy oknie. Wyciagnięcie karty z kieszeni (holdera) spowoduje po odpowiednim czasie wyłączenie prądu (gniazdka i oświetlenie) oraz włączenie czuwania systemu alarmowego i opuszczenie rolety zewnętrznej, natomiast pozostałe instalacje (ogrzewanie, klimatyzacja, monitoring, oświetlenie zewnętrzne, oświetlenie kieszeni kart) w dalszym ciągu pozostają pod zasilaniem sieciowym, - elektrozaczep na drzwi wejściowe, - klamka od wewnątrz zwykła solidna, klamka od zewnątrz w kształcie nieruchomej antaby(solidne mocowanie), - zasilanie awaryjne (akumulatorowe) umożliwiajace otwarcie drzwi w przypadku zaniku napięcia sieciowego, - dodatkowy zamek patentowy zamykania drzwi wejściowych w razie awarii systemu KD, - minimum 250 szt. zaprogramowanych kart dostępu, - minimum 5 kpl. kluczy serwisowych umożliwiających wejście do budynku w razie awarii systemu KD. 1 kpl. | kpl | 1
Uwaga 1 Dostarczone karty dostępu Wykonawca "wczyta" (zaprogramuje) do istniejącego systemu dostępu (KD) w dwóch budynkach zabudowanych w 2016 r na terenie miasta Bielsko-Biała. Uwaga 2 Wykonawca do kontroli dostępu (KD) budowanego obiektu "wczyta" (zaprogramuje) również 500 kart będących na wyposażeniu Zamawiajacego. Uwaga 3 Wykonawca przeszkoli pracownika Zamawiającego w zakresie obsługi systemu kontroli dostępu (KD), w tym również do programowania nowych kart zakupionych w przyszłości.
RAZEM Dział 4
Numer pozycji przedmiaru | Numer CPV | Numer specyfikacji | Opis robót | j.m. | Ilość | Cena jednostkowa netto | Wartość netto
1 | 2 | 3 | 4 | 5 | 6 | 7 | 8
Dział 5. Przyłącze wodociągowe.
1. | 45100000-1 | SST.01.00 | Rozebranie podbudowy, z kruszywa, grubość 30cm, mechanicznie. 75 m2 | m2 | 75
2. | 45100000-1 | SST.01.00 | Rozebranie nawierzchni, masy mineralno-bitumiczne grubość 8·cm, mechanicznie 3,0x1,50=4,5 m2 | m2 | 4.5
3. | 45100000-1 | SST.01.00 | Rozebranie nawierzchni, tłuczeń grubość 30·cm, mechanicznie 72 m2 | m2 | 72
4. | 45100000-1 | SST.01.00 | Rozebranie nawierzchni z kostki brukowej , mechanicznie 13 m2 | m2 | 13
5. | 45100000-1 | SST.01.00 | Rozebranie ogrodzenia z siatki na słupkach stalowych obsadzonych w cokole (rozstaw słupków co 2,4·m), wysokość elementu do 1,5·m. 1 mb | mb | 1
6. | 45100000-1 | SST.01.00 | Rozebranie cokołów z fundamentami, cokoły betonowe 0,20x0,30·m, fundament 0,20x0,80·m 1 mb | mb | 1
7. | 45111200-0 | SST.00.01 | Wykopy oraz przekopy wykonywane koparkami przedsiębiernymi na odkład, koparka 0,40·m3, grunt kategorii IV. wodociąg: (1,50x44,00+1,49x7,20)x0,90=69,06 m3 kanalizacja: (1,28x20,90+1,82x13,65+1,80x6,35+1,45x8,30)x1,0=75,06 m3 studnia: 1,20x0,2x3,14x(1,20+1,95+1,92)=3,82 m3 1,40x0,4x3,14x2,29=4,02 m3 | m3 | 151.96
Numer pozycji przedmiaru | Numer CPV | Numer specyfikacji | Opis robót | j.m. | Ilość | Cena jednostkowa netto | Wartość netto
1 | 2 | 3 | 4 | 5 | 6 | 7 | 8
Dział 5. Przyłącze wodociągowe.
8. | 45111200-0 | SST.00.01 | Wykopy liniowe szerokości 0,8-2,5·m o ścianach pionowych z ręcznym wydobyciem urobku w gruntach suchych, głębokości do 3,0·m, kategoria gruntu III-IV. 51,20x0,30x0,90=13,82 m3 49,20x0,30x1,0=14,76 m3 1,20x0,2x0,14x0,3x3=0,03 m3 1,40x0,4x3,14x0,3x1=0,53 m3 | m3 | 29.14
9. | 45111200-0 | SST.00.01 | Roboty ziemne wykonywane koparkami przedsiębiernymi z transportem urobku samochodami samowyładowczymi na odległość do 10·km, lecz w ziemi uprzednio zmagazynowanej w hałdach, koparka 0,40·m3, samochód do 5 t, grunt kategorii III-IV wodociąg: (44,00x0,59+7,20x0,54)x0,90=26,86 m3 kanalizacja: (34,55x0,70+14,65x0,66)x1,0=33,85 m3 studnie fi 600mm: 0,3x0,3x3,14x(1,2+1,95+1,92)=1,44 m3 studnie fi 800 mm: 0,4x0,4x3,14x2,29 = 1,15 m3 | m3 | 63.3
10. | 45111200-0 | SST.00.01 | Umocnienie ścian wykopów wraz z rozbiórką palami szalunkowymi stalowymi (wypraskami) w gruntach suchych, szerokość do 1·m, umocnienie ażurowe w gruncie kategorii III-IV, głębokość do 3·m 1,80x(51,20+49,20)x2=361,44 m2 | m2 | 361.44
11. | 45111200-0 | SST.00.01 | Zasypanie wykopów fundamentowych podłużnych, punktowych, rowów, wykopów obiektowych, ubijaki, grubość w stanie luźnym 25·cm, kategoria gruntu III-IV 151,96-63,30=88,66 m3 | m3 | 88.66
12. | 45111200-0 | SST.00.01 | Zasypywanie wykopów szerokości 0,8-2,5·m o ścianach pionowych, głębokość do 3,0·m, kategoria gruntu III-IV 29,14 m3 | m3 | 29.14
13. | 45111200-0 | SST.01.00 | Zabezpieczenie wykopu: Pomost drewniany nad wykopem dla ruchu pieszego 1,5x1,0x1=1,5 m2 | m2 | 1.5
Numer pozycji przedmiaru | Numer CPV | Numer specyfikacji | Opis robót | j.m. | Ilość | Cena jednostkowa netto | Wartość netto
1 | 2 | 3 | 4 | 5 | 6 | 7 | 8
Dział 5. Przyłącze wodociągowe.
14. | 45111200-0 | SST.01.00 | Przykrycie wykopu balami drewnianymi wraz z rozbiórką 2,5x1,5x1=3,75 m2 | m2 | 3.75
15. | 45111200-0 | SST.01.00 | Dostawa i ustawienie słupków ograniczających z liną oraz rozbiórka po zakończeniu budowy 6 szt. | szt | 6
16. | 45231300-0 | SST.02.00 | Podłoża pod kanały i obiekty z materiałów sypkich, grubość 20·cm 51,20x0,30x0,20=3,07 m3 | m3 | 3.07
17. | 45231300-8 | SST.02.00 | Montaż rurociągów z rur polietylenowych PE100 RC SDR 11 Dz·90·mm 44 mb | mb | 44
18. | 45231300-8 | SST.02.00 | Montaż rurociągów z rur polietylenowych PE 100 RC SDR 11 Dz·40·mm 13,2 mb | mb | 13.2
19. | 45231300-8 | SST.02.00 | Zasuwa typu "E" kołnierzowa z obudową montowana na rurociągach PVC i PE, Fi·80·mm 1 kpl | kpl | 1
20. | 45231300-8 | SST.02.00 | Zasuwa domowa z obudową montowana na rurociągach PE Dn 32·mm 1 kpl | kpl | 1
21. | 45231300-8 | SST.02.00 | Zawory przelotowe i zwrotne, instalacji wodociągowych z rur z tworzyw sztucznych, Dn·32·mm 1 szt. | szt | 1
22. | 45231300-8 | SST.02.00 | Połączenie rur polietylenowych, ciśnieniowych PE 100 SDR 11 metodą zgrzewania czołowego, Fi 110·mm - trójnik 1 złącze | złącze | 1
23. | 45231300-8 | SST.02.00 | Połączenie rur polietylenowych, ciśnieniowych PE100 SDR 11 metodą zgrzewania czołowego, Fi 90·mm - łuki 1 złącze | złącze | 2
Numer pozycji przedmiaru | Numer CPV | Numer specyfikacji | Opis robót | j.m. | Ilość | Cena jednostkowa netto | Wartość netto
1 | 2 | 3 | 4 | 5 | 6 | 7 | 8
Dział 5. Przyłącze wodociągowe.
24. | 45231300-8 | SST.02.00 | Połączenie rur polietylenowych, ciśnieniowych za pomocą kształtek elektrooporowych, kształtka PE100 SDR 11 Dz 110·mm 2 złącza | złącze | 2
25. | 45231300-8 | SST.02.00 | Połączenie rur polietylenowych, ciśnieniowych za pomocą kształtek elektrooporowych, kształtka PE100 SDR 11 Dz 90·mm 4 złącza | złącze | 4
26. | 45231300-8 | SST.02.00 | Montaż kształtek ciśnieniowych PE, PEHD o łączeniach zgrzewano-kołnierzowych (tuleje kołnierzowe na luźny kołnierz), Fi·90·mm, PE 100 SDR 11 2 szt. | szt | 2
27. | 45231300-8 | SST.02.00 | Dostawa skrzynki ulicznej - punkt pomiarowy 1 szt. | szt | 1
28. | 45231300-8 | SST.02.00 | Punkt pomiarowy - wykonanie i montaż konstrukcji wsporczej. 1 kg 1 kg | kg | 1
29. | 45231300-8 | SST.02.00 | Przeciąganie rurociągów prowadzonych w rurach ochronnych, Dn·90 6 mb | mb | 6
30. | 45231300-8 | SST.02.00 | Dostawa piasku i zasypanie rurociągów 44,00x0,39x0,90=15,45 m3 7,20x0,34x0,90=2,20m3 | m3 | 17.65
31. | 45231300-8 | SST.02.00 | Oznakowanie trasy wodociągu drutem miedzianym 1,5 mm2 67,20 mb | mb | 57.2
32. | 45231300-8 | SST.02.00 | Próba wodna szczelności sieci wodociągowych z rur typu HOBAS, PCW, PVC, PE, PEHD, (rurociąg 200·m) Dn·90-110·mm 1 próba | próba | 1
33. | 45231300-8 | SST.02.00 | Jednokrotne płukanie sieci wodociągowej, (rurociąg 200·m) Dn·do 150·mm 1 odcinek | odcinek | 1
Numer pozycji przedmiaru | Numer CPV | Numer specyfikacji | Opis robót | j.m. | Ilość | Cena jednostkowa netto | Wartość netto
1 | 2 | 3 | 4 | 5 | 6 | 7 | 8
Dział 5. Przyłącze wodociągowe.
34. | 45231300-8 | SST.02.00 | Dezynfekcja rurociągów sieci wodociągowej, (rurociąg 200·m) Dn·do 150·mm 1 odcinek | odcinek | 1
35. | 45231300-8 | SST.02.00 | Dostawa materiałów i wykonanie studni wodomierzowej, rewizyjnnej z kręgów betonowych w gotowym wykopie, Fi·1400·mm, głębokość do 3·m, z pierścieniem odciążającym 1 kpl | kpl | 1
36. | 45231300-8 | SST.02.00 | Dostawa i montaż rurociągów z rur polietylenowych PE RC Dz·40·mm 6 mb | mb | 6
37. | 45231300-8 | SST.02.00 | Dostawa i montaż złączki ISO Dz/Dw 40/32 2 szt. | szt | 2
38. | 45231300-8 | SST.02.00 | Dostawa i montaż zaworów przelotowych i zwrotnych, instalacji wodociągowych z rur z tworzyw sztucznych, Dn·32·mm 3 szt. | szt | 3
39. | 45231300-8 | SST.02.00 | Dostawa i montaz zaworu antyskażeniowego fi 32 mm 1 szt. | szt | 1
40. | 45231300-8 | SST.02.00 | Dostawa i montaz filtra siatkowego fi 32 mm 1 szt. | szt | 1
41. | 45231300-8 | SST.02.00 | Układ regulacji bezpośredniego działania ciśnienia 1 układ | układ | 1
42. | 45231300-8 | SST.02.00 | Dostawa i montaż konsoli wodomierzowej 1 szt. | szt | 1
43. | 45231300-8 | SST.02.00 | Dodatki za wykonanie obustronnych podejść do wodomierzy skrzydełkowych, w rurociągach z tworzyw sztucznych, do wodomierza mieszkaniowego, Dn·20·mm (Fi·25) 1 kpl | kpl | 1
Numer pozycji przedmiaru | Numer CPV | Numer specyfikacji | Opis robót | j.m. | Ilość | Cena jednostkowa netto | Wartość netto
1 | 2 | 3 | 4 | 5 | 6 | 7 | 8
Dział 5. Przyłącze wodociągowe.
44. | 45231300-8 | SST.02.00 | Dostawa i mopntaż wodomierza skrzydełkowego (domowe lub mieszkaniowe), Dn·20·mm 1 kpl | kpl | 1
45. | 45231300-8 | SST.02.00 | Dostawa i montaż pompy ręcznej skrzydełkowej, S-1, Fi·20 1 szt. | szt | 1
RAZEM DZIAŁ 5
Numer pozycji przedmiaru | Numer CPV | Numer specyfikacji | Opis robót | j.m. | Ilość | Cena jednostkowa netto | Wartość netto
1 | 2 | 3 | 4 | 5 | 6 | 7 | 8
Dział 6. Przyłącze kanalizacyjne wraz z armaturą.
1. | 45231300-8 | SST.00.02 | Podłoża pod kanały i obiekty z materiałów sypkich, grubość 20·cm 34,55xx1x0,20=6,91 m3 14,65x0,90x0,20=2,64 | m3 | 9.55
2. | 45231300-8 | SST.00.02 | Kanały z rur typu PVC łączone na wcisk, Fi·200·mm SN8 mb 34,55 | mb | 34.55
3. | 45231300-8 | SST.00.02 | Kanały z rur typu PVC łączone na wcisk, Fi·160·mm SN8 mb 14,65 | mb | 14.65
4. | 45231300-8 | SST.00.02 | Próba szczelności kanałów rurowych, kanał Dn·200·mm mb 34,55 | mb | 34.55
5. | 45231300-8 | SST.00.02 | Próba szczelności kanałów rurowych, kanał Dn·150·mm 14,65 | mb | 14.65
6. | 45231300-8 | SST.00.02 | Dostawa piasku i zasypanie rurociągów 34,55x(0,40+0,30)x1,0=24,19 m3 14,65x(0,36+0,36)x0,90=8,70 m3 | m3 | 32.89
9. | 45231300-8 | SST.00.02 | Dostawa i montaż studni rewizyjnej z tworzywa w gotowym wykopie, Fi·800·mm. szt. 1 | szt | 1
10. | 45231300-8 | SST.00.02 | Studzienki rewizyjne z tworzywa w gotowym wykopie fi 600·mm . analogia. szt. 3 | szt | 3
11. | 45231300-8 | SST.00.02 | Podłoża pod kanały i obiekty z materiałów sypkich, grubość 20·cm 0,40x0,4x3,14x0,20x1=0,10 m3 0,30x0,30x3,14x0,30x3=0,25m3 | m3 | 0.35
Uwaga! Instalacja wodna oraz kanalizacyjna prowadzona będzie przez utwardzony parking działki należącej do osoby prywatnej, dlatego prace należy prowadzić etapami w uzgodnieniu z Zamawiajacym i Włascicielem działki.Urobek z wykopów należy składować w taki sposób, aby nie zabrudzić pozostałej powierzchni utwardzonego parkingu. Teren parkingu po zasypaniu wykopów należy doprowadzić do stanu pierwotnego a ubytki górnej warstwy utwardzonej uzupełnić nowym materiałem.
RAZEM DZIAŁ 6
Numer pozycji przedmiaru | Numer CPV | Numer specyfikacji | Opis robót | j.m. | Ilość | Cena jednostkowa netto | Wartość netto
1 | 2 | 3 | 4 | 5 | 6 | 7 | 8
Dział 7. Roboty odtworzeniowe.
1. | 45233142-6 | SST.04.00 | Podbudowy z kruszyw łamanych, warstwa dolna, po zagęszczeniu 20·cm 4,50+72,00=76,5 m2 | m2 | 76.5
2. | 45233142-6 | SST.04.00 | Podbudowy z kruszyw łamanych, warstwa górna, po zagęszczeniu 20·cm 4,50+72,00=76,5 m2 | m2 | 76.5
3. | 45233142-6 | SST.04.00 | Podbudowy z kruszyw naturalnych, warstwa dolna, po zagęszczeniu 20·cm-pod nawierzchnię asfaltową 4,50 m2 | m2 | 4.5
4. | 45233142-6 | SST.04.00 | Nawierzchnie z kamienia tłuczonego, warstwa dolna, po uwałowaniu 20·cm 72 m2 | m2 | 72
5. | 45233142-6 | SST.04.00 | Nawierzchnie z kamienia tłuczonego, warstwa górna, po uwałowaniu 10·cm 72 m2 | m2 | 72
6. | 45233142-6 | SST.04.00 | Nawierzchnie z betonu asfaltowego AC 22P (warstwa wiążąca) grubość po zagęszczeniu 4·cm 4,50 m2 | m2 | 4.5
7. | 45233142-6 | SST.04.00 | Nawierzchnie z betonu asfaltowego SMA11 (warstwa ścieralna), grubość po zagęszczeniu 8·cm, 4,50 m2 | m2 | 4.5
8. | 45233142-6 | SST.04.00 | Chodniki z kostki brukowej betonowej, grubość 8·cm, podsypka piaskowa z wypełnieniem spoin piaskiem, kostka szara prostokątna 13 m2 | m2 | 13
Numer pozycji przedmiaru | Numer CPV | Numer specyfikacji | Opis robót | j.m. | Ilość | Cena jednostkowa netto | Wartość netto
1 | 2 | 3 | 4 | 5 | 6 | 7 | 8
Dział 7. Roboty odtworzeniowe.
9. | 45233142-6 | SST.04.00 | Ogrodzenie z siatki na słupkach stalowych obsadzonych w cokole (rozstaw słupków co 2,4·m), wysokość elementu do 1,5·m 1 mb | mb | 1
10. | 45233142-6 | SST.04.00 | Cokoły z fundamentami, cokoły betonowe 0,20x0,30·m, fundament 0,20x0,80·m M=0 1 m2 | mb | 1
RAZEM DZIAŁ 7
Numer pozycji przedmiaru | Numer CPV | Numer specyfikacji | Opis robót | j.m. | Ilość | Cena jednostkowa netto | Wartość netto
1 | 2 | 3 | 4 | 5 | 6 | 7 | 8
Dział 8. Przyłącze energetyczne - linia kablowa NN.
1. | 45315600-4 | 6.2 | Dostawa i montaż uziomów lub przewodów uziemiających, kategoria gruntu IV -Taśma stal. 30x4mm pomiedziowany GALMAR 4 mb | mb | 4
2. | 45315600-4 | 6.2 | Mechaniczne pogrążanie uziomów pionowych prętowych fi 14mm Galmar, kategoria gruntu III 4 mb | mb | 4
3. | 45262210-6 | 5.1 | Kopanie rowów dla kabli, ręcznie, grunt kategorii IV 7x 0,4x0,8 = 2,24 m3 | m3 | 2.24
4. | 45262210-6 | 5.1 | Zasypanie rowów dla kabli, ręcznie, grunt kategorii IV(7x0,4x0,6) 7x0,4x0,60=1,68 m3 | m3 | 1.68
5. | 45262210-6 | 5.1 | Nasypanie warstwy piasku gr 10 cm na dnie rowu kablowego oraz grubosci 10 cm nad rurą, oznakowanie taśmą, szerokość do 0,4·m 7 mb | mb | 7
6. | 45315600-4 | 5.1 | Dostawa i montaż rur winiduroweych układanych n.t., podłoże betonowe, Fi 28·mm 6 mb | mb | 6
7. | 45315600-4 | 5.1 | Dostawa i montaż przewodów izolowanych 1-żyłowych YLY 10mm2 układanych w gotowych korytach, przekrój do 10·mm2 6 mb | mb | 6
8. | 45315600-4 | 5.1 | Dostawa i ułozenie kabli w rurach, pustakach lub kanałach zamkniętych, kabel 1,0·kg/m -YKY 4x10mm2 8 mb | mb | 8
9. | 45315600-4 | 2.3.1 | Dostawa i ułożenie rur osłonowych DVK do Fi·50·mm 8 mb | mb | 8
10. | 45316100-6 | 6.2 | Badania i pomiary instalacji uziemiającej, piorunochronnej i skutecznowści zerowania, uziemienie ochronne lub robocze 1 kpl. | kpl. | 1
Numer pozycji przedmiaru | Numer CPV | Numer specyfikacji | Opis robót | j.m. | Ilość | Cena jednostkowa netto | Wartość netto
1 | 2 | 3 | 4 | 5 | 6 | 7 | 8
Dział 8. Przyłącze energetyczne - linia kablowa NN.
11. | 45316100-6 | 6.1 | Badanie linii kablowej niskiego napięcia, 5-żyłowy 1 kpl | odcinek | 1
12. | 45316100-6 | 5.2 | Wyłączenie linii nn - oplata 1 szt. | szt | 1
RAZEM DZIAŁ 8
Numer pozycji przedmiaru | Numer CPV | Numer specyfikacji | Opis robót | j.m. | Ilość | Cena jednostkowa netto | Wartość netto
1 | 2 | 3 | 4 | 5 | 6 | 7 | 8
Dział 9. Dokumentacja powykonawcza.
1. | 45232000-2 | 1 | Wykonanie dokumentacji fotograficznej robót ulegających zakryciu przyłącza wodociągowego i kanalizacyjnego i elektrycznego wraz z zapisem na płycie CD. 1 kpl. | kpl | 1
2. | 71355000-1 | 2 | Wykonanie kompletnej dokumentacji powykonawczej 4 egz. w wersji papierowej i 1 egz. na płycie CD. 1 kpl. | kpl | 1
3. | 71355000-1 | 3 | Wykonanie inwentaryzacji geodezyjnej powykonawczej obiektu przy ul. Czesława Tańskiego, przyłącza wodociągowego i kanalizacyjnego i energetycznego wraz z wniesieniem do zasobu. 4 egz. mapy w wersji papierowej i 1 egz. na płycie CD | kpl | 1
Razem DZIAŁ 9
0
OGÓŁEM (Dział 1+ Dział 2 + Dział 3 + Dział 4 + Dział 5 + Dział 6 + Dział7 + Dział 8 + Dział 9) | [6 empty] | Suma wartości netto | Stawka VAT [%] | Suma wartości brutto
UWAGA !
1. Sumę wartości netto oraz wartość brutto należy wpisać do Formularza oferty (Załącznik Nr 2 do SIWZ).
2. Rozliczenie nastąpi kosztorysem powykonawczym wg ilości rzeczywiście wykonanych robót i cen jednostkowych podanych w ofercie, jednak w kwocie nie wyższej niż wartość umowy.